## 1册
第一册 设备安装工程分部分项工程量清单
序号 | 项目编码 |  | 定额 编号 | 项目名称 | 项目特征 | 工作内容 | 计量 单价 | 直接工程费 |  |  | 措施费 | 企业 管理费 | 规费 | 利润 | 定额人工 费调差 | 定额辅材 费调差 | 定额机械 费调差 | 综合 单价 | 主材
| 清单号 | 顺序号 | [5 empty] | 人工费 | 材料费 | 机械费 | 15.19 | 58.49 | 52.99 | 22.52 | 60.98元 | 按各册规定系数 |  |  | 名称 | 单位 | 消耗量 | 材料单价
第一册 |  |  |  | 设备安装工程
第一章 |  |  |  | 现场分段、分片设备组对安装
一 |  |  |  | 现场分段设备组对
1 |  |  |  | 容器分段组对
-1 |  |  |  | 碳钢容器
| 030502001 | 001 | 1-1 | 碳钢容器分段组对 碳钢电弧焊 设备直径(mm以内) 1200 |  | 施工准备、分段组对、点焊、焊接、清根、组合件安装、配合检查验收。 | t | 276.28 | 57.5 | 349.64 | 41.9669 | 161.5962 | 146.4008 | 62.2183 | 146.9191 | 16.5772 | 44.4742 | 1303.5726
| 030502001 | 002 | 1-2 | 碳钢容器分段组对 碳钢电弧焊 设备直径(mm以内) 1800 |  | 施工准备、分段组对、点焊、焊接、清根、组合件安装、配合检查验收。 | t | 218.56 | 52.28 | 291.05 | 33.1993 | 127.8357 | 115.8149 | 49.2197 | 116.2249 | 15.0723 | 37.0216 | 1056.2785
| 030502001 | 003 | 1-3 | 碳钢容器分段组对 碳钢电弧焊 设备直径(mm以内) 2400 |  | 施工准备、分段组对、点焊、焊接、清根、组合件安装、配合检查验收。 | t | 182.33 | 45.84 | 242.27 | 27.6959 | 106.6448 | 96.6167 | 41.0607 | 96.9587 | 13.2157 | 30.8167 | 883.4492
| 030502001 | 004 | 1-4 | 碳钢容器分段组对 碳钢电弧焊 设备直径(mm以内) 2800 |  | 施工准备、分段组对、点焊、焊接、清根、组合件安装、配合检查验收。 | t | 168.4 | 43.5 | 208.6 | 25.58 | 98.4972 | 89.2352 | 37.9237 | 89.5511 | 12.5411 | 26.5339 | 800.362
| 030502001 | 005 | 1-5 | 碳钢容器分段组对 碳钢电弧焊 设备直径(mm以内) 3200 |  | 施工准备、分段组对、点焊、焊接、清根、组合件安装、配合检查验收。 | t | 156.06 | 41.48 | 310.1 | 23.7055 | 91.2795 | 82.6962 | 35.1447 | 82.989 | 11.9587 | 39.4447 | 874.8583
| 030502001 | 006 | 1-6 | 碳钢容器分段组对 碳钢电弧焊 设备直径(mm以内) 3800 |  | 施工准备、分段组对、点焊、焊接、清根、组合件安装、配合检查验收。 | t | 146.9 | 39.77 | 292.97 | 22.3141 | 85.9218 | 77.8423 | 33.0819 | 78.1179 | 11.4657 | 37.2658 | 825.6495
| 030502001 | 007 | 1-7 | 碳钢容器分段组对 碳钢电弧焊 设备直径(mm以内) 4500 |  | 施工准备、分段组对、点焊、焊接、清根、组合件安装、配合检查验收。 | t | 143.71 | 36.25 | 268.76 | 21.8295 | 84.056 | 76.1519 | 32.3635 | 76.4215 | 10.4509 | 34.1863 | 784.1796
| 030502001 | 008 | 1-8 | 碳钢容器分段组对 碳钢电弧焊 设备直径(mm以内) 6000 |  | 施工准备、分段组对、点焊、焊接、清根、组合件安装、配合检查验收。 | t | 123.41 | 34.62 | 249.5 | 18.746 | 72.1825 | 65.395 | 27.7919 | 65.6265 | 9.9809 | 31.7364 | 698.9892
-2 |  |  |  | 不锈钢容器 | [6 empty] | 0 | 0 | 0 | 0 | 0 | 0 | 0 | 0
| 030502001 | 009 | 1-9 | 不锈钢容器分段组对 不锈钢电弧焊 设备直径(mm以内) 1200 |  | 施工准备、分段组对、点焊、焊接、清根、组合件安装、配合检查验收。 | t | 379.79 | 99.49 | 361.65 | 57.6901 | 222.1392 | 201.2507 | 85.5287 | 201.9632 | 28.683 | 46.0019 | 1684.1867
| 030502001 | 010 | 1-10 | 不锈钢容器分段组对 不锈钢电弧焊 设备直径(mm以内) 1800 |  | 施工准备、分段组对、点焊、焊接、清根、组合件安装、配合检查验收。 | t | 300.57 | 91.04 | 301.08 | 45.6566 | 175.8034 | 159.272 | 67.6884 | 159.8359 | 26.2468 | 38.2974 | 1365.4905
| 030502001 | 011 | 1-11 | 不锈钢容器分段组对 不锈钢电弧焊 设备直径(mm以内) 2400 |  | 施工准备、分段组对、点焊、焊接、清根、组合件安装、配合检查验收。 | t | 250.8 | 78.6 | 251.47 | 38.0965 | 146.6929 | 132.8989 | 56.4802 | 133.3694 | 22.6604 | 31.987 | 1143.0553
| 030502001 | 012 | 1-12 | 不锈钢容器分段组对 不锈钢电弧焊 设备直径(mm以内) 2800 |  | 施工准备、分段组对、点焊、焊接、清根、组合件安装、配合检查验收。 | t | 231.3 | 74.35 | 215.67 | 35.1345 | 135.2874 | 122.5659 | 52.0888 | 122.9998 | 21.4351 | 27.4332 | 1038.2646
| 030502001 | 013 | 1-13 | 不锈钢容器分段组对 不锈钢电弧焊 设备直径(mm以内) 3200 |  | 施工准备、分段组对、点焊、焊接、清根、组合件安装、配合检查验收。 | t | 214.18 | 69.83 | 318.36 | 32.5339 | 125.2739 | 113.494 | 48.2333 | 113.8958 | 20.132 | 40.4954 | 1096.4283
| 030502001 | 014 | 1-14 | 不锈钢容器分段组对 不锈钢电弧焊 设备直径(mm以内) 3800 |  | 施工准备、分段组对、点焊、焊接、清根、组合件安装、配合检查验收。 | t | 199.45 | 66.82 | 299.46 | 30.2965 | 116.6583 | 105.6886 | 44.9161 | 106.0627 | 19.2642 | 38.0913 | 1026.7077
| 030502001 | 015 | 1-15 | 不锈钢容器分段组对 不锈钢电弧焊 设备直径(mm以内) 4500 |  | 施工准备、分段组对、点焊、焊接、清根、组合件安装、配合检查验收。 | t | 193.08 | 61.04 | 274.5 | 29.3289 | 112.9325 | 102.3131 | 43.4816 | 102.6753 | 17.5978 | 34.9164 | 971.8656
| 030502001 | 016 | 1-16 | 不锈钢容器分段组对 不锈钢电弧焊 设备直径(mm以内) 6000 |  | 施工准备、分段组对、点焊、焊接、清根、组合件安装、配合检查验收。 | t | 168 | 57.75 | 254.97 | 25.5192 | 98.2632 | 89.0232 | 37.8336 | 89.3384 | 16.6493 | 32.4322 | 869.7791
| 030502001 | 017 | 1-17 | 不锈钢容器分段组对 不锈钢氩电联焊 设备直径(mm以内) 1200 |  | 施工准备、分段组对、点焊、焊接、清根、组合件安装、配合检查验收。 | t | 398.9 | 139.74 | 383.78 | 60.5929 | 233.3166 | 211.3771 | 89.8323 | 212.1254 | 40.287 | 48.8168 | 1818.7682
| 030502001 | 018 | 1-18 | 不锈钢容器分段组对 不锈钢氩电联焊 设备直径(mm以内) 1800 |  | 施工准备、分段组对、点焊、焊接、清根、组合件安装、配合检查验收。 | t | 328.83 | 127.04 | 318.72 | 49.9493 | 192.3327 | 174.247 | 74.0525 | 174.8639 | 36.6256 | 40.5412 | 1517.2022
| 030502001 | 019 | 1-19 | 不锈钢容器分段组对 不锈钢氩电联焊 设备直径(mm以内) 2400 |  | 施工准备、分段组对、点焊、焊接、清根、组合件安装、配合检查验收。 | t | 274.29 | 108.45 | 267.13 | 41.6647 | 160.4322 | 145.3463 | 61.7701 | 145.8608 | 31.2661 | 33.9789 | 1270.1891
| 030502001 | 020 | 1-20 | 不锈钢容器分段组对 不锈钢氩电联焊 设备直径(mm以内) 2800 |  | 施工准备、分段组对、点焊、焊接、清根、组合件安装、配合检查验收。 | t | 255.98 | 101.36 | 229.94 | 38.8834 | 149.7227 | 135.6438 | 57.6467 | 136.124 | 29.2221 | 29.2484 | 1163.771
| 030502001 | 021 | 1-21 | 不锈钢容器分段组对 不锈钢氩电联焊 设备直径(mm以内) 3200 |  | 施工准备、分段组对、点焊、焊接、清根、组合件安装、配合检查验收。 | t | 234.08 | 95.9 | 330.06 | 35.5568 | 136.9134 | 124.039 | 52.7148 | 124.4781 | 27.648 | 41.9836 | 1203.3737
| 030502001 | 022 | 1-22 | 不锈钢容器分段组对 不锈钢氩电联焊 设备直径(mm以内) 3800 |  | 施工准备、分段组对、点焊、焊接、清根、组合件安装、配合检查验收。 | t | 218.16 | 89.03 | 310.16 | 33.1385 | 127.6018 | 115.603 | 49.1296 | 116.0122 | 25.6673 | 39.4524 | 1123.9548
| 030502001 | 023 | 1-23 | 不锈钢容器分段组对 不锈钢氩电联焊 设备直径(mm以内) 4500 |  | 施工准备、分段组对、点焊、焊接、清根、组合件安装、配合检查验收。 | t | 213.38 | 81.58 | 284.54 | 32.4124 | 124.806 | 113.0701 | 48.0532 | 113.4703 | 23.5195 | 36.1935 | 1071.025
| 030502001 | 024 | 1-24 | 不锈钢容器分段组对 不锈钢氩电联焊 设备直径(mm以内) 6000 |  | 施工准备、分段组对、点焊、焊接、清根、组合件安装、配合检查验收。 | t | 195.07 | 76.51 | 264.06 | 29.6311 | 114.0964 | 103.3676 | 43.9298 | 103.7335 | 22.0578 | 33.5884 | 986.0447
2 |  |  |  | 塔类设备分段组对 | [6 empty] | 0 | 0 | 0 | 0 | 0 | 0 | 0 | 0
-1 |  |  |  | 碳钢塔类设备 | [6 empty] | 0 | 0 | 0 | 0 | 0 | 0 | 0 | 0
| 030502003 | 001 | 1-25 | 碳钢塔类设备分段组对 碳钢电弧焊 设备直径(mm以内) 1200 |  | 施工准备、分段组对、点焊、焊接、清根、组合件安装、配合检查验收。 | t | 255.18 | 91.04 | 557.07 | 38.7618 | 149.2548 | 135.2199 | 57.4665 | 135.6986 | 26.2468 | 70.8593 | 1516.7978
| 030502003 | 002 | 1-26 | 碳钢塔类设备分段组对 碳钢电弧焊 设备直径(mm以内) 1800 |  | 施工准备、分段组对、点焊、焊接、清根、组合件安装、配合检查验收。 | t | 202.23 | 75.86 | 464.39 | 30.7187 | 118.2843 | 107.1617 | 45.5422 | 107.541 | 21.8704 | 59.0704 | 1232.6688
| 030502003 | 003 | 1-27 | 碳钢塔类设备分段组对 碳钢电弧焊 设备直径(mm以内) 2400 |  | 施工准备、分段组对、点焊、焊接、清根、组合件安装、配合检查验收。 | t | 168.4 | 68.71 | 378.15 | 25.58 | 98.4972 | 89.2352 | 37.9237 | 89.5511 | 19.8091 | 48.1007 | 1023.9568
| 030502003 | 004 | 1-28 | 碳钢塔类设备分段组对 碳钢电弧焊 设备直径(mm以内) 2800 |  | 施工准备、分段组对、点焊、焊接、清根、组合件安装、配合检查验收。 | t | 156.06 | 65.82 | 320.09 | 23.7055 | 91.2795 | 82.6962 | 35.1447 | 82.989 | 18.9759 | 40.7154 | 917.4762
| 030502003 | 005 | 1-29 | 碳钢塔类设备分段组对 碳钢电弧焊 设备直径(mm以内) 3200 |  | 施工准备、分段组对、点焊、焊接、清根、组合件安装、配合检查验收。 | t | 144.51 | 63.34 | 306.03 | 21.9511 | 84.5239 | 76.5758 | 32.5437 | 76.8469 | 18.2609 | 38.927 | 863.5093
| 030502003 | 006 | 1-30 | 碳钢塔类设备分段组对 碳钢电弧焊 设备直径(mm以内) 3800 |  | 施工准备、分段组对、点焊、焊接、清根、组合件安装、配合检查验收。 | t | 134.56 | 61.14 | 287.71 | 20.4397 | 78.7041 | 71.3033 | 30.3029 | 71.5558 | 17.6267 | 36.5967 | 809.9392
| 030502003 | 007 | 1-31 | 碳钢塔类设备分段组对 碳钢电弧焊 设备直径(mm以内) 4500 |  | 施工准备、分段组对、点焊、焊接、清根、组合件安装、配合检查验收。 | t | 131.77 | 57.53 | 270.49 | 20.0159 | 77.0723 | 69.8249 | 29.6746 | 70.0721 | 16.5859 | 34.4063 | 777.442
| 030502003 | 008 | 1-32 | 碳钢塔类设备分段组对 碳钢电弧焊 设备直径(mm以内) 6000 |  | 施工准备、分段组对、点焊、焊接、清根、组合件安装、配合检查验收。 | t | 120.23 | 48.92 | 230.38 | 18.2629 | 70.3225 | 63.7099 | 27.0758 | 63.9354 | 14.1036 | 29.3043 | 686.2445
| 030502003 | 009 | 1-33 | 碳钢塔类设备分段组对 碳钢氩电联焊 设备直径(mm以内) 1200 |  | 施工准备、分段组对、点焊、焊接、清根、组合件安装、配合检查验收。 | t | 263.94 | 112.14 | 569.32 | 40.0925 | 154.3785 | 139.8618 | 59.4393 | 140.3569 | 32.33 | 72.4175 | 1584.2765
| 030502003 | 010 | 1-34 | 碳钢塔类设备分段组对 碳钢氩电联焊 设备直径(mm以内) 1800 |  | 施工准备、分段组对、点焊、焊接、清根、组合件安装、配合检查验收。 | t | 208.6 | 93.45 | 474.57 | 31.6863 | 122.0101 | 110.5371 | 46.9767 | 110.9285 | 26.9416 | 60.3653 | 1286.0657
| 030502003 | 011 | 1-35 | 碳钢塔类设备分段组对 碳钢氩电联焊 设备直径(mm以内) 2400 |  | 施工准备、分段组对、点焊、焊接、清根、组合件安装、配合检查验收。 | t | 174.77 | 84.62 | 384.56 | 26.5476 | 102.223 | 92.6106 | 39.3582 | 92.9385 | 24.3959 | 48.916 | 1070.9398
| 030502003 | 012 | 1-36 | 碳钢塔类设备分段组对 碳钢氩电联焊 设备直径(mm以内) 2800 |  | 施工准备、分段组对、点焊、焊接、清根、组合件安装、配合检查验收。 | t | 161.23 | 79.5 | 326.69 | 24.4908 | 94.3034 | 85.4358 | 36.309 | 85.7382 | 22.9199 | 41.555 | 958.1721
| 030502003 | 013 | 1-37 | 碳钢塔类设备分段组对 碳钢氩电联焊 设备直径(mm以内) 3200 |  | 施工准备、分段组对、点焊、焊接、清根、组合件安装、配合检查验收。 | t | 149.29 | 75.86 | 311.23 | 22.6772 | 87.3197 | 79.1088 | 33.6201 | 79.3888 | 21.8704 | 39.5885 | 899.9535
| 030502003 | 014 | 1-38 | 碳钢塔类设备分段组对 碳钢氩电联焊 设备直径(mm以内) 3800 |  | 施工准备、分段组对、点焊、焊接、清根、组合件安装、配合检查验收。 | t | 138.94 | 72.21 | 291.53 | 21.105 | 81.266 | 73.6243 | 31.2893 | 73.8849 | 20.8181 | 37.0826 | 841.7503
| 030502003 | 015 | 1-39 | 碳钢塔类设备分段组对 碳钢氩电联焊 设备直径(mm以内) 4500 |  | 施工准备、分段组对、点焊、焊接、清根、组合件安装、配合检查验收。 | t | 136.15 | 67.83 | 274 | 20.6812 | 79.6341 | 72.1459 | 30.661 | 72.4013 | 19.5554 | 34.8528 | 807.9117
| 030502003 | 016 | 1-40 | 碳钢塔类设备分段组对 碳钢氩电联焊 设备直径(mm以内) 6000 |  | 施工准备、分段组对、点焊、焊接、清根、组合件安装、配合检查验收。 | t | 124.61 | 61.39 | 249.26 | 18.9283 | 72.8844 | 66.0308 | 28.0622 | 66.2646 | 17.6987 | 31.7059 | 736.8349
-2 |  |  |  | 不锈钢塔类设备 | [6 empty] | 0 | 0 | 0 | 0 | 0 | 0 | 0 | 0
| 030502003 | 017 | 1-41 | 不锈钢塔类设备分段组对 不锈钢电弧焊 设备直径(mm以内) 1200 |  | 施工准备、分段组对、点焊、焊接、清根、组合件安装、配合检查验收。 | t | 298.18 | 199.87 | 669.85 | 45.2935 | 174.4055 | 158.0056 | 67.1501 | 158.5649 | 57.6225 | 85.2049 | 1914.1471
| 030502003 | 018 | 1-42 | 不锈钢塔类设备分段组对 不锈钢电弧焊 设备直径(mm以内) 1800 |  | 施工准备、分段组对、点焊、焊接、清根、组合件安装、配合检查验收。 | t | 235.68 | 166.56 | 557.89 | 35.7998 | 137.8492 | 124.8868 | 53.0751 | 125.329 | 48.0192 | 70.9636 | 1556.0528
| 030502003 | 019 | 1-43 | 不锈钢塔类设备分段组对 不锈钢电弧焊 设备直径(mm以内) 2400 |  | 施工准备、分段组对、点焊、焊接、清根、组合件安装、配合检查验收。 | t | 197.86 | 155.33 | 468.27 | 30.0549 | 115.7283 | 104.846 | 44.5581 | 105.2172 | 44.7816 | 59.5639 | 1326.2101
| 030502003 | 020 | 1-44 | 不锈钢塔类设备分段组对 不锈钢电弧焊 设备直径(mm以内) 2800 |  | 施工准备、分段组对、点焊、焊接、清根、组合件安装、配合检查验收。 | t | 184.72 | 145.51 | 410.56 | 28.059 | 108.0427 | 97.8831 | 41.5989 | 98.2297 | 41.9505 | 52.2232 | 1208.7772
| 030502003 | 021 | 1-45 | 不锈钢塔类设备分段组对 不锈钢电弧焊 设备直径(mm以内) 3200 |  | 施工准备、分段组对、点焊、焊接、清根、组合件安装、配合检查验收。 | t | 169.59 | 136.96 | 380.84 | 25.7607 | 99.1932 | 89.8657 | 38.1917 | 90.1839 | 39.4856 | 48.4428 | 1118.5136
| 030502003 | 022 | 1-46 | 不锈钢塔类设备分段组对 不锈钢电弧焊 设备直径(mm以内) 3800 |  | 施工准备、分段组对、点焊、焊接、清根、组合件安装、配合检查验收。 | t | 158.05 | 129.59 | 354.43 | 24.0078 | 92.4434 | 83.7507 | 35.5929 | 84.0472 | 37.3608 | 45.0835 | 1044.3563
| 030502003 | 023 | 1-47 | 不锈钢塔类设备分段组对 不锈钢电弧焊 设备直径(mm以内) 4500 |  | 施工准备、分段组对、点焊、焊接、清根、组合件安装、配合检查验收。 | t | 154.46 | 118.57 | 324.96 | 23.4625 | 90.3437 | 81.8484 | 34.7844 | 82.1381 | 34.1837 | 41.3349 | 986.0856
| 030502003 | 024 | 1-48 | 不锈钢塔类设备分段组对 不锈钢电弧焊 设备直径(mm以内) 6000 |  | 施工准备、分段组对、点焊、焊接、清根、组合件安装、配合检查验收。 | t | 141.33 | 110.13 | 300.48 | 21.468 | 82.6639 | 74.8908 | 31.8275 | 75.1559 | 31.7505 | 38.2211 | 907.9177
| 030502003 | 025 | 1-49 | 不锈钢塔类设备分段组对 不锈钢氩电联焊 设备直径(mm以内) 1200 |  | 施工准备、分段组对、点焊、焊接、清根、组合件安装、配合检查验收。 | t | 332.81 | 236.61 | 687.65 | 50.5538 | 194.6606 | 176.356 | 74.9488 | 176.9803 | 68.2147 | 87.4691 | 2086.2533
| 030502003 | 026 | 1-50 | 不锈钢塔类设备分段组对 不锈钢氩电联焊 设备直径(mm以内) 1800 |  | 施工准备、分段组对、点焊、焊接、清根、组合件安装、配合检查验收。 | t | 263.54 | 197.18 | 576.15 | 40.0317 | 154.1445 | 139.6498 | 59.3492 | 140.1442 | 56.847 | 73.2863 | 1700.3228
| 030502003 | 027 | 1-51 | 不锈钢塔类设备分段组对 不锈钢氩电联焊 设备直径(mm以内) 2400 |  | 施工准备、分段组对、点焊、焊接、清根、组合件安装、配合检查验收。 | t | 221.74 | 169.8 | 476.66 | 33.6823 | 129.6957 | 117.5 | 49.9358 | 117.916 | 48.9533 | 60.6312 | 1426.5144
| 030502003 | 028 | 1-52 | 不锈钢塔类设备分段组对 不锈钢氩电联焊 设备直径(mm以内) 2800 |  | 施工准备、分段组对、点焊、焊接、清根、组合件安装、配合检查验收。 | t | 206.22 | 154.64 | 416.38 | 31.3248 | 120.6181 | 109.276 | 46.4407 | 109.6628 | 44.5827 | 52.9635 | 1292.1087
| 030502003 | 029 | 1-53 | 不锈钢塔类设备分段组对 不锈钢氩电联焊 设备直径(mm以内) 3200 |  | 施工准备、分段组对、点焊、焊接、清根、组合件安装、配合检查验收。 | t | 189.1 | 147.62 | 387.04 | 28.7243 | 110.6046 | 100.2041 | 42.5853 | 100.5588 | 42.5588 | 49.2315 | 1198.2275
| 030502003 | 030 | 1-54 | 不锈钢塔类设备分段组对 不锈钢氩电联焊 设备直径(mm以内) 3800 |  | 施工准备、分段组对、点焊、焊接、清根、组合件安装、配合检查验收。 | t | 175.96 | 138.49 | 359.24 | 26.7283 | 102.919 | 93.2412 | 39.6262 | 93.5713 | 39.9267 | 45.6953 | 1115.398
| 030502003 | 031 | 1-55 | 不锈钢塔类设备分段组对 不锈钢氩电联焊 设备直径(mm以内) 4500 |  | 施工准备、分段组对、点焊、焊接、清根、组合件安装、配合检查验收。 | t | 172.38 | 129.5 | 343.73 | 26.1845 | 100.8251 | 91.3442 | 38.82 | 91.6675 | 37.3349 | 43.7225 | 1075.5086
| 030502003 | 032 | 1-56 | 不锈钢塔类设备分段组对 不锈钢氩电联焊 设备直径(mm以内) 6000 |  | 施工准备、分段组对、点焊、焊接、清根、组合件安装、配合检查验收。 | t | 166.8 | 124.64 | 311.69 | 25.3369 | 97.5613 | 88.3873 | 37.5634 | 88.7002 | 35.9337 | 39.647 | 1016.2598
-3 |  |  |  | 塔类设备分多段现场高空组对安装 | [6 empty] | 0 | 0 | 0 | 0 | 0 | 0 | 0 | 0
| 030502003 | 033 | 1-57 | 碳钢塔类设备分多段高空组对安装 设备直径5600mm(碳钢电弧焊) 壁厚(mm以内) 16 |  | 施工准备、塔节验收、分段组对、点焊、焊接、组合件安装、配合检查验收。 | 段 | 5076.97 | 1516.31 | 11202.39 | 771.1917 | 2969.5198 | 2690.2864 | 1143.3336 | 2699.8105 | 437.1522 | 1424.944 | 29931.9082
| 030502003 | 034 | 1-58 | 碳钢塔类设备分多段高空组对安装 设备直径5600mm(碳钢电弧焊) 壁厚(mm以内) 20 |  | 施工准备、塔节验收、分段组对、点焊、焊接、组合件安装、配合检查验收。 | 段 | 5439.64 | 1700.61 | 12226.69 | 826.2813 | 3181.6454 | 2882.4652 | 1225.0069 | 2892.6697 | 490.2859 | 1555.235 | 32420.5294
| 030502003 | 035 | 1-59 | 碳钢塔类设备分多段高空组对安装 设备直径5600mm(碳钢电弧焊) 壁厚(mm以内) 24 |  | 施工准备、塔节验收、分段组对、点焊、焊接、组合件安装、配合检查验收。 | 段 | 5642.27 | 1858.02 | 12581.08 | 857.0608 | 3300.1637 | 2989.8389 | 1270.6392 | 3000.4234 | 535.6672 | 1600.3134 | 33635.4766
| 030502003 | 036 | 1-60 | 碳钢塔类设备分多段高空组对安装 设备直径5600mm(碳钢电弧焊) 壁厚(mm以内) 26 |  | 施工准备、塔节验收、分段组对、点焊、焊接、组合件安装、配合检查验收。 | 段 | 5853.66 | 1933.28 | 12769.44 | 889.171 | 3423.8057 | 3101.8544 | 1318.2442 | 3112.8355 | 557.3646 | 1624.2728 | 34583.9283
| 030502003 | 037 | 1-61 | 碳钢塔类设备分多段高空组对安装 设备直径5600mm(碳钢电弧焊) 壁厚(mm以内) 28 |  | 施工准备、塔节验收、分段组对、点焊、焊接、组合件安装、配合检查验收。 | 段 | 5934.08 | 2021.44 | 13146.97 | 901.3868 | 3470.8434 | 3144.469 | 1336.3548 | 3155.6009 | 582.7812 | 1672.2946 | 35366.2206
| 030502003 | 038 | 1-62 | 碳钢塔类设备分多段高空组对安装 设备直径5600mm(碳钢电弧焊) 壁厚(mm以内) 30 |  | 施工准备、塔节验收、分段组对、点焊、焊接、组合件安装、配合检查验收。 | 段 | 6114.42 | 2152.17 | 13454.59 | 928.7804 | 3576.3243 | 3240.0312 | 1376.9674 | 3251.5014 | 620.4706 | 1711.4238 | 36426.6791
| 030502003 | 039 | 1-63 | 碳钢塔类设备分多段高空组对安装 设备直径5600mm(碳钢电弧焊) 壁厚(mm以内) 32 |  | 施工准备、塔节验收、分段组对、点焊、焊接、组合件安装、配合检查验收。 | 段 | 6195.23 | 2244.5 | 13865.43 | 941.0554 | 3623.59 | 3282.8524 | 1395.1658 | 3294.4742 | 647.0893 | 1763.6827 | 37253.0699
| 030502003 | 040 | 1-64 | 碳钢塔类设备分多段高空组对安装 设备直径6600mm(碳钢电弧焊) 壁厚(mm以内) 16 |  | 施工准备、塔节验收、分段组对、点焊、焊接、组合件安装、配合检查验收。 | 段 | 5288.76 | 1630.25 | 11454.05 | 803.3626 | 3093.3957 | 2802.5139 | 1191.0288 | 2812.4353 | 470.0011 | 1456.9552 | 31002.7526
| 030502003 | 041 | 1-65 | 碳钢塔类设备分多段高空组对安装 设备直径6600mm(碳钢电弧焊) 壁厚(mm以内) 20 |  | 施工准备、塔节验收、分段组对、点焊、焊接、组合件安装、配合检查验收。 | 段 | 5702.78 | 1866.05 | 12485.54 | 866.2523 | 3335.556 | 3021.9031 | 1284.2661 | 3032.6012 | 537.9822 | 1588.1607 | 33721.0916
| 030502003 | 042 | 1-66 | 碳钢塔类设备分多段高空组对安装 设备直径6600mm(碳钢电弧焊) 壁厚(mm以内) 24 |  | 施工准备、塔节验收、分段组对、点焊、焊接、组合件安装、配合检查验收。 | 段 | 5932.09 | 2026.49 | 12932.2 | 901.0845 | 3469.6794 | 3143.4145 | 1335.9067 | 3154.5427 | 584.2371 | 1644.9758 | 35124.6207
| 030502003 | 043 | 1-67 | 碳钢塔类设备分多段高空组对安装 设备直径6600mm(碳钢电弧焊) 壁厚(mm以内) 26 |  | 施工准备、塔节验收、分段组对、点焊、焊接、组合件安装、配合检查验收。 | 段 | 6167.76 | 2123.49 | 13144.19 | 936.8827 | 3607.5228 | 3268.296 | 1388.9796 | 3279.8663 | 612.2022 | 1671.941 | 36201.1306
| 030502003 | 044 | 1-68 | 碳钢塔类设备分多段高空组对安装 设备直径6600mm(碳钢电弧焊) 壁厚(mm以内) 28 |  | 施工准备、塔节验收、分段组对、点焊、焊接、组合件安装、配合检查验收。 | 段 | 6266.09 | 2225.95 | 13529.82 | 951.8191 | 3665.036 | 3320.4011 | 1411.1235 | 3332.1559 | 641.7414 | 1720.9931 | 37065.13
| 030502003 | 045 | 1-69 | 碳钢塔类设备分多段高空组对安装 设备直径6600mm(碳钢电弧焊) 壁厚(mm以内) 30 |  | 施工准备、塔节验收、分段组对、点焊、焊接、组合件安装、配合检查验收。 | 段 | 6475.49 | 2387.45 | 14250.7 | 983.6269 | 3787.5141 | 3431.3622 | 1458.2803 | 3443.5098 | 688.3018 | 1812.689 | 38718.9242
| 030502003 | 046 | 1-70 | 碳钢塔类设备分多段高空组对安装 设备直径6600mm(碳钢电弧焊) 壁厚(mm以内) 32 |  | 施工准备、塔节验收、分段组对、点焊、焊接、组合件安装、配合检查验收。 | 段 | 6647.47 | 2489.17 | 14416.44 | 1009.7507 | 3888.1052 | 3522.4944 | 1497.0102 | 3534.9646 | 717.6277 | 1833.7712 | 39556.804
| 030502003 | 047 | 1-71 | 碳钢塔类设备分多段高空组对安装 设备直径7600mm(碳钢电弧焊) 壁厚(mm以内) 16 |  | 施工准备、塔节验收、分段组对、点焊、焊接、组合件安装、配合检查验收。 | 段 | 5733.04 | 1735.65 | 11697.36 | 870.8488 | 3353.2551 | 3037.9379 | 1291.0806 | 3048.6927 | 500.3879 | 1487.9042 | 32756.1572
| 030502003 | 048 | 1-72 | 碳钢塔类设备分多段高空组对安装 设备直径7600mm(碳钢电弧焊) 壁厚(mm以内) 20 |  | 施工准备、塔节验收、分段组对、点焊、焊接、组合件安装、配合检查验收。 | 段 | 6226.28 | 1985.37 | 12750.29 | 945.7719 | 3641.7512 | 3299.3058 | 1402.1583 | 3310.9859 | 572.3822 | 1621.8369 | 35756.1321
| 030502003 | 049 | 1-73 | 碳钢塔类设备分多段高空组对安装 设备直径7600mm(碳钢电弧焊) 壁厚(mm以内) 24 |  | 施工准备、塔节验收、分段组对、点焊、焊接、组合件安装、配合检查验收。 | 段 | 6501.77 | 2196.06 | 13188.86 | 987.6189 | 3802.8853 | 3445.2879 | 1464.1986 | 3457.4848 | 633.1241 | 1677.623 | 37354.9126
| 030502003 | 050 | 1-74 | 碳钢塔类设备分多段高空组对安装 设备直径7600mm(碳钢电弧焊) 壁厚(mm以内) 26 |  | 施工准备、塔节验收、分段组对、点焊、焊接、组合件安装、配合检查验收。 | 段 | 6792.38 | 2301.33 | 13338.67 | 1031.7625 | 3972.8631 | 3599.2822 | 1529.644 | 3612.0242 | 663.4734 | 1696.6788 | 38538.1082
| 030502003 | 051 | 1-75 | 碳钢塔类设备分多段高空组对安装 设备直径7600mm(碳钢电弧焊) 壁厚(mm以内) 28 |  | 施工准备、塔节验收、分段组对、点焊、焊接、组合件安装、配合检查验收。 | 段 | 6906.64 | 2419.58 | 13855.1 | 1049.1186 | 4039.6937 | 3659.8285 | 1555.3753 | 3672.7849 | 697.5649 | 1762.3687 | 39618.0548
| 030502003 | 052 | 1-76 | 碳钢塔类设备分多段高空组对安装 设备直径7600mm(碳钢电弧焊) 壁厚(mm以内) 30 |  | 施工准备、塔节验收、分段组对、点焊、焊接、组合件安装、配合检查验收。 | 段 | 7155.45 | 2597.58 | 14608.89 | 1086.9129 | 4185.2227 | 3791.673 | 1611.4073 | 3805.0961 | 748.8823 | 1858.2508 | 41449.3651
| 030502003 | 053 | 1-77 | 碳钢塔类设备分多段高空组对安装 设备直径7600mm(碳钢电弧焊) 壁厚(mm以内) 32 |  | 施工准备、塔节验收、分段组对、点焊、焊接、组合件安装、配合检查验收。 | 段 | 7217.55 | 2715.35 | 14726.78 | 1096.3458 | 4221.545 | 3824.5797 | 1625.3923 | 3838.1194 | 782.8354 | 1873.2464 | 41921.7441
| 030502003 | 054 | 1-78 | 碳钢塔类设备分多段高空组对安装 设备直径8600mm(碳钢电弧焊) 壁厚(mm以内) 16 |  | 施工准备、塔节验收、分段组对、点焊、焊接、组合件安装、配合检查验收。 | 段 | 5824.2 | 1842.62 | 11912.53 | 884.696 | 3406.5746 | 3086.2436 | 1311.6098 | 3097.1694 | 531.2273 | 1515.2738 | 33412.1445
| 030502003 | 055 | 1-79 | 碳钢塔类设备分多段高空组对安装 设备直径8600mm(碳钢电弧焊) 壁厚(mm以内) 20 |  | 施工准备、塔节验收、分段组对、点焊、焊接、组合件安装、配合检查验收。 | 段 | 6356.06 | 2127.09 | 13057.9 | 965.4855 | 3717.6595 | 3368.0762 | 1431.3847 | 3379.9998 | 613.24 | 1660.9649 | 36677.8606
| 030502003 | 056 | 1-80 | 碳钢塔类设备分多段高空组对安装 设备直径8600mm(碳钢电弧焊) 壁厚(mm以内) 24 |  | 施工准备、塔节验收、分段组对、点焊、焊接、组合件安装、配合检查验收。 | 段 | 6647.08 | 2363.5 | 13522.34 | 1009.6915 | 3887.8771 | 3522.2877 | 1496.9224 | 3534.7572 | 681.3971 | 1720.0416 | 38385.8945
| 030502003 | 057 | 1-81 | 碳钢塔类设备分多段高空组对安装 设备直径8600mm(碳钢电弧焊) 壁厚(mm以内) 26 |  | 施工准备、塔节验收、分段组对、点焊、焊接、组合件安装、配合检查验收。 | 段 | 7204.81 | 2482.3 | 13667.72 | 1094.4106 | 4214.0934 | 3817.8288 | 1622.5232 | 3831.3446 | 715.6471 | 1738.534 | 40389.2117
| 030502003 | 058 | 1-82 | 碳钢塔类设备分多段高空组对安装 设备直径8600mm(碳钢电弧焊) 壁厚(mm以内) 28 |  | 施工准备、塔节验收、分段组对、点焊、焊接、组合件安装、配合检查验收。 | 段 | 7333.8 | 2614.8 | 14234.99 | 1114.0042 | 4289.5396 | 3886.1806 | 1651.5718 | 3899.9384 | 753.8468 | 1810.6907 | 41589.3621
| 030502003 | 059 | 1-83 | 碳钢塔类设备分多段高空组对安装 设备直径8600mm(碳钢电弧焊) 壁厚(mm以内) 30 |  | 施工准备、塔节验收、分段组对、点焊、焊接、组合件安装、配合检查验收。 | 段 | 7614.06 | 2817.44 | 14929.01 | 1156.5757 | 4453.4637 | 4034.6904 | 1714.6863 | 4048.9739 | 812.268 | 1898.9701 | 43480.138
| 030502003 | 060 | 1-84 | 碳钢塔类设备分多段高空组对安装 设备直径8600mm(碳钢电弧焊) 壁厚(mm以内) 32 |  | 施工准备、塔节验收、分段组对、点焊、焊接、组合件安装、配合检查验收。 | 段 | 7684.13 | 2950.09 | 15479.48 | 1167.2193 | 4494.4476 | 4071.8205 | 1730.4661 | 4086.2354 | 850.5109 | 1968.9899 | 44483.3898
| 030502003 | 061 | 1-85 | 碳钢塔类设备分多段高空组对安装 设备直径9600mm(碳钢电弧焊) 壁厚(mm以内) 16 |  | 施工准备、塔节验收、分段组对、点焊、焊接、组合件安装、配合检查验收。 | 段 | 6342.13 | 1953.39 | 12240.93 | 963.3695 | 3709.5118 | 3360.6947 | 1428.2477 | 3372.5921 | 563.1623 | 1557.0463 | 35491.0745
| 030502003 | 062 | 1-86 | 碳钢塔类设备分多段高空组对安装 设备直径9600mm(碳钢电弧焊) 壁厚(mm以内) 20 |  | 施工准备、塔节验收、分段组对、点焊、焊接、组合件安装、配合检查验收。 | 段 | 6955.21 | 2271.33 | 13328.77 | 1056.4964 | 4068.1023 | 3685.5658 | 1566.3133 | 3698.6133 | 654.8244 | 1695.4195 | 38980.6451
| 030502003 | 063 | 1-87 | 碳钢塔类设备分多段高空组对安装 设备直径9600mm(碳钢电弧焊) 壁厚(mm以内) 24 |  | 施工准备、塔节验收、分段组对、点焊、焊接、组合件安装、配合检查验收。 | 段 | 7305.53 | 2534.84 | 13834.88 | 1109.71 | 4273.0045 | 3871.2003 | 1645.2054 | 3884.9051 | 730.7944 | 1759.7967 | 40949.8664
| 030502003 | 064 | 1-88 | 碳钢塔类设备分多段高空组对安装 设备直径9600mm(碳钢电弧焊) 壁厚(mm以内) 26 |  | 施工准备、塔节验收、分段组对、点焊、焊接、组合件安装、配合检查验收。 | 段 | 7666.61 | 2666.38 | 14056.35 | 1164.5581 | 4484.2002 | 4062.5366 | 1726.5206 | 4076.9187 | 768.7174 | 1787.9677 | 42460.7592
| 030502003 | 065 | 1-89 | 碳钢塔类设备分多段高空组对安装 设备直径9600mm(碳钢电弧焊) 壁厚(mm以内) 28 |  | 施工准备、塔节验收、分段组对、点焊、焊接、组合件安装、配合检查验收。 | 段 | 7809.93 | 2813.6 | 14618.39 | 1186.3284 | 4568.0281 | 4138.4819 | 1758.7962 | 4153.1328 | 811.1609 | 1859.4592 | 43717.3075
| 030502003 | 066 | 1-90 | 碳钢塔类设备分多段高空组对安装 设备直径9600mm(碳钢电弧焊) 壁厚(mm以内) 30 |  | 施工准备、塔节验收、分段组对、点焊、焊接、组合件安装、配合检查验收。 | 段 | 8118.45 | 3038.69 | 15324.71 | 1233.1926 | 4748.4814 | 4301.9667 | 1828.2749 | 4317.1963 | 876.0543 | 1949.3031 | 45736.3193
| 030502003 | 067 | 1-91 | 碳钢塔类设备分多段高空组对安装 设备直径9600mm(碳钢电弧焊) 壁厚(mm以内) 32 |  | 施工准备、塔节验收、分段组对、点焊、焊接、组合件安装、配合检查验收。 | 段 | 8201.66 | 3188.36 | 16190.88 | 1245.8322 | 4797.1509 | 4346.0596 | 1847.0138 | 4361.4454 | 919.2042 | 2059.4799 | 47157.0861
二 |  |  |  | 现场分片设备组装 | [6 empty] | 0 | 0 | 0 | 0 | 0 | 0 | 0 | 0
1 |  |  |  | 椭圆双封头容器分片组装 | [6 empty] | 0 | 0 | 0 | 0 | 0 | 0 | 0 | 0
-1 |  |  |  | 碳钢容器 | [6 empty] | 0 | 0 | 0 | 0 | 0 | 0 | 0 | 0
| 030502001 | 025 | 1-92 | 碳钢椭圆双封头容器分片组装 碳钢电弧焊 设备直径(mm以内) 3500 |  | 施工准备、分片组对、点焊、焊接、清根、开孔件、组合件安装、配合检查验收。 | t | 612.68 | 250.32 | 633.43 | 93.0661 | 358.3565 | 324.6591 | 137.9755 | 325.8085 | 72.1673 | 80.5723 | 2889.0353
| 030502001 | 026 | 1-93 | 碳钢椭圆双封头容器分片组装 碳钢电弧焊 设备直径(mm以内) 4000 |  | 施工准备、分片组对、点焊、焊接、清根、开孔件、组合件安装、配合检查验收。 | t | 595.16 | 243.97 | 616.99 | 90.4048 | 348.1091 | 315.3753 | 134.03 | 316.4918 | 70.3366 | 78.4811 | 2809.3486
| 030502001 | 027 | 1-94 | 碳钢椭圆双封头容器分片组装 碳钢电弧焊 设备直径(mm以内) 4500 |  | 施工准备、分片组对、点焊、焊接、清根、开孔件、组合件安装、配合检查验收。 | t | 564.9 | 233.46 | 704.97 | 85.8083 | 330.41 | 299.3405 | 127.2155 | 300.4002 | 67.3065 | 89.6722 | 2803.4832
| 030502001 | 028 | 1-95 | 碳钢椭圆双封头容器分片组装 碳钢电弧焊 设备直径(mm以内) 5000 |  | 施工准备、分片组对、点焊、焊接、清根、开孔件、组合件安装、配合检查验收。 | t | 523.5 | 218.65 | 669.89 | 79.5196 | 306.1952 | 277.4026 | 117.8922 | 278.3847 | 63.0368 | 85.21 | 2619.6812
| 030502001 | 029 | 1-96 | 碳钢椭圆双封头容器分片组装 碳钢电弧焊 设备直径(mm以内) 6000 |  | 施工准备、分片组对、点焊、焊接、清根、开孔件、组合件安装、配合检查验收。 | t | 458.21 | 195.51 | 574.59 | 69.6021 | 268.007 | 242.8055 | 103.1889 | 243.6651 | 56.3655 | 73.0878 | 2285.0319
| 030502001 | 030 | 1-97 | 碳钢椭圆双封头容器分片组装 碳钢电弧焊 设备直径(mm以内) 7000 |  | 施工准备、分片组对、点焊、焊接、清根、开孔件、组合件安装、配合检查验收。 | t | 404.47 | 176.37 | 518.05 | 61.439 | 236.5745 | 214.3287 | 91.0866 | 215.0874 | 50.8475 | 65.896 | 2034.1496
-2 |  |  |  | 不锈钢容器 | [6 empty] | 0 | 0 | 0 | 0 | 0 | 0 | 0 | 0
| 030502001 | 031 | 1-98 | 不锈钢椭圆双封头容器分片组装 不锈钢电弧焊 设备直径(mm以内) 3500 |  | 施工准备、分片组对、点焊、焊接、清根、开孔件、组合件安装、配合检查验收。 | t | 812.92 | 911.22 | 701.47 | 123.4825 | 475.4769 | 430.7663 | 183.0696 | 432.2913 | 262.7047 | 89.227 | 4422.6284
| 030502001 | 032 | 1-99 | 不锈钢椭圆双封头容器分片组装 不锈钢电弧焊 设备直径(mm以内) 4000 |  | 施工准备、分片组对、点焊、焊接、清根、开孔件、组合件安装、配合检查验收。 | t | 789.03 | 885.81 | 682.58 | 119.8537 | 461.5036 | 418.107 | 177.6896 | 419.5872 | 255.379 | 86.8242 | 4296.3642
| 030502001 | 033 | 1-100 | 不锈钢椭圆双封头容器分片组装 不锈钢电弧焊 设备直径(mm以内) 4500 |  | 施工准备、分片组对、点焊、焊接、清根、开孔件、组合件安装、配合检查验收。 | t | 749.62 | 844.87 | 764 | 113.8673 | 438.4527 | 397.2236 | 168.8144 | 398.6299 | 243.576 | 97.1808 | 4216.2348
| 030502001 | 034 | 1-101 | 不锈钢椭圆双封头容器分片组装 不锈钢电弧焊 设备直径(mm以内) 5000 |  | 施工准备、分片组对、点焊、焊接、清根、开孔件、组合件安装、配合检查验收。 | t | 694.68 | 785.19 | 724.33 | 105.5219 | 406.3183 | 368.1109 | 156.4419 | 369.4141 | 226.3703 | 92.1348 | 3928.5123
| 030502001 | 035 | 1-102 | 不锈钢椭圆双封头容器分片组装 不锈钢电弧焊 设备直径(mm以内) 6000 |  | 施工准备、分片组对、点焊、焊接、清根、开孔件、组合件安装、配合检查验收。 | t | 607.9 | 691.19 | 621.22 | 92.34 | 355.5607 | 322.1262 | 136.8991 | 323.2666 | 199.2701 | 79.0192 | 3428.7919
| 030502001 | 036 | 1-103 | 不锈钢椭圆双封头容器分片组装 不锈钢电弧焊 设备直径(mm以内) 7000 |  | 施工准备、分片组对、点焊、焊接、清根、开孔件、组合件安装、配合检查验收。 | t | 536.64 | 614.58 | 566.12 | 81.5156 | 313.8807 | 284.3655 | 120.8513 | 285.3722 | 177.1834 | 72.0105 | 3052.5193
| 030502001 | 037 | 1-104 | 不锈钢椭圆双封头容器分片组装 不锈钢氩电联焊 设备直径(mm以内) 3500 |  | 施工准备、分片组对、点焊、焊接、清根、开孔件、组合件安装、配合检查验收。 | t | 855.92 | 1146.21 | 809.36 | 130.0142 | 500.6276 | 453.552 | 192.7532 | 455.1577 | 330.4523 | 102.9506 | 4976.9976
| 030502001 | 038 | 1-105 | 不锈钢椭圆双封头容器分片组装 不锈钢氩电联焊 设备直径(mm以内) 4000 |  | 施工准备、分片组对、点焊、焊接、清根、开孔件、组合件安装、配合检查验收。 | t | 831.23 | 1122.49 | 793.45 | 126.2638 | 486.1864 | 440.4688 | 187.193 | 442.0281 | 323.6139 | 100.9268 | 4853.8509
| 030502001 | 039 | 1-106 | 不锈钢椭圆双封头容器分片组装 不锈钢氩电联焊 设备直径(mm以内) 4500 |  | 施工准备、分片组对、点焊、焊接、清根、开孔件、组合件安装、配合检查验收。 | t | 779.48 | 1067.91 | 868.93 | 118.403 | 455.9179 | 413.0465 | 175.5389 | 414.5087 | 307.8785 | 110.5279 | 4712.1413
| 030502001 | 040 | 1-107 | 不锈钢椭圆双封头容器分片组装 不锈钢氩电联焊 设备直径(mm以内) 5000 |  | 施工准备、分片组对、点焊、焊接、清根、开孔件、组合件安装、配合检查验收。 | t | 731.31 | 993.2 | 821.33 | 111.086 | 427.7432 | 387.5212 | 164.691 | 388.8931 | 286.3396 | 104.4732 | 4416.5872
| 030502001 | 041 | 1-108 | 不锈钢椭圆双封头容器分片组装 不锈钢氩电联焊 设备直径(mm以内) 6000 |  | 施工准备、分片组对、点焊、焊接、清根、开孔件、组合件安装、配合检查验收。 | t | 656.07 | 871.95 | 706.33 | 99.657 | 383.7353 | 347.6515 | 147.747 | 348.8822 | 251.3832 | 89.8452 | 3903.2514
| 030502001 | 042 | 1-109 | 不锈钢椭圆双封头容器分片组装 不锈钢氩电联焊 设备直径(mm以内) 7000 |  | 施工准备、分片组对、点焊、焊接、清根、开孔件、组合件安装、配合检查验收。 | t | 579.24 | 774.36 | 641.86 | 87.9866 | 338.7975 | 306.9393 | 130.4448 | 308.0259 | 223.248 | 81.6446 | 3472.5466
2 |  |  |  | 平底椭圆顶容器分片组装 | [6 empty] | 0 | 0 | 0 | 0 | 0 | 0 | 0 | 0
-1 |  |  |  | 碳钢容器 | [6 empty] | 0 | 0 | 0 | 0 | 0 | 0 | 0 | 0
| 030502001 | 043 | 1-110 | 碳钢平底椭园顶容器分片组装 碳钢电弧焊 设备直径(mm以内) 4800 |  | 施工准备、基础处理、垫铁设置、分片吊装、组对、点焊、焊接、清根、开孔件、组合件安装、垫铁点焊、配合检查验收。 | t | 550.17 | 167.58 | 780.49 | 83.5708 | 321.7944 | 291.5351 | 123.8983 | 292.5672 | 48.3133 | 99.2783 | 2759.1974
| 030502001 | 044 | 1-111 | 碳钢平底椭园顶容器分片组装 碳钢电弧焊 设备直径(mm以内) 5800 |  | 施工准备、基础处理、垫铁设置、分片吊装、组对、点焊、焊接、清根、开孔件、组合件安装、垫铁点焊、配合检查验收。 | t | 522.71 | 166.81 | 645.32 | 79.3996 | 305.7331 | 276.984 | 117.7143 | 277.9646 | 48.0913 | 82.0847 | 2522.8117
| 030502001 | 045 | 1-112 | 碳钢平底椭园顶容器分片组装 碳钢电弧焊 设备直径(mm以内) 6800 |  | 施工准备、基础处理、垫铁设置、分片吊装、组对、点焊、焊接、清根、开孔件、组合件安装、垫铁点焊、配合检查验收。 | t | 501.21 | 158.19 | 609.15 | 76.1338 | 293.1577 | 265.5912 | 112.8725 | 266.5314 | 45.6062 | 77.4839 | 2405.9267
| 030502001 | 046 | 1-113 | 碳钢平底椭园顶容器分片组装 碳钢电弧焊 设备直径(mm以内) 8000 |  | 施工准备、基础处理、垫铁设置、分片吊装、组对、点焊、焊接、清根、开孔件、组合件安装、垫铁点焊、配合检查验收。 | t | 478.91 | 155.62 | 574.53 | 72.7464 | 280.1145 | 253.7744 | 107.8505 | 254.6728 | 44.8652 | 73.0802 | 2296.1641
| 030502001 | 047 | 1-114 | 碳钢平底椭园顶容器分片组装 碳钢电弧焊 设备直径(mm以内) 10000 |  | 施工准备、基础处理、垫铁设置、分片吊装、组对、点焊、焊接、清根、开孔件、组合件安装、垫铁点焊、配合检查验收。 | t | 447.07 | 168.68 | 572.67 | 67.9099 | 261.4912 | 236.9024 | 100.6802 | 237.7411 | 48.6304 | 72.8436 | 2214.6189
| 030502001 | 048 | 1-115 | 碳钢平底椭园顶容器分片组装 碳钢电弧焊 设备直径(mm以内) 14000 |  | 施工准备、基础处理、垫铁设置、分片吊装、组对、点焊、焊接、清根、开孔件、组合件安装、垫铁点焊、配合检查验收。 | t | 393.32 | 177.22 | 513.52 | 59.7453 | 230.0529 | 208.4203 | 88.5757 | 209.1581 | 51.0925 | 65.3197 | 1996.4245
-2 |  |  |  | 不锈钢容器 | [6 empty] | 0 | 0 | 0 | 0 | 0 | 0 | 0 | 0
| 030502001 | 049 | 1-116 | 不锈钢平底椭园顶容器分片组装 不锈钢电弧焊 设备直径(mm以内) 4800 |  | 施工准备、基础处理、垫铁设置、分片吊装、组对、点焊、焊接、清根、开孔件、组合件安 装、垫铁点焊、配合检查验收。 | t | 755.59 | 1204.96 | 877.56 | 114.7741 | 441.9446 | 400.3871 | 170.1589 | 401.8046 | 347.39 | 111.6256 | 4826.1949
| 030502001 | 050 | 1-117 | 不锈钢平底椭园顶容器分片组装 不锈钢电弧焊 设备直径(mm以内) 5800 |  | 施工准备、基础处理、垫铁设置、分片吊装、组对、点焊、焊接、清根、开孔件、组合件安 装、垫铁点焊、配合检查验收。 | t | 717.38 | 1166.3 | 736.24 | 108.97 | 419.5956 | 380.1397 | 161.554 | 381.4854 | 336.2443 | 93.6497 | 4501.5587
| 030502001 | 051 | 1-118 | 不锈钢平底椭园顶容器分片组装 不锈钢电弧焊 设备直径(mm以内) 6800 |  | 施工准备、基础处理、垫铁设置、分片吊装、组对、点焊、焊接、清根、开孔件、组合件安 装、垫铁点焊、配合检查验收。 | t | 687.52 | 1112.49 | 694.1 | 104.4343 | 402.1304 | 364.3168 | 154.8295 | 365.6066 | 320.7309 | 88.2895 | 4294.4481
| 030502001 | 052 | 1-119 | 不锈钢平底椭园顶容器分片组装 不锈钢电弧焊 设备直径(mm以内) 8000 |  | 施工准备、基础处理、垫铁设置、分片吊装、组对、点焊、焊接、清根、开孔件、组合件安 装、垫铁点焊、配合检查验收。 | t | 656.87 | 1022.67 | 651.28 | 99.7786 | 384.2033 | 348.0754 | 147.9271 | 349.3077 | 294.8358 | 82.8428 | 4037.7906
| 030502001 | 053 | 1-120 | 不锈钢平底椭园顶容器分片组装 不锈钢电弧焊 设备直径(mm以内) 10000 |  | 施工准备、基础处理、垫铁设置、分片吊装、组对、点焊、焊接、清根、开孔件、组合件安 装、垫铁点焊、配合检查验收。 | t | 613.07 | 1024 | 641.41 | 93.1253 | 358.5846 | 324.8658 | 138.0634 | 326.0159 | 295.2192 | 81.5874 | 3895.9416
| 030502001 | 054 | 1-121 | 不锈钢平底椭园顶容器分片组装 不锈钢电弧焊 设备直径(mm以内) 14000 |  | 施工准备、基础处理、垫铁设置、分片吊装、组对、点焊、焊接、清根、开孔件、组合件安 装、垫铁点焊、配合检查验收。 | t | 539.82 | 1021.5 | 577.55 | 81.9987 | 315.7407 | 286.0506 | 121.5675 | 287.0633 | 294.4984 | 73.4644 | 3599.2536
| 030502001 | 055 | 1-122 | 不锈钢平底椭圆顶容器分片组装 不锈钢氩电联焊 设备直径(mm以内) 4800 |  | 施工准备、基础处理、垫铁设置、分片吊装、组对、点焊、焊接、清根、开孔件、组合件安 装、垫铁点焊、配合检查验收。 | t | 813.32 | 1253.32 | 920.92 | 123.5433 | 475.7109 | 430.9783 | 183.1597 | 432.504 | 361.3322 | 117.141 | 5111.9293
| 030502001 | 056 | 1-123 | 不锈钢平底椭圆顶容器分片组装 不锈钢氩电联焊 设备直径(mm以内) 5800 |  | 施工准备、基础处理、垫铁设置、分片吊装、组对、点焊、焊接、清根、开孔件、组合件安 装、垫铁点焊、配合检查验收。 | t | 764.75 | 1201.13 | 778.75 | 116.1655 | 447.3023 | 405.241 | 172.2217 | 406.6756 | 346.2858 | 99.057 | 4737.579
| 030502001 | 057 | 1-124 | 不锈钢平底椭圆顶容器分片组装 不锈钢氩电联焊 设备直径(mm以内) 6800 |  | 施工准备、基础处理、垫铁设置、分片吊装、组对、点焊、焊接、清根、开孔件、组合件安 装、垫铁点焊、配合检查验收。 | t | 742.06 | 1152.7 | 734.39 | 112.7189 | 434.0309 | 393.2176 | 167.1119 | 394.6097 | 332.3234 | 93.4144 | 4556.5768
| 030502001 | 058 | 1-125 | 不锈钢平底椭圆顶容器分片组装 不锈钢氩电联焊 设备直径(mm以内) 8000 |  | 施工准备、基础处理、垫铁设置、分片吊装、组对、点焊、焊接、清根、开孔件、组合件安 装、垫铁点焊、配合检查验收。 | t | 709.81 | 1061.37 | 690.09 | 107.8201 | 415.1679 | 376.1283 | 159.8492 | 377.4599 | 305.993 | 87.7794 | 4291.4678
| 030502001 | 059 | 1-126 | 不锈钢平底椭圆顶容器分片组装 不锈钢氩电联焊 设备直径(mm以内) 10000 |  | 施工准备、基础处理、垫铁设置、分片吊装、组对、点焊、焊接、清根、开孔件、组合件安 装、垫铁点焊、配合检查验收。 | t | 665.23 | 1064.89 | 681.92 | 101.0484 | 389.093 | 352.5054 | 149.8098 | 353.7533 | 307.0078 | 86.7402 | 4151.998
| 030502001 | 060 | 1-127 | 不锈钢平底椭圆顶容器分片组装 不锈钢氩电联焊 设备直径(mm以内) 14000 |  | 施工准备、基础处理、垫铁设置、分片吊装、组对、点焊、焊接、清根、开孔件、组合件安 装、垫铁点焊、配合检查验收。 | t | 585.21 | 1055.25 | 612.77 | 88.8934 | 342.2893 | 310.1028 | 131.7893 | 311.2006 | 304.2286 | 77.9443 | 3819.6783
3 |  |  |  | 塔类设备分片组装 | [6 empty] | 0 | 0 | 0 | 0 | 0 | 0 | 0 | 0
-1 |  |  |  | 碳钢塔类设备 | [6 empty] | 0 | 0 | 0 | 0 | 0 | 0 | 0 | 0
| 030502003 | 068 | 1-128 | 碳钢塔类设备分片组装 碳钢电弧焊 设备直径(mm以内) 4000 |  | 施工准备、分段分片组对、点焊、焊接、清根、开孔件、组合件安装、配合检查验收。 | t | 834.82 | 368.07 | 1529.11 | 126.8092 | 488.2862 | 442.3711 | 188.0015 | 443.9372 | 106.1146 | 194.5028 | 4722.0225
| 030502003 | 069 | 1-129 | 碳钢塔类设备分片组装 碳钢电弧焊 设备直径(mm以内) 4500 |  | 施工准备、分段分片组对、点焊、焊接、清根、开孔件、组合件安装、配合检查验收。 | t | 816.9 | 358.3 | 1473.04 | 124.0871 | 477.8048 | 432.8753 | 183.9659 | 434.4078 | 103.2979 | 187.3707 | 4592.0494
| 030502003 | 070 | 1-130 | 碳钢塔类设备分片组装 碳钢电弧焊 设备直径(mm以内) 5000 |  | 施工准备、分段分片组对、点焊、焊接、清根、开孔件、组合件安装、配合检查验收。 | t | 803.37 | 347.21 | 1362.41 | 122.0319 | 469.8911 | 425.7058 | 180.9189 | 427.2128 | 100.1006 | 173.2986 | 4412.1497
| 030502003 | 071 | 1-131 | 碳钢塔类设备分片组装 碳钢电弧焊 设备直径(mm以内) 6000 |  | 施工准备、分段分片组对、点焊、焊接、清根、开孔件、组合件安装、配合检查验收。 | t | 781.47 | 342.08 | 1318.31 | 118.7053 | 457.0818 | 414.101 | 175.987 | 415.5669 | 98.6217 | 167.689 | 4289.6127
| 030502003 | 072 | 1-132 | 碳钢塔类设备分片组装 碳钢电弧焊 设备直径(mm以内) 8000 |  | 施工准备、分段分片组对、点焊、焊接、清根、开孔件、组合件安装、配合检查验收。 | t | 691.9 | 309.65 | 1262.17 | 105.0996 | 404.6923 | 366.6378 | 155.8159 | 367.9358 | 89.2721 | 160.548 | 3913.7215
| 030502003 | 073 | 1-133 | 碳钢塔类设备分片组装 碳钢电弧焊 设备直径(mm以内) 10000 |  | 施工准备、分段分片组对、点焊、焊接、清根、开孔件、组合件安装、配合检查验收。 | t | 635.37 | 286.97 | 1109.29 | 96.5127 | 371.6279 | 336.6826 | 143.0853 | 337.8745 | 82.7335 | 141.1017 | 3541.2481
| 030502003 | 074 | 1-134 | 碳钢塔类设备分片组装 碳钢氩电联焊 设备直径(mm以内) 4000 |  | 施工准备、分段分片组对、点焊、焊接、清根、开孔件、组合件安装、配合检查验收。 | t | 894.53 | 549.4 | 1583.91 | 135.8791 | 523.2106 | 474.0114 | 201.4482 | 475.6895 | 158.392 | 201.4734 | 5197.9442
| 030502003 | 075 | 1-135 | 碳钢塔类设备分片组装 碳钢氩电联焊 设备直径(mm以内) 4500 |  | 施工准备、分段分片组对、点焊、焊接、清根、开孔件、组合件安装、配合检查验收。 | t | 868.65 | 535.19 | 1531.66 | 131.9479 | 508.0734 | 460.2976 | 195.62 | 461.9272 | 154.2953 | 194.8272 | 5042.4885
| 030502003 | 076 | 1-136 | 碳钢塔类设备分片组装 碳钢氩电联焊 设备直径(mm以内) 5000 |  | 施工准备、分段分片组对、点焊、焊接、清根、开孔件、组合件安装、配合检查验收。 | t | 851.14 | 515.74 | 1421.89 | 129.2882 | 497.8318 | 451.0191 | 191.6767 | 452.6158 | 148.6878 | 180.8644 | 4840.7538
| 030502003 | 077 | 1-137 | 碳钢塔类设备分片组装 碳钢氩电联焊 设备直径(mm以内) 6000 |  | 施工准备、分段分片组对、点焊、焊接、清根、开孔件、组合件安装、配合检查验收。 | t | 814.51 | 506.68 | 1377.4 | 123.7241 | 476.4069 | 431.6088 | 183.4277 | 433.1368 | 146.0758 | 175.2053 | 4668.1754
| 030502003 | 078 | 1-138 | 碳钢塔类设备分片组装 碳钢氩电联焊 设备直径(mm以内) 8000 |  | 施工准备、分段分片组对、点焊、焊接、清根、开孔件、组合件安装、配合检查验收。 | t | 736.88 | 459.95 | 1301.35 | 111.9321 | 431.0011 | 390.4727 | 165.9454 | 391.8551 | 132.6036 | 165.5317 | 4287.5216
| 030502003 | 079 | 1-139 | 碳钢塔类设备分片组装 碳钢氩电联焊 设备直径(mm以内) 10000 |  | 施工准备、分段分片组对、点焊、焊接、清根、开孔件、组合件安装、配合检查验收。 | t | 672.79 | 424.57 | 1150.55 | 102.1968 | 393.5149 | 356.5114 | 151.5123 | 357.7735 | 122.4035 | 146.35 | 3878.1724
-2 |  |  |  | 不锈钢钢塔类设备 | [6 empty] | 0 | 0 | 0 | 0 | 0 | 0 | 0 | 0
| 030502003 | 080 | 1-140 | 不锈钢塔类设备分片组装 不锈钢碳钢电弧焊 设备直径(mm以内) 4000 |  | 施工准备、分段分片组对、点焊、焊接、清根、开孔件、组合件安装、配合检查验收。 | t | 998.43 | 1498.37 | 1914.28 | 151.6615 | 583.9817 | 529.0681 | 224.8464 | 530.941 | 431.9801 | 243.4964 | 7107.0553
| 030502003 | 081 | 1-141 | 不锈钢塔类设备分片组装 不锈钢碳钢电弧焊 设备直径(mm以内) 4500 |  | 施工准备、分段分片组对、点焊、焊接、清根、开孔件、组合件安装、配合检查验收。 | t | 968.98 | 1452.83 | 1854.09 | 147.1881 | 566.7564 | 513.4625 | 218.2143 | 515.2802 | 418.8509 | 235.8402 | 6891.4926
| 030502003 | 082 | 1-142 | 不锈钢塔类设备分片组装 不锈钢碳钢电弧焊 设备直径(mm以内) 5000 |  | 施工准备、分段分片组对、点焊、焊接、清根、开孔件、组合件安装、配合检查验收。 | t | 949.87 | 1423.74 | 1751 | 144.2853 | 555.579 | 503.3361 | 213.9107 | 505.118 | 410.4642 | 222.7272 | 6680.0305
| 030502003 | 083 | 1-143 | 不锈钢塔类设备分片组装 不锈钢碳钢电弧焊 设备直径(mm以内) 6000 |  | 施工准备、分段分片组对、点焊、焊接、清根、开孔件、组合件安装、配合检查验收。 | t | 920.81 | 1380.68 | 1696.21 | 139.871 | 538.5818 | 487.9372 | 207.3664 | 489.6646 | 398.05 | 215.7579 | 6474.929
| 030502003 | 084 | 1-144 | 不锈钢塔类设备分片组装 不锈钢碳钢电弧焊 设备直径(mm以内) 8000 |  | 施工准备、分段分片组对、点焊、焊接、清根、开孔件、组合件安装、配合检查验收。 | t | 823.67 | 1241.38 | 1587.1 | 125.1155 | 481.7646 | 436.4627 | 185.4905 | 438.0079 | 357.8899 | 201.8791 | 5878.7601
| 030502003 | 085 | 1-145 | 不锈钢塔类设备分片组装 不锈钢碳钢电弧焊 设备直径(mm以内) 10000 |  | 施工准备、分段分片组对、点焊、焊接、清根、开孔件、组合件安装、配合检查验收。 | t | 755.99 | 1142.93 | 1423.06 | 114.8349 | 442.1786 | 400.5991 | 170.2489 | 402.0173 | 329.5067 | 181.0132 | 5362.3787
| 030502003 | 086 | 1-146 | 不锈钢塔类设备分片组装 不锈钢氩电联焊 设备直径(mm以内) 4000 |  | 施工准备、分段分片组对、点焊、焊接、清根、开孔件、组合件安装、配合检查验收。 | t | 1095.57 | 1815.79 | 1879.98 | 166.4171 | 640.7989 | 580.5425 | 246.7224 | 582.5978 | 523.4923 | 239.1335 | 7771.0444
| 030502003 | 087 | 1-147 | 不锈钢塔类设备分片组装 不锈钢氩电联焊 设备直径(mm以内) 4500 |  | 施工准备、分段分片组对、点焊、焊接、清根、开孔件、组合件安装、配合检查验收。 | t | 1063.72 | 1761.05 | 1821.09 | 161.5791 | 622.1698 | 563.6652 | 239.5497 | 565.6607 | 507.7107 | 231.6426 | 7537.8379
| 030502003 | 088 | 1-148 | 不锈钢塔类设备分片组装 不锈钢氩电联焊 设备直径(mm以内) 5000 |  | 施工准备、分段分片组对、点焊、焊接、清根、开孔件、组合件安装、配合检查验收。 | t | 1042.62 | 1725.76 | 1719.76 | 158.374 | 609.8284 | 552.4843 | 234.798 | 554.4402 | 497.5366 | 218.7535 | 7314.3551
| 030502003 | 089 | 1-149 | 不锈钢塔类设备分片组装 不锈钢氩电联焊 设备直径(mm以内) 6000 |  | 施工准备、分段分片组对、点焊、焊接、清根、开孔件、组合件安装、配合检查验收。 | t | 1010.78 | 1673.5 | 1667.8 | 153.5375 | 591.2052 | 535.6123 | 227.6277 | 537.5085 | 482.4701 | 212.1442 | 7092.1854
| 030502003 | 090 | 1-150 | 不锈钢塔类设备分片组装 不锈钢氩电联焊 设备直径(mm以内) 8000 |  | 施工准备、分段分片组对、点焊、焊接、清根、开孔件、组合件安装、配合检查验收。 | t | 925.18 | 1504.03 | 1558.22 | 140.5348 | 541.1378 | 490.2529 | 208.3505 | 491.9885 | 433.6118 | 198.2056 | 6491.5119
| 030502003 | 091 | 1-151 | 不锈钢塔类设备分片组装 不锈钢氩电联焊 设备直径(mm以内) 10000 |  | 施工准备、分段分片组对、点焊、焊接、清根、开孔件、组合件安装、配合检查验收。 | t | 829.64 | 1383.9 | 1399.02 | 126.0223 | 485.2564 | 439.6262 | 186.8349 | 441.1826 | 398.9784 | 177.9553 | 5868.4162
-3 |  |  |  | 塔内衬合金板 | [6 empty] | 0 | 0 | 0 | 0 | 0 | 0 | 0 | 0
| 030502018 | 001 | 1-152 | 塔内衬合金板 头盖 |  | 施工准备、场内运输、放样下料、剪裁切割、滚圆、组对安装、调整、焊接、配合检查验收。 | t | 6370.4 | 2476.32 | 4242.9 | 967.6638 | 3726.047 | 3375.675 | 1434.6141 | 3387.6254 | 713.9231 | 539.6969 | 27234.8651 | 主材 | t | 1.12
| 030502018 | 002 | 1-153 | 塔内衬合金板 筒体 |  | 施工准备、场内运输、放样下料、剪裁切割、滚圆、组对安装、调整、焊接、配合检查验收。 | t | 4012.85 | 1943.36 | 2305.08 | 609.5519 | 2347.116 | 2126.4092 | 903.6938 | 2133.9371 | 560.2707 | 293.2062 | 17235.4748 | 主材 | t | 1.08
-4 |  |  |  | 塔内固定件安装 | [6 empty] | 0 | 0 | 0 | 0 | 0 | 0 | 0 | 0
| 030502019 | 001 | 1-154 | 碳钢固定件安装 设备直经(mm) 1200 |  | 施工准备、场内运输、定位划线、组对点焊、焊接、配合检查验收。 | 层 | 176.36 | 35.78 | 520.96 | 26.7891 | 103.153 | 93.4532 | 39.7163 | 93.784 | 10.3154 | 66.2661 | 1166.577
| 030502019 | 002 | 1-155 | 碳钢固定件安装 设备直经(mm) 2000 |  | 施工准备、场内运输、定位划线、组对点焊、焊接、配合检查验收。 | 层 | 197.06 | 39.7 | 520.96 | 29.9334 | 115.2604 | 104.4221 | 44.3779 | 104.7918 | 11.4455 | 66.2661 | 1234.2172
| 030502019 | 003 | 1-156 | 碳钢固定件安装 设备直经(mm) 2500 |  | 施工准备、场内运输、定位划线、组对点焊、焊接、配合检查验收。 | 层 | 238.06 | 43.29 | 556.36 | 36.1613 | 139.2413 | 126.148 | 53.6111 | 126.5946 | 12.4805 | 70.769 | 1402.7158
| 030502019 | 004 | 1-157 | 碳钢固定件安装 设备直经(mm) 3000 |  | 施工准备、场内运输、定位划线、组对点焊、焊接、配合检查验收。 | 层 | 265.93 | 51.76 | 591.76 | 40.3948 | 155.5425 | 140.9163 | 59.8874 | 141.4152 | 14.9224 | 75.2719 | 1537.8004
| 030502019 | 005 | 1-158 | 碳钢固定件安装 设备直经(mm) 4000 |  | 施工准备、场内运输、定位划线、组对点焊、焊接、配合检查验收。 | 层 | 338.39 | 70.78 | 639.75 | 51.4014 | 197.9243 | 179.3129 | 76.2054 | 179.9477 | 20.4059 | 81.3762 | 1835.4938
| 030502019 | 006 | 1-159 | 碳钢固定件安装 设备直经(mm) 5000 |  | 施工准备、场内运输、定位划线、组对点焊、焊接、配合检查验收。 | 层 | 474.14 | 82.02 | 763.89 | 72.0219 | 277.3245 | 251.2468 | 106.7763 | 252.1362 | 23.6464 | 97.1668 | 2400.3689
| 030502019 | 007 | 1-160 | 碳钢固定件安装 设备直经(mm) 6000 |  | 施工准备、场内运输、定位划线、组对点焊、焊接、配合检查验收。 | 层 | 616.26 | 98.57 | 893.13 | 93.6099 | 360.4505 | 326.5562 | 138.7818 | 327.7122 | 28.4177 | 113.6061 | 2997.0944
| 030502019 | 008 | 1-161 | 碳钢固定件安装 设备直经(mm) 8000 |  | 施工准备、场内运输、定位划线、组对点焊、焊接、配合检查验收。 | 层 | 1041.43 | 154.08 | 1154.71 | 158.1932 | 609.1324 | 551.8538 | 234.53 | 553.8074 | 44.4213 | 146.8791 | 4649.0372
| 030502019 | 009 | 1-162 | 碳钢固定件安装 设备直经(mm) 10000 |  | 施工准备、场内运输、定位划线、组对点焊、焊接、配合检查验收。 | 层 | 1302.19 | 177.74 | 1351.6 | 197.8027 | 761.6509 | 690.0305 | 293.2532 | 692.4733 | 51.2424 | 171.9235 | 5689.9065
| 030502019 | 010 | 1-163 | 不锈钢固定件安装 设备直经(mm以内) 1200 |  | 施工准备、场内运输、定位划线、组对点焊、焊接、配合检查验收。 | 层 | 212.98 | 90.92 | 669 | 32.3517 | 124.572 | 112.8581 | 47.9631 | 113.2576 | 26.2122 | 85.0968 | 1515.2115
| 030502019 | 011 | 1-164 | 不锈钢固定件安装 设备直经(mm以内) 2000 |  | 施工准备、场内运输、定位划线、组对点焊、焊接、配合检查验收。 | 层 | 266.33 | 103.39 | 693.94 | 40.4555 | 155.7764 | 141.1283 | 59.9775 | 141.6279 | 29.8073 | 88.2692 | 1720.7021
| 030502019 | 012 | 1-165 | 不锈钢固定件安装 设备直经(mm以内) 2500 |  | 施工准备、场内运输、定位划线、组对点焊、焊接、配合检查验收。 | 层 | 319.67 | 139.63 | 724.61 | 48.5579 | 186.975 | 169.3931 | 71.9897 | 169.9928 | 40.2553 | 92.1704 | 1963.2442
| 030502019 | 013 | 1-166 | 不锈钢固定件安装 设备直经(mm以内) 3000 |  | 施工准备、场内运输、定位划线、组对点焊、焊接、配合检查验收。 | 层 | 388.15 | 173.65 | 786.59 | 58.96 | 227.0289 | 205.6807 | 87.4114 | 206.4088 | 50.0633 | 100.0542 | 2283.9974
| 030502019 | 014 | 1-167 | 不锈钢固定件安装 设备直经(mm以内) 4000 |  | 施工准备、场内运输、定位划线、组对点焊、焊接、配合检查验收。 | 层 | 404.87 | 220.39 | 855.64 | 61.4998 | 236.8085 | 214.5406 | 91.1767 | 215.3001 | 63.5384 | 108.8374 | 2472.6015
| 030502019 | 015 | 1-168 | 不锈钢固定件安装 设备直经(mm以内) 5000 |  | 施工准备、场内运输、定位划线、组对点焊、焊接、配合检查验收。 | 层 | 554.55 | 265.22 | 868.79 | 84.2361 | 324.3563 | 293.856 | 124.8847 | 294.8963 | 76.4629 | 110.5101 | 2997.7625
| 030502019 | 016 | 1-169 | 不锈钢固定件安装 设备直经(mm以内) 6000 |  | 施工准备、场内运输、定位划线、组对点焊、焊接、配合检查验收。 | 层 | 693.09 | 310.37 | 908.91 | 105.2804 | 405.3883 | 367.2684 | 156.0839 | 368.5686 | 89.4797 | 115.6134 | 3520.0526
| 030502019 | 017 | 1-170 | 不锈钢固定件安装 设备直经(mm以内) 8000 |  | 施工准备、场内运输、定位划线、组对点焊、焊接、配合检查验收。 | 层 | 1096.37 | 414.88 | 948.72 | 166.5386 | 641.2668 | 580.9665 | 246.9025 | 583.0232 | 119.6099 | 120.6772 | 4918.9547
| 030502019 | 018 | 1-171 | 不锈钢固定件安装 设备直经(mm以内) 10000 |  | 施工准备、场内运输、定位划线、组对点焊、焊接、配合检查验收。 | 层 | 1562.54 | 519.09 | 1422.8 | 237.3498 | 913.9296 | 827.9899 | 351.884 | 830.9212 | 149.6536 | 180.9802 | 6997.1384
三 |  |  |  | 炼油厂催化反应-再生设备组对安装 | [6 empty] | 0 | 0 | 0 | 0 | 0 | 0 | 0 | 0
1 |  |  |  | 再生器分片组对安装 | [6 empty] | 0 | 0 | 0 | 0 | 0 | 0 | 0 | 0
| 030502008 | 001 | 1-172 | 炼油厂再生器分片组对安装 设备重量(t以内) 250 |  | 施工准备、半成品件检查验收、垫铁设置、吊装组对、就位安装、点焊、焊接、清根、组合件安装、垫铁点焊、配合检查验收。 | t | 927.17 | 626.92 | 735.1 | 140.8371 | 542.3017 | 491.3074 | 208.7987 | 493.0467 | 180.741 | 93.5047 | 4439.7274
| 030502008 | 002 | 1-173 | 炼油厂再生器分片组对安装 设备重量(t以内) 350 |  | 施工准备、半成品件检查验收、垫铁设置、吊装组对、就位安装、点焊、焊接、清根、组合件安装、垫铁点焊、配合检查验收。 | t | 889.75 | 621.51 | 699.36 | 135.153 | 520.4148 | 471.4785 | 200.3717 | 473.1476 | 179.1813 | 88.9586 | 4279.3256
| 030502008 | 003 | 1-174 | 炼油厂再生器分片组对安装 设备重量(t以内) 450 |  | 施工准备、半成品件检查验收、垫铁设置、吊装组对、就位安装、点焊、焊接、清根、组合件安装、垫铁点焊、配合检查验收。 | t | 877.01 | 619.66 | 691.27 | 133.2178 | 512.9631 | 464.7276 | 197.5027 | 466.3728 | 178.648 | 87.9295 | 4229.3016
| 030502008 | 004 | 1-175 | 炼油厂再生器分片组对安装 设备重量(t以内) 500 |  | 施工准备、半成品件检查验收、垫铁设置、吊装组对、就位安装、点焊、焊接、清根、组合件安装、垫铁点焊、配合检查验收。 | t | 876.22 | 614.5 | 678.71 | 133.0978 | 512.5011 | 464.309 | 197.3247 | 465.9527 | 177.1603 | 86.3319 | 4206.1076
2 |  |  |  | 沉降器分片组对安装 | [6 empty] | 0 | 0 | 0 | 0 | 0 | 0 | 0 | 0
| 030502009 | 001 | 1-176 | 炼油厂沉降器分片组对安装 设备重量(t以内) 250 |  | 施工准备、半成品件检查验收、垫铁设置、吊装组对、就位安装、点焊、焊接、清根、组合件安装、垫铁点焊、配合检查验收。 | t | 863.48 | 527.14 | 658.75 | 131.1626 | 505.0495 | 457.5581 | 194.4557 | 459.1779 | 151.9745 | 83.793 | 4032.5412
| 030502009 | 002 | 1-177 | 炼油厂沉降器分片组对安装 设备重量(t以内) 350 |  | 施工准备、半成品件检查验收、垫铁设置、吊装组对、就位安装、点焊、焊接、清根、组合件安装、垫铁点焊、配合检查验收。 | t | 822.47 | 525.07 | 638.78 | 124.9332 | 481.0627 | 435.8269 | 185.2202 | 437.3698 | 151.3777 | 81.2528 | 3883.3632
| 030502009 | 003 | 1-178 | 炼油厂沉降器分片组对安装 设备重量(t以内) 450 |  | 施工准备、半成品件检查验收、垫铁设置、吊装组对、就位安装、点焊、焊接、清根、组合件安装、垫铁点焊、配合检查验收。 | t | 822.08 | 523.26 | 622.33 | 124.874 | 480.8346 | 435.6202 | 185.1324 | 437.1624 | 150.8559 | 79.1604 | 3861.3097
| 030502009 | 004 | 1-179 | 炼油厂沉降器分片组对安装 设备重量(t以内) 500 |  | 施工准备、半成品件检查验收、垫铁设置、吊装组对、就位安装、点焊、焊接、清根、组合件安装、垫铁点焊、配合检查验收。 | t | 1063.33 | 517.17 | 600.45 | 161.5198 | 621.9417 | 563.4586 | 239.4619 | 565.4533 | 149.1001 | 76.3772 | 4558.2627
3 |  |  |  | 同轴式反应-沉降-再生器分片组对安装 | [6 empty] | 0 | 0 | 0 | 0 | 0 | 0 | 0 | 0
| 030502008 | 005 | 1-180 | 炼油厂反应--再生安装 同轴式反应--沉降--再生器分片组对安装 |  | 施工准备、半成品件检查验收、垫铁设置、吊装组对、就位安装、点焊、焊接、清根、组合件安装、垫铁点焊、配合检查验收。 | t | 1092.39 | 582.54 | 1019.66 | 165.934 | 638.9389 | 578.8575 | 246.0062 | 580.9067 | 167.9463 | 129.7008 | 5202.8804
4 |  |  |  | 三级旋风分离器分片组对安装 | [6 empty] | 0 | 0 | 0 | 0 | 0 | 0 | 0 | 0
| 030502010 | 001 | 1-181 | 炼油厂三级旋风离器分片组对安装 |  | 施工准备、半成品件检查验收、垫铁设置、吊装组对、就位安装、点焊、焊接、清根、组合件安装、垫铁点焊、配合检查验收。 | t | 1203.85 | 1069.26 | 1230.96 | 182.8648 | 704.1319 | 637.9201 | 271.107 | 640.1785 | 308.2677 | 156.5781 | 6405.118
5 |  |  |  | 锚固件安装 | [6 empty] | 0 | 0 | 0 | 0 | 0 | 0 | 0 | 0
-1 |  |  |  | 碳钢锚固件 | [6 empty] | 0 | 0 | 0 | 0 | 0 | 0 | 0 | 0
| 030502020 | 001 | 1-182 | 碳钢锚固件安装 钉头端板 φ12/6×50×50 |  | 施工准备、场内运输、定位划线、组对点焊、焊接、配合检查验收。 | 100组 | 27.07 | 16.03 | 31.94 | 4.1119 | 15.8332 | 14.3444 | 6.0962 | 14.3952 | 4.6214 | 4.0628 | 138.5051 | 保温钉及端板 | 个 | 105
| 030502020 | 002 | 1-183 | 碳钢锚固件安装 V型钉 φ6 |  | 施工准备、场内运输、定位划线、组对点焊、焊接、配合检查验收。 | 100个 | 15.92 | 9.52 | 20.01 | 2.4182 | 9.3116 | 8.436 | 3.5852 | 8.4659 | 2.7446 | 2.5453 | 82.9568 | 保温钉及端板 | 个 | 105
| 030502020 | 003 | 1-184 | 碳钢锚固件安装 V型钉 φ8 |  | 施工准备、场内运输、定位划线、组对点焊、焊接、配合检查验收。 | 100个 | 28.66 | 16.97 | 35.03 | 4.3535 | 16.7632 | 15.1869 | 6.4542 | 15.2407 | 4.8925 | 4.4558 | 148.0068 | 保温钉及端板 | 个 | 105
| 030502020 | 004 | 1-185 | 碳钢锚固件安装 Ω型钉 φ6 |  | 施工准备、场内运输、定位划线、组对点焊、焊接、配合检查验收。 | 100个 | 37.82 | 22.63 | 44.57 | 5.7449 | 22.1209 | 20.0408 | 8.5171 | 20.1118 | 6.5242 | 5.6693 | 193.749 | 保温钉及端板 | 个 | 105
| 030502020 | 005 | 1-186 | 碳钢锚固件安装 Ω型钉 φ8 |  | 施工准备、场内运输、定位划线、组对点焊、焊接、配合检查验收。 | 100个 | 75.64 | 44.56 | 87.54 | 11.4897 | 44.2418 | 40.0816 | 17.0341 | 40.2235 | 12.8466 | 11.1351 | 384.7926 | 保温钉及端板 | 个 | 105
| 030502020 | 006 | 1-187 | 碳钢锚固件安装 Y型钉 2×10 |  | 施工准备、场内运输、定位划线、组对点焊、焊接、配合检查验收。 | 1000个 | 125.4 | 11.11 | 144.44 | 19.0483 | 73.3465 | 66.4495 | 28.2401 | 66.6847 | 3.203 | 18.3728 | 556.2947 | 保温钉及端板 | 个 | 1100
-2 |  |  |  | 不锈钢锚固件 | [6 empty] | 0 | 0 | 0 | 0 | 0 | 0 | 0 | 0
| 030502020 | 007 | 1-188 | 不锈钢锚固件安装 钉头端板 φ12/6×50×50 |  | 施工准备、场内运输、定位划线、组对点焊、焊接、配合检查验收。 | 100组 | 27.87 | 96.6 | 33.92 | 4.2335 | 16.3012 | 14.7683 | 6.2763 | 14.8206 | 27.8498 | 4.3146 | 246.9543 | 保温钉及端板 | 个 | 105
| 030502020 | 008 | 1-189 | 不锈钢锚固件安装 V型钉头 φ6 |  | 施工准备、场内运输、定位划线、组对点焊、焊接、配合检查验收。 | 100个 | 16.32 | 58.41 | 19.96 | 2.479 | 9.5456 | 8.648 | 3.6753 | 8.6786 | 16.8396 | 2.5389 | 147.0949 | 保温钉及端板 | 个 | 105
| 030502020 | 009 | 1-190 | 不锈钢锚固件安装 V型钉头 φ8 |  | 施工准备、场内运输、定位划线、组对点焊、焊接、配合检查验收。 | 100个 | 29.46 | 103.88 | 36.59 | 4.475 | 17.2312 | 15.6109 | 6.6344 | 15.6661 | 29.9486 | 4.6542 | 264.1503 | 保温钉及端板 | 个 | 105
| 030502020 | 010 | 1-191 | 不锈钢锚固件安装 Ω型钉头 φ6 |  | 施工准备、场内运输、定位划线、组对点焊、焊接、配合检查验收。 | 100个 | 39.01 | 139.57 | 106.15 | 5.9256 | 22.8169 | 20.6714 | 8.7851 | 20.7446 | 40.238 | 13.5023 | 417.4139 | 保温钉及端板 | 个 | 105
| 030502020 | 011 | 1-192 | 不锈钢锚固件安装 Ω型钉头 φ8 |  | 施工准备、场内运输、定位划线、组对点焊、焊接、配合检查验收。 | 100个 | 77.63 | 274.76 | 92.36 | 11.792 | 45.4058 | 41.1361 | 17.4823 | 41.2818 | 79.2133 | 11.7482 | 692.8095 | 保温钉及端板 | 个 | 105
| 030502020 | 012 | 1-193 | 不锈钢锚固件安装 Y型钉头 2×10 |  | 施工准备、场内运输、定位划线、组对点焊、焊接、配合检查验收。 | 1000个 | 128.98 | 68.63 | 154.63 | 19.5921 | 75.4404 | 68.3465 | 29.0463 | 68.5885 | 19.786 | 19.6689 | 652.7087 | 保温钉及端板 | 个 | 1100
| 030502020 | 013 | 1-194 | 不锈钢锚固件安装 不锈钢侧拉环 与器壁焊接 |  | 施工准备、场内运输、定位划线、组对点焊、焊接、配合检查验收。 | 100个 | 58.52 | 279.12 | 158.68 | 8.8892 | 34.2283 | 31.0097 | 13.1787 | 31.1195 | 80.4703 | 20.1841 | 715.3999 | 不锈钢侧拉环 | 个 | 105
| 030502020 | 014 | 1-195 | 不锈钢锚固件安装 不锈钢侧拉环 带立杆与器壁焊接 |  | 施工准备、场内运输、定位划线、组对点焊、焊接、配合检查验收。 | 100个 | 33.44 | 97 | 34.2 | 5.0795 | 19.5591 | 17.7199 | 7.5307 | 17.7826 | 27.9651 | 4.3502 | 264.6271 | 不锈钢侧拉环 | 个 | 105
[19 empty] | 不锈钢侧拉环立杆 | 个 | 105
6 |  |  |  | 龟甲网安装 | [6 empty] | 0 | 0 | 0 | 0 | 0 | 0 | 0 | 0
-1 |  |  |  | 碳钢龟甲网 | [6 empty] | 0 | 0 | 0 | 0 | 0 | 0 | 0 | 0
| 030502020 | 015 | 1-196 | 碳钢龟甲网与器壁焊接 逐孔焊接 |  | 施工准备、场内运输、放样下料、剪裁切割、滚圆、组对安装、调整、焊接、配合检查验收。 | m2 | 138.14 | 9.72 | 157.53 | 20.9835 | 80.7981 | 73.2004 | 31.1091 | 73.4595 | 2.8023 | 20.0378 | 607.7807 | 碳钢龟甲网 | m2 | 1.085
| 030502020 | 016 | 1-197 | 碳钢龟甲网与器壁焊接 隔孔焊接 |  | 施工准备、场内运输、放样下料、剪裁切割、滚圆、组对安装、调整、焊接、配合检查验收。 | m2 | 91.96 | 5.27 | 90.27 | 13.9687 | 53.7874 | 48.7296 | 20.7094 | 48.9021 | 1.5193 | 11.4823 | 386.5989 | 碳钢龟甲网 | m2 | 1.085
| 030502020 | 017 | 1-198 | 碳钢龟甲网与端板焊接 锚固钉(数量个/m2) 16 |  | 施工准备、场内运输、放样下料、剪裁切割、滚圆、组对安装、调整、焊接、配合检查验收。 | m2 | 68.47 | 3.47 | 65.26 | 10.4006 | 40.0481 | 36.2823 | 15.4194 | 36.4107 | 1.0004 | 8.3011 | 285.0626 | 碳钢龟甲网 | m2 | 1.085
| 030502020 | 018 | 1-199 | 碳钢龟甲网与端板焊接 锚固钉(数量个/m2) 25 |  | 施工准备、场内运输、放样下料、剪裁切割、滚圆、组对安装、调整、焊接、配合检查验收。 | m2 | 73.65 | 3.85 | 70.97 | 11.1874 | 43.0779 | 39.0271 | 16.586 | 39.1653 | 1.11 | 9.0274 | 307.6511 | 碳钢龟甲网 | m2 | 1.085
-2 |  |  |  | 不锈钢龟甲网 | [6 empty] | 0 | 0 | 0 | 0 | 0 | 0 | 0 | 0
| 030502020 | 019 | 1-200 | 不锈钢龟甲网与器壁焊接 逐孔焊接 |  | 施工准备、场内运输、放样下料、剪裁切割、滚圆、组对安装、调整、焊接、配合检查验收。 | m2 | 142.12 | 59.62 | 151.91 | 21.588 | 83.126 | 75.3094 | 32.0054 | 75.576 | 17.1884 | 19.323 | 677.7662 | 不锈钢龟甲网 | m2 | 1.085
| 030502020 | 020 | 1-201 | 不锈钢龟甲网与器壁焊接 隔孔焊接 |  | 施工准备、场内运输、放样下料、剪裁切割、滚圆、组对安装、调整、焊接、配合检查验收。 | m2 | 94.75 | 32.31 | 103.43 | 14.3925 | 55.4193 | 50.208 | 21.3377 | 50.3858 | 9.315 | 13.1563 | 444.7046 | 不锈钢龟甲网 | m2 | 1.085
| 030502020 | 021 | 1-202 | 不锈钢龟甲网与端板焊接 锚固钉(数量个/m2) 16 |  | 施工准备、场内运输、放样下料、剪裁切割、滚圆、组对安装、调整、焊接、配合检查验收。 | m2 | 70.46 | 21.33 | 66.99 | 10.7029 | 41.2121 | 37.3368 | 15.8676 | 37.4689 | 6.1494 | 8.5211 | 316.0388 | 不锈钢龟甲网 | m2 | 1.085
| 030502020 | 022 | 1-203 | 不锈钢龟甲网与端板焊接 锚固钉(数量个/m2) 25 |  | 施工准备、场内运输、放样下料、剪裁切割、滚圆、组对安装、调整、焊接、配合检查验收。 | m2 | 76.04 | 50.23 | 72.89 | 11.5505 | 44.4758 | 40.2936 | 17.1242 | 40.4362 | 14.4813 | 9.2716 | 376.7932 | 不锈钢龟甲网 | m2 | 1.085
四 |  |  |  | 空气分馏塔安装 | [6 empty] | 0 | 0 | 0 | 0 | 0 | 0 | 0 | 0
1 |  |  |  | 空气分馏塔整体安装 | [6 empty] | 0 | 0 | 0 | 0 | 0 | 0 | 0 | 0
| 030502011 | 001 | 1-204 | 空气分馏塔整体安装 型号规格 FON50/200 |  | 施工准备、基础处理、垫铁设置、吊装、就位组对、安装、组合件安装、垫铁点焊、配合检查验收。 | 台 | 2015.58 | 1111.7 | 563.39 | 306.1666 | 1178.9127 | 1068.0558 | 453.9086 | 1071.8369 | 320.5031 | 71.6632 | 8161.7171
| 030502011 | 002 | 1-205 | 空气分馏塔整体安装 型号规格 140/660-I |  | 施工准备、基础处理、垫铁设置、吊装、就位组对、安装、组合件安装、垫铁点焊、配合检查验收。 | 台 | 2566.95 | 1428.48 | 628.84 | 389.9197 | 1501.4091 | 1360.2268 | 578.0771 | 1365.0422 | 411.8308 | 79.9884 | 10310.7642
| 030502011 | 003 | 1-206 | 空气分馏塔整体安装 型号规格 FL-300/300 |  | 施工准备、基础处理、垫铁设置、吊装、就位组对、安装、组合件安装、垫铁点焊、配合检查验收。 | 台 | 3756.87 | 2127.04 | 741.21 | 570.6686 | 2197.3933 | 1990.7654 | 846.0471 | 1997.8131 | 613.2256 | 94.2819 | 14935.315
2 |  |  |  | 空气分馏塔组对安装 | [6 empty] | 0 | 0 | 0 | 0 | 0 | 0 | 0 | 0
| 030502011 | 004 | 1-207 | 空气分馏塔组对安装 型号规格 FON1000/1100 |  | 施工准备、吊装组对就位、点焊、焊接、清根、组合件安装、配合检查验收。 | t | 2324.11 | 590.79 | 1848.31 | 353.0323 | 1359.3719 | 1231.5459 | 523.3896 | 1235.9058 | 170.3248 | 235.105 | 9871.8853
| 030502011 | 005 | 1-208 | 空气分馏塔组对安装 型号规格 FON1500/1500 |  | 施工准备、吊装组对就位、点焊、焊接、清根、组合件安装、配合检查验收。 | t | 2186.37 | 540.53 | 1643.7 | 332.1096 | 1278.8078 | 1158.5575 | 492.3705 | 1162.659 | 155.8348 | 209.0786 | 9160.0178
| 030502011 | 006 | 1-209 | 空气分馏塔组对安装 型号规格 FON3200/3200 |  | 施工准备、吊装组对就位、点焊、焊接、清根、组合件安装、配合检查验收。 | t | 1983.33 | 501.69 | 1669.87 | 301.2678 | 1160.0497 | 1050.9666 | 446.6459 | 1054.6872 | 144.6372 | 212.4075 | 8525.5519
| 030502011 | 007 | 1-210 | 空气分馏塔组对安装 型号规格 FON6000/6600 |  | 施工准备、吊装组对就位、点焊、焊接、清根、组合件安装、配合检查验收。 | t | 1803.79 | 456.08 | 1833.01 | 273.9957 | 1055.0368 | 955.8283 | 406.2135 | 959.2121 | 131.4879 | 233.1589 | 8107.8132
| 030502011 | 008 | 1-211 | 空气分馏塔组对安装 型号规格 FON10000/11000 |  | 施工准备、吊装组对就位、点焊、焊接、清根、组合件安装、配合检查验收。 | t | 1629.03 | 413.1 | 1801.77 | 247.4497 | 952.8196 | 863.223 | 366.8576 | 866.279 | 119.0967 | 229.1851 | 7488.8107
| 030502011 | 009 | 1-212 | 空气分馏塔组对安装 型号规格 日立14000/14000 |  | 施工准备、吊装组对就位、点焊、焊接、清根、组合件安装、配合检查验收。 | t | 1513.97 | 431.73 | 1733.83 | 229.972 | 885.5211 | 802.2527 | 340.946 | 805.0928 | 124.4678 | 220.5432 | 7088.3256
| 030502011 | 010 | 1-213 | 空气分馏塔组对安装 型号规格 液空20000/30770 |  | 施工准备、吊装组对就位、点焊、焊接、清根、组合件安装、配合检查验收。 | t | 1467 | 383.06 | 1610.08 | 222.8373 | 858.0483 | 777.3633 | 330.3684 | 780.1153 | 110.4362 | 204.8022 | 6744.111
| 030502011 | 011 | 1-214 | 空气分馏塔组对安装 型号规格 林德28000/37000 |  | 施工准备、吊装组对就位、点焊、焊接、清根、组合件安装、配合检查验收。 | t | 1350.75 | 343.44 | 1475.16 | 205.1789 | 790.0537 | 715.7624 | 304.1889 | 718.2963 | 99.0138 | 187.6404 | 6189.4844
五 |  |  |  | 聚丙烯环管反应器组对安装 | [6 empty] | 0 | 0 | 0 | 0 | 0 | 0 | 0 | 0
| 030502021 | 001 | 1-215 | 聚丙烯环管反应器组对安装 聚合反应器 |  | 施工准备、基础处理、垫铁设置、吊装、就位组对、安装、组合件安装、垫铁点焊、配合检查验收。 | t | 183.52 | 73.99 | 700.88 | 27.8767 | 107.3408 | 97.2472 | 41.3287 | 97.5915 | 21.3313 | 89.1519 | 1440.2583
| 030502021 | 002 | 1-216 | 聚丙烯环管反应器组对安装 预聚反应器 |  | 施工准备、基础处理、垫铁设置、吊装、就位组对、安装、组合件安装、垫铁点焊、配合检查验收。 | t | 546.99 | 283.1 | 1651.12 | 83.0878 | 319.9345 | 289.85 | 123.1821 | 290.8761 | 81.6177 | 210.0225 | 3879.7807
六 |  |  |  | 设备高空吊装 | [6 empty] | 0 | 0 | 0 | 0 | 0 | 0 | 0 | 0
1 |  |  |  | 分段设备高空组对吊装 | [6 empty] | 0 | 0 | 0 | 0 | 0 | 0 | 0 | 0
| 030502022 | 001 | 1-217 | 设备空中分段组装 安装高度10m/设备重量(t以内) 5 |  | 施工准备、吊装就位、配合组对安装。 | 段 | 144.51 | 47.44 | 921.02 | 21.9511 | 84.5239 | 76.5758 | 32.5437 | 76.8469 | 13.677 | 117.1537 | 1536.2421
| 030502022 | 002 | 1-218 | 设备空中分段组装 安装高度10m/设备重量(t以内) 10 |  | 施工准备、吊装就位、配合组对安装。 | 段 | 206.61 | 74.55 | 2512.36 | 31.3841 | 120.8462 | 109.4826 | 46.5286 | 109.8702 | 21.4928 | 319.5722 | 3552.6966
| 030502022 | 003 | 1-219 | 设备空中分段组装 安装高度10m/设备重量(t以内) 20 |  | 施工准备、吊装就位、配合组对安装。 | 段 | 335.2 | 142.33 | 4925.68 | 50.9169 | 196.0585 | 177.6225 | 75.487 | 178.2513 | 41.0337 | 626.5465 | 6749.1264
| 030502022 | 004 | 1-220 | 设备空中分段组装 安装高度10m/设备重量(t以内) 30 |  | 施工准备、吊装就位、配合组对安装。 | 段 | 539.82 | 181.3 | 7702.69 | 81.9987 | 315.7407 | 286.0506 | 121.5675 | 287.0633 | 52.2688 | 979.7822 | 10548.2817
| 030502022 | 005 | 1-221 | 设备空中分段组装 安装高度10m/设备重量(t以内) 40 |  | 施工准备、吊装就位、配合组对安装。 | 段 | 632.18 | 225.35 | 6745.46 | 96.0281 | 369.7621 | 334.9922 | 142.3669 | 336.1781 | 64.9684 | 858.0225 | 9805.3084
| 030502022 | 006 | 1-222 | 设备空中分段组装 安装高度10m/设备重量(t以内) 50 |  | 施工准备、吊装就位、配合组对安装。 | 段 | 754.8 | 299.91 | 7038.18 | 114.6541 | 441.4825 | 399.9685 | 169.981 | 401.3845 | 86.4641 | 895.2565 | 10602.0811
| 030502022 | 007 | 1-223 | 设备空中分段组装 安装高度10m/设备重量(t以内) 60 |  | 施工准备、吊装就位、配合组对安装。 | 段 | 877.01 | 347.35 | 8951.3 | 133.2178 | 512.9631 | 464.7276 | 197.5027 | 466.3728 | 100.141 | 1138.6054 | 13189.1904
| 030502022 | 008 | 1-224 | 设备空中分段组装 安装高度20m/设备重量(t以内) 5 |  | 施工准备、吊装就位、配合组对安装。 | 段 | 169.59 | 47.44 | 2237.5 | 25.7607 | 99.1932 | 89.8657 | 38.1917 | 90.1839 | 13.677 | 284.61 | 3096.0122
| 030502022 | 009 | 1-225 | 设备空中分段组装 安装高度20m/设备重量(t以内) 10 |  | 施工准备、吊装就位、配合组对安装。 | 段 | 242.44 | 74.55 | 4675.32 | 36.8266 | 141.8032 | 128.469 | 54.5975 | 128.9238 | 21.4928 | 594.7007 | 6099.1235
| 030502022 | 010 | 1-226 | 设备空中分段组装 安装高度20m/设备重量(t以内) 20 |  | 施工准备、吊装就位、配合组对安装。 | 段 | 393.72 | 142.33 | 10818.28 | 59.8061 | 230.2868 | 208.6322 | 88.6657 | 209.3708 | 41.0337 | 1376.0852 | 13568.2106
| 030502022 | 011 | 1-227 | 设备空中分段组装 安装高度20m/设备重量(t以内) 30 |  | 施工准备、吊装就位、配合组对安装。 | 段 | 633.38 | 181.3 | 6666.56 | 96.2104 | 370.464 | 335.6281 | 142.6372 | 336.8162 | 52.2688 | 847.9864 | 9663.2511
| 030502022 | 012 | 1-228 | 设备空中分段组装 安装高度20m/设备重量(t以内) 40 |  | 施工准备、吊装就位、配合组对安装。 | 段 | 741.66 | 225.35 | 8455.57 | 112.6582 | 433.7969 | 393.0056 | 167.0218 | 394.3969 | 64.9684 | 1075.5485 | 12063.9764
| 030502022 | 013 | 1-229 | 设备空中分段组装 安装高度20m/设备重量(t以内) 50 |  | 施工准备、吊装就位、配合组对安装。 | 段 | 885.77 | 299.91 | 11161.74 | 134.5485 | 518.0869 | 469.3695 | 199.4754 | 471.0312 | 86.4641 | 1419.7733 | 15646.1688
| 030502022 | 014 | 1-230 | 设备空中分段组装 安装高度30m/设备重量(t以内) 5 |  | 施工准备、吊装就位、配合组对安装。 | 段 | 194.67 | 47.44 | 2554.67 | 29.5704 | 113.8625 | 103.1556 | 43.8397 | 103.5208 | 13.677 | 324.954 | 3529.36
| 030502022 | 015 | 1-231 | 设备空中分段组装 安装高度30m/设备重量(t以内) 10 |  | 施工准备、吊装就位、配合组对安装。 | 段 | 278.67 | 74.55 | 8084.65 | 42.33 | 162.9941 | 147.6672 | 62.7565 | 148.19 | 21.4928 | 1028.3675 | 10051.668
| 030502022 | 016 | 1-232 | 设备空中分段组装 安装高度30m/设备重量(t以内) 20 |  | 施工准备、吊装就位、配合组对安装。 | 段 | 452.24 | 142.33 | 6277.24 | 68.6953 | 264.5152 | 239.642 | 101.8444 | 240.4903 | 41.0337 | 798.4649 | 8626.4959
| 030502022 | 017 | 1-233 | 设备空中分段组装 安装高度30m/设备重量(t以内) 30 |  | 施工准备、吊装就位、配合组对安装。 | 段 | 727.73 | 181.3 | 6835.78 | 110.5422 | 425.6493 | 385.6241 | 163.8848 | 386.9893 | 52.2688 | 869.5112 | 10139.2797
| 030502022 | 018 | 1-234 | 设备空中分段组装 安装高度30m/设备重量(t以内) 40 |  | 施工准备、吊装就位、配合组对安装。 | 段 | 851.54 | 225.35 | 8964.5 | 129.3489 | 498.0657 | 451.231 | 191.7668 | 452.8285 | 64.9684 | 1140.2844 | 12969.8838
2 |  |  |  | 高空组对用临时平台、爬梯的制作安装及拆除 | [6 empty] | 0 | 0 | 0 | 0 | 0 | 0 | 0 | 0
| 030502023 | 001 | 1-235 | 空中组对用临时平台、爬梯安装拆除 设备直径(mm以内) 1200 |  | 施工准备、制作、安装及拆除。 | 层 | 703.84 | 1747.36 | 1633.91 | 106.9133 | 411.676 | 372.9648 | 158.5048 | 374.2852 | 503.7639 | 207.8334 | 6221.0513
| 030502023 | 002 | 1-236 | 空中组对用临时平台、爬梯安装拆除 设备直径(mm以内) 2000 |  | 施工准备、制作、安装及拆除。 | 层 | 828.45 | 1941.51 | 1815.45 | 125.8416 | 484.5604 | 438.9957 | 186.5669 | 440.5498 | 559.7373 | 230.9252 | 7052.5869
| 030502023 | 003 | 1-237 | 空中组对用临时平台、爬梯安装拆除 设备直径(mm以内) 2500 |  | 施工准备、制作、安装及拆除。 | 层 | 888.16 | 1985.05 | 1965.2 | 134.9115 | 519.4848 | 470.636 | 200.0136 | 472.3021 | 572.2899 | 249.9734 | 7458.0214
| 030502023 | 004 | 1-238 | 空中组对用临时平台、爬梯安装拆除 设备直径(mm以内) 3000 |  | 施工准备、制作、安装及拆除。 | 层 | 945.49 | 2029.41 | 2087.15 | 143.6199 | 553.0171 | 501.0152 | 212.9243 | 502.7888 | 585.0789 | 265.4855 | 7825.9797
| 030502023 | 005 | 1-239 | 空中组对用临时平台、爬梯安装拆除 设备直径(mm以内) 4000 |  | 施工准备、制作、安装及拆除。 | 层 | 1003.21 | 2076.45 | 2217.26 | 152.3876 | 586.7775 | 531.601 | 225.9229 | 533.4829 | 598.6405 | 282.0355 | 8207.7679
| 030502023 | 006 | 1-240 | 空中组对用临时平台、爬梯安装拆除 设备直径(mm以内) 5000 |  | 施工准备、制作、安装及拆除。 | 层 | 1037.45 | 2481.36 | 3805.67 | 157.5887 | 606.8045 | 549.7448 | 233.6337 | 551.6909 | 715.3761 | 484.0812 | 10623.3999
| 030502023 | 007 | 1-241 | 空中组对用临时平台、爬梯安装拆除 设备直径(mm以内) 6000 |  | 施工准备、制作、安装及拆除。 | 层 | 1717.8 | 3136.41 | 4009.17 | 260.9338 | 1004.7412 | 910.2622 | 386.8486 | 913.4847 | 904.227 | 509.9664 | 13753.8439
第二章 |  |  |  | 静置设备整体安装 | [6 empty] | 0 | 0 | 0 | 0 | 0 | 0 | 0 | 0
一 |  |  |  | 碳钢、不锈钢卧式容器类设备安装 | [6 empty] | 0 | 0 | 0 | 0 | 0 | 0 | 0 | 0
1 |  |  |  | 一般容器 | [6 empty] | 0 | 0 | 0 | 0 | 0 | 0 | 0 | 0
| 030502002 | 001 | 1-242 | 一般容器 基础标高10m以内 设备重量(t以内) 1 |  | 施工准备、基础处理、放置垫铁、吊装就位、安装找正、垫铁点焊、配合检查验收。 | 台 | 285.04 | 285.76 | 602.8 | 43.2976 | 166.7199 | 151.0427 | 64.191 | 151.5774 | 82.3846 | 76.6762 | 1909.4894
| 030502002 | 002 | 1-243 | 一般容器 基础标高10m以内 设备重量(t以内) 2 |  | 施工准备、基础处理、放置垫铁、吊装就位、安装找正、垫铁点焊、配合检查验收。 | 台 | 333.61 | 349.32 | 654.49 | 50.6754 | 195.1285 | 176.7799 | 75.129 | 177.4058 | 100.709 | 83.2511 | 2196.4986
| 030502002 | 003 | 1-244 | 一般容器 基础标高10m以内 设备重量(t以内) 5 |  | 施工准备、基础处理、放置垫铁、吊装就位、安装找正、垫铁点焊、配合检查验收。 | 台 | 631.39 | 561.47 | 846.24 | 95.9081 | 369.3 | 334.5736 | 142.189 | 335.758 | 161.8718 | 107.6417 | 3586.3423
| 030502002 | 004 | 1-245 | 一般容器 基础标高10m以内 设备重量(t以内) 10 |  | 施工准备、基础处理、放置垫铁、吊装就位、安装找正、垫铁点焊、配合检查验收。 | 台 | 849.15 | 937.01 | 1255.11 | 128.9859 | 496.6678 | 449.9646 | 191.2286 | 451.5575 | 270.14 | 159.65 | 5189.4644
| 030502002 | 005 | 1-246 | 一般容器 基础标高10m以内 设备重量(t以内) 15 |  | 施工准备、基础处理、放置垫铁、吊装就位、安装找正、垫铁点焊、配合检查验收。 | 台 | 1086.41 | 1349.95 | 1822.33 | 165.0257 | 635.4412 | 575.6887 | 244.6595 | 577.7267 | 389.1906 | 231.8004 | 7078.2227
| 030502002 | 006 | 1-247 | 一般容器 基础标高10m以内 设备重量(t以内) 20 |  | 施工准备、基础处理、放置垫铁、吊装就位、安装找正、垫铁点焊、配合检查验收。 | 台 | 1440.33 | 1508.63 | 3360.47 | 218.7861 | 842.449 | 763.2309 | 324.3623 | 765.9328 | 434.938 | 427.4518 | 10086.581
| 030502002 | 007 | 1-248 | 一般容器 基础标高10m以内 设备重量(t以内) 30 |  | 施工准备、基础处理、放置垫铁、吊装就位、安装找正、垫铁点焊、配合检查验收。 | 台 | 2087.24 | 1877.65 | 6896.19 | 317.0518 | 1220.8267 | 1106.0285 | 470.0464 | 1109.944 | 541.3265 | 877.1954 | 16503.4992
| 030502002 | 008 | 1-249 | 一般容器 基础标高10m以内 设备重量(t以内) 40 |  | 施工准备、基础处理、放置垫铁、吊装就位、安装找正、垫铁点焊、配合检查验收。 | 台 | 2842.43 | 2567.44 | 10480.83 | 431.7651 | 1662.5373 | 1506.2037 | 640.1152 | 1511.5359 | 740.193 | 1333.1616 | 23716.2117
| 030502002 | 009 | 1-250 | 一般容器 基础标高10m以内 设备重量(t以内) 50 |  | 施工准备、基础处理、放置垫铁、吊装就位、安装找正、垫铁点焊、配合检查验收。 | 台 | 3398.18 | 3402.55 | 9762.17 | 516.1835 | 1987.5955 | 1800.6956 | 765.2701 | 1807.0703 | 980.9552 | 1241.748 | 25662.4183
| 030502002 | 010 | 1-251 | 一般容器 基础标高10m以内 设备重量(t以内) 60 |  | 施工准备、基础处理、放置垫铁、吊装就位、安装找正、垫铁点焊、配合检查验收。 | 台 | 3967.46 | 4061.7 | 10917.71 | 602.6572 | 2320.5674 | 2102.3571 | 893.472 | 2109.7998 | 1170.9881 | 1388.7327 | 29535.4441
| 030502002 | 011 | 1-252 | 一般容器 基础标高10m以内 设备重量(t以内) 80 |  | 施工准备、基础处理、放置垫铁、吊装就位、安装找正、垫铁点焊、配合检查验收。 | 台 | 4314.61 | 4479.19 | 6569.04 | 655.3893 | 2523.6154 | 2286.3118 | 971.6502 | 2294.4058 | 1291.3505 | 835.5819 | 26221.1448
| 030502002 | 012 | 1-253 | 一般容器 基础标高10m以内 设备重量(t以内) 100 |  | 施工准备、基础处理、放置垫铁、吊装就位、安装找正、垫铁点焊、配合检查验收。 | 台 | 5595.3 | 5289.74 | 598.64 | 849.9261 | 3272.691 | 2964.9495 | 1260.0616 | 2975.4459 | 1525.032 | 76.147 | 24407.933
| 030502002 | 013 | 1-254 | 一般容器 10m＜基础标高≤20m 设备重量(t以内) 1 |  | 施工准备、基础处理、放置垫铁、吊装就位、安装找正、垫铁点焊、配合检查验收。 | 台 | 323.66 | 249.25 | 725.58 | 49.164 | 189.3087 | 171.5074 | 72.8882 | 172.1146 | 71.8588 | 92.2938 | 2117.6255
| 030502002 | 014 | 1-255 | 一般容器 10m＜基础标高≤20m 设备重量(t以内) 2 |  | 施工准备、基础处理、放置垫铁、吊装就位、安装找正、垫铁点焊、配合检查验收。 | 台 | 371.43 | 293.22 | 785.58 | 56.4202 | 217.2494 | 196.8208 | 83.646 | 197.5175 | 84.5353 | 99.9258 | 2386.3451
| 030502002 | 015 | 1-256 | 一般容器 10m＜基础标高≤20m 设备重量(t以内) 5 |  | 施工准备、基础处理、放置垫铁、吊装就位、安装找正、垫铁点焊、配合检查验收。 | 台 | 730.12 | 481.38 | 1044.66 | 110.9052 | 427.0472 | 386.8906 | 164.423 | 388.2602 | 138.7819 | 132.8808 | 4005.3489
| 030502002 | 016 | 1-257 | 一般容器 10m＜基础标高≤20m 设备重量(t以内) 10 |  | 施工准备、基础处理、放置垫铁、吊装就位、安装找正、垫铁点焊、配合检查验收。 | 台 | 961.01 | 816.8 | 2596.79 | 145.9774 | 562.0947 | 509.2392 | 216.4195 | 511.042 | 235.4834 | 330.3117 | 6885.1679
| 030502002 | 017 | 1-258 | 一般容器 10m＜基础标高≤20m 设备重量(t以内) 15 |  | 施工准备、基础处理、放置垫铁、吊装就位、安装找正、垫铁点焊、配合检查验收。 | 台 | 1255.21 | 1269.6 | 4610.77 | 190.6664 | 734.1723 | 665.1358 | 282.6733 | 667.4905 | 366.0257 | 586.4899 | 10628.2339
| 030502002 | 018 | 1-259 | 一般容器 10m＜基础标高≤20m 设备重量(t以内) 20 |  | 施工准备、基础处理、放置垫铁、吊装就位、安装找正、垫铁点焊、配合检查验收。 | 台 | 1761.99 | 1533.52 | 5214.47 | 267.6463 | 1030.588 | 933.6785 | 396.8001 | 936.9839 | 442.1138 | 663.2806 | 13181.0712
| 030502002 | 019 | 1-260 | 一般容器 10m＜基础标高≤20m 设备重量(t以内) 30 |  | 施工准备、基础处理、放置垫铁、吊装就位、安装找正、垫铁点焊、配合检查验收。 | 台 | 2520.37 | 1908.77 | 10534.08 | 382.8442 | 1474.1644 | 1335.5441 | 567.5873 | 1340.2721 | 550.2984 | 1339.935 | 21953.8655
| 030502002 | 020 | 1-261 | 一般容器 10m＜基础标高≤20m 设备重量(t以内) 40 |  | 施工准备、基础处理、放置垫铁、吊装就位、安装找正、垫铁点焊、配合检查验收。 | 台 | 3232.97 | 2603.04 | 11838.6 | 491.0881 | 1890.9642 | 1713.1508 | 728.0648 | 1719.2156 | 750.4564 | 1505.8699 | 26473.4199
| 030502002 | 021 | 1-262 | 一般容器 10m＜基础标高≤20m 设备重量(t以内) 50 |  | 施工准备、基础处理、放置垫铁、吊装就位、安装找正、垫铁点焊、配合检查验收。 | 台 | 3830.92 | 3439.89 | 10626.46 | 581.9167 | 2240.7051 | 2030.0045 | 862.7232 | 2037.1911 | 991.7203 | 1351.6857 | 27993.2166
| 030502002 | 022 | 1-263 | 一般容器 10m＜基础标高≤20m 设备重量(t以内) 60 |  | 施工准备、基础处理、放置垫铁、吊装就位、安装找正、垫铁点焊、配合检查验收。 | 台 | 4117.55 | 3891.51 | 11888.47 | 625.4558 | 2408.355 | 2181.8897 | 927.2723 | 2189.614 | 1121.9223 | 1512.2134 | 30864.2526
| 030502002 | 023 | 1-264 | 一般容器 10m＜基础标高≤20m 设备重量(t以内) 80 |  | 施工准备、基础处理、放置垫铁、吊装就位、安装找正、垫铁点焊、配合检查验收。 | 台 | 4456.73 | 4496.35 | 506.5 | 676.9773 | 2606.7414 | 2361.6212 | 1003.6556 | 2369.9818 | 1296.2977 | 64.4268 | 19839.2818
| 030502002 | 024 | 1-265 | 一般容器 10m＜基础标高≤20m 设备重量(t以内) 100 |  | 施工准备、基础处理、放置垫铁、吊装就位、安装找正、垫铁点焊、配合检查验收。 | 台 | 5894.27 | 5351.97 | 598.64 | 895.3396 | 3447.5585 | 3123.3737 | 1327.3896 | 3134.4309 | 1542.973 | 76.147 | 25392.0923
| 030502002 | 025 | 1-266 | 一般容器 基础标高30m以内 设备重量(t以内) 1 |  | 施工准备、基础处理、放置垫铁、吊装就位、安装找正、垫铁点焊、配合检查验收。 | 台 | 328.43 | 234.58 | 1011.44 | 49.8885 | 192.0987 | 174.0351 | 73.9624 | 174.6512 | 67.6294 | 128.6552 | 2435.3705
| 030502002 | 026 | 1-267 | 一般容器 基础标高30m以内 设备重量(t以内) 2 |  | 施工准备、基础处理、放置垫铁、吊装就位、安装找正、垫铁点焊、配合检查验收。 | 台 | 414.02 | 293.22 | 1069.55 | 62.8896 | 242.1603 | 219.3892 | 93.2373 | 220.1659 | 84.5353 | 136.0468 | 2835.2144
| 030502002 | 027 | 1-268 | 一般容器 基础标高30m以内 设备重量(t以内) 5 |  | 施工准备、基础处理、放置垫铁、吊装就位、安装找正、垫铁点焊、配合检查验收。 | 台 | 816.9 | 481.38 | 2171.7 | 124.0871 | 477.8048 | 432.8753 | 183.9659 | 434.4078 | 138.7819 | 276.2402 | 5538.143
| 030502002 | 028 | 1-269 | 一般容器 基础标高30m以内 设备重量(t以内) 10 |  | 施工准备、基础处理、放置垫铁、吊装就位、安装找正、垫铁点焊、配合检查验收。 | 台 | 1049.39 | 816.8 | 4517.77 | 159.4023 | 613.7882 | 556.0718 | 236.3226 | 558.0403 | 235.4834 | 574.6603 | 9317.7291
| 030502002 | 029 | 1-270 | 一般容器 基础标高30m以内 设备重量(t以内) 15 |  | 施工准备、基础处理、放置垫铁、吊装就位、安装找正、垫铁点焊、配合检查验收。 | 台 | 1385.79 | 1269.6 | 5222.05 | 210.5015 | 810.5486 | 734.3301 | 312.0799 | 736.9298 | 366.0257 | 664.2448 | 11712.1003
| 030502002 | 030 | 1-271 | 一般容器 基础标高30m以内 设备重量(t以内) 20 |  | 施工准备、基础处理、放置垫铁、吊装就位、安装找正、垫铁点焊、配合检查验收。 | 台 | 1982.94 | 1533.52 | 8316.54 | 301.2086 | 1159.8216 | 1050.7599 | 446.5581 | 1054.4798 | 442.1138 | 1057.8639 | 17345.8057
| 030502002 | 031 | 1-272 | 一般容器 基础标高30m以内 设备重量(t以内) 30 |  | 施工准备、基础处理、放置垫铁、吊装就位、安装找正、垫铁点焊、配合检查验收。 | 台 | 2835.67 | 1904.86 | 8033.21 | 430.7383 | 1658.5834 | 1502.6215 | 638.5929 | 1507.9411 | 549.1711 | 1021.8243 | 20083.2126
| 030502002 | 032 | 1-273 | 一般容器 基础标高30m以内 设备重量(t以内) 40 |  | 施工准备、基础处理、放置垫铁、吊装就位、安装找正、垫铁点焊、配合检查验收。 | 台 | 3264.42 | 2603.04 | 8972.36 | 495.8654 | 1909.3593 | 1729.8162 | 735.1474 | 1735.94 | 750.4564 | 1141.2842 | 23337.6888
| 030502002 | 033 | 1-274 | 一般容器 基础标高30m以内 设备重量(t以内) 50 |  | 施工准备、基础处理、放置垫铁、吊装就位、安装找正、垫铁点焊、配合检查验收。 | 台 | 3638.24 | 3439.89 | 11515.8 | 552.6487 | 2128.0066 | 1927.9034 | 819.3316 | 1934.7285 | 991.7203 | 1464.8098 | 28413.0788
| 030502002 | 034 | 1-275 | 一般容器 基础标高30m以内 设备重量(t以内) 60 |  | 施工准备、基础处理、放置垫铁、吊装就位、安装找正、垫铁点焊、配合检查验收。 | 台 | 3842.46 | 4105.26 | 12884.28 | 583.6697 | 2247.4549 | 2036.1196 | 865.322 | 2043.3278 | 1183.5465 | 1638.8804 | 31430.3207
2 |  |  |  | 带搅拌装置卧式容器 | [6 empty] | 0 | 0 | 0 | 0 | 0 | 0 | 0 | 0
| 030502002 | 035 | 1-276 | 碳钢、不锈钢带搅拌装置卧式容器安装 基础标高10m以内 设备重量(t以内) 1 |  | 施工准备、基础处理、放置垫铁、吊装就位、安装找正、垫铁点焊、搅拌装置的单机试车、配合检查验收。 | 台 | 442.69 | 257.6 | 603.66 | 67.2446 | 258.9294 | 234.5814 | 99.6938 | 235.4119 | 74.2661 | 76.7856 | 2350.8627
| 030502002 | 036 | 1-277 | 碳钢、不锈钢带搅拌装置卧式容器安装 基础标高10m以内 设备重量(t以内) 2 |  | 施工准备、基础处理、放置垫铁、吊装就位、安装找正、垫铁点焊、搅拌装置的单机试车、配合检查验收。 | 台 | 559.73 | 303.05 | 655.78 | 85.023 | 327.3861 | 296.6009 | 126.0512 | 297.6509 | 87.3693 | 83.4152 | 2822.0567
| 030502002 | 037 | 1-278 | 碳钢、不锈钢带搅拌装置卧式容器安装 基础标高10m以内 设备重量(t以内) 5 |  | 施工准备、基础处理、放置垫铁、吊装就位、安装找正、垫铁点焊、搅拌装置的单机试车、配合检查验收。 | 台 | 1067.7 | 521.76 | 851.64 | 162.1836 | 624.4977 | 565.7742 | 240.446 | 567.7772 | 150.4234 | 108.3286 | 4860.5308
| 030502002 | 038 | 1-279 | 碳钢、不锈钢带搅拌装置卧式容器安装 基础标高10m以内 设备重量(t以内) 10 |  | 施工准备、基础处理、放置垫铁、吊装就位、安装找正、垫铁点焊、搅拌装置的单机试车、配合检查验收。 | 台 | 1259.19 | 875.52 | 1292.69 | 191.271 | 736.5002 | 667.2448 | 283.5696 | 669.6069 | 252.4124 | 164.4302 | 6392.4351
| 030502002 | 039 | 1-280 | 碳钢、不锈钢带搅拌装置卧式容器安装 基础标高10m以内 设备重量(t以内) 15 |  | 施工准备、基础处理、放置垫铁、吊装就位、安装找正、垫铁点焊、搅拌装置的单机试车、配合检查验收。 | 台 | 1938.75 | 1344.36 | 1872.24 | 294.4961 | 1133.9749 | 1027.3436 | 436.6065 | 1030.9806 | 387.579 | 238.1489 | 9704.4796
| 030502002 | 040 | 1-281 | 碳钢、不锈钢带搅拌装置卧式容器安装 基础标高10m以内 设备重量(t以内) 20 |  | 施工准备、基础处理、放置垫铁、吊装就位、安装找正、垫铁点焊、搅拌装置的单机试车、配合检查验收。 | 台 | 2334.46 | 1619.16 | 3430 | 354.6045 | 1365.4257 | 1237.0304 | 525.7204 | 1241.4097 | 466.8038 | 436.296 | 13010.9104
| 030502002 | 041 | 1-282 | 碳钢、不锈钢带搅拌装置卧式容器安装 基础标高10m以内 设备重量(t以内) 30 |  | 施工准备、基础处理、放置垫铁、吊装就位、安装找正、垫铁点焊、搅拌装置的单机试车、配合检查验收。 | 台 | 3418.09 | 1997.36 | 6917.77 | 519.2079 | 1999.2408 | 1811.2459 | 769.7539 | 1817.658 | 575.8389 | 879.9403 | 20706.1057
| 030502002 | 042 | 1-283 | 碳钢、不锈钢带搅拌装置卧式容器安装 基础标高10m以内 设备重量(t以内) 40 |  | 施工准备、基础处理、放置垫铁、吊装就位、安装找正、垫铁点焊、搅拌装置的单机试车、配合检查验收。 | 台 | 4203.54 | 2714.38 | 10534.41 | 638.5177 | 2458.6505 | 2227.4558 | 946.6372 | 2235.3414 | 782.5558 | 1339.977 | 28081.4654
| 030502002 | 043 | 1-284 | 碳钢、不锈钢带搅拌装置卧式容器安装 基础标高10m以内 设备重量(t以内) 50 |  | 施工准备、基础处理、放置垫铁、吊装就位、安装找正、垫铁点焊、搅拌装置的单机试车、配合检查验收。 | 台 | 5149.42 | 3580.48 | 9855.31 | 782.1969 | 3011.8958 | 2728.6777 | 1159.6494 | 2738.3376 | 1032.2524 | 1253.5954 | 31291.8152
| 030502002 | 044 | 1-285 | 碳钢、不锈钢带搅拌装置卧式容器安装 基础标高10m以内 设备重量(t以内) 60 |  | 施工准备、基础处理、放置垫铁、吊装就位、安装找正、垫铁点焊、搅拌装置的单机试车、配合检查验收。 | 台 | 6051.52 | 4281.92 | 11048.43 | 919.2259 | 3539.534 | 3206.7004 | 1362.8023 | 3218.0527 | 1234.4775 | 1405.3603 | 36268.0232
| 030502002 | 045 | 1-286 | 碳钢、不锈钢带搅拌装置卧式容器安装 10m＜基础标高≤20m 设备重量(t以内) 1 |  | 施工准备、基础处理、放置垫铁、吊装就位、安装找正、垫铁点焊、搅拌装置的单机试车、配合检查验收。 | 台 | 496.03 | 257.6 | 729.68 | 75.347 | 290.1279 | 262.8463 | 111.706 | 263.7768 | 74.2661 | 92.8153 | 2654.1954
| 030502002 | 046 | 1-287 | 碳钢、不锈钢带搅拌装置卧式容器安装 10m＜基础标高≤20m 设备重量(t以内) 2 |  | 施工准备、基础处理、放置垫铁、吊装就位、安装找正、垫铁点焊、搅拌装置的单机试车、配合检查验收。 | 台 | 598.34 | 303.05 | 786.86 | 90.8878 | 349.9691 | 317.0604 | 134.7462 | 318.1828 | 87.3693 | 100.0886 | 3086.5542
| 030502002 | 047 | 1-288 | 碳钢、不锈钢带搅拌装置卧式容器安装 10m＜基础标高≤20m 设备重量(t以内) 5 |  | 施工准备、基础处理、放置垫铁、吊装就位、安装找正、垫铁点焊、搅拌装置的单机试车、配合检查验收。 | 台 | 1082.83 | 521.76 | 1087.59 | 164.4819 | 633.3473 | 573.7916 | 243.8533 | 575.8229 | 150.4234 | 138.3414 | 5172.2419
| 030502002 | 048 | 1-289 | 碳钢、不锈钢带搅拌装置卧式容器安装 10m＜基础标高≤20m 设备重量(t以内) 10 |  | 施工准备、基础处理、放置垫铁、吊装就位、安装找正、垫铁点焊、搅拌装置的单机试车、配合检查验收。 | 台 | 1840.81 | 875.96 | 2634.38 | 279.619 | 1076.6898 | 975.4452 | 414.5504 | 978.8985 | 252.5393 | 335.0931 | 9663.9853
| 030502002 | 049 | 1-290 | 碳钢、不锈钢带搅拌装置卧式容器安装 10m＜基础标高≤20m 设备重量(t以内) 15 |  | 施工准备、基础处理、放置垫铁、吊装就位、安装找正、垫铁点焊、搅拌装置的单机试车、配合检查验收。 | 台 | 2128.64 | 1344.36 | 4660.68 | 323.3404 | 1245.0415 | 1127.9663 | 479.3697 | 1131.9595 | 387.579 | 592.8385 | 13421.775
| 030502002 | 050 | 1-291 | 碳钢、不锈钢带搅拌装置卧式容器安装 10m＜基础标高≤20m 设备重量(t以内) 20 |  | 施工准备、基础处理、放置垫铁、吊装就位、安装找正、垫铁点焊、搅拌装置的单机试车、配合检查验收。 | 台 | 2736.94 | 1623.07 | 5229.31 | 415.7412 | 1600.8362 | 1450.3045 | 616.3589 | 1455.4388 | 467.9311 | 665.1682 | 16261.0989
| 030502002 | 051 | 1-292 | 碳钢、不锈钢带搅拌装置卧式容器安装 10m＜基础标高≤20m 设备重量(t以内) 30 |  | 施工准备、基础处理、放置垫铁、吊装就位、安装找正、垫铁点焊、搅拌装置的单机试车、配合检查验收。 | 台 | 4052.26 | 1997.36 | 10662.53 | 615.5383 | 2370.1669 | 2147.2926 | 912.569 | 2154.8944 | 575.8389 | 1356.2738 | 26844.7238
| 030502002 | 052 | 1-293 | 碳钢、不锈钢带搅拌装置卧式容器安装 10m＜基础标高≤20m 设备重量(t以内) 40 |  | 施工准备、基础处理、放置垫铁、吊装就位、安装找正、垫铁点焊、搅拌装置的单机试车、配合检查验收。 | 台 | 4735.4 | 2714.38 | 11989.74 | 719.3073 | 2769.7355 | 2509.2885 | 1066.4121 | 2518.1718 | 782.5558 | 1525.0949 | 31330.0857
| 030502002 | 053 | 1-294 | 碳钢、不锈钢带搅拌装置卧式容器安装 10m＜基础标高≤20m 设备重量(t以内) 50 |  | 施工准备、基础处理、放置垫铁、吊装就位、安装找正、垫铁点焊、搅拌装置的单机试车、配合检查验收。 | 台 | 5303.09 | 3580.48 | 10719.59 | 805.5394 | 3101.7773 | 2810.1074 | 1194.2559 | 2820.0556 | 1032.2524 | 1363.5318 | 32730.6798
| 030502002 | 054 | 1-295 | 碳钢、不锈钢带搅拌装置卧式容器安装 10m＜基础标高≤20m 设备重量(t以内) 60 |  | 施工准备、基础处理、放置垫铁、吊装就位、安装找正、垫铁点焊、搅拌装置的单机试车、配合检查验收。 | 台 | 5734.23 | 4281.92 | 12019.19 | 871.0295 | 3353.9511 | 3038.5685 | 1291.3486 | 3049.3255 | 1234.4775 | 1528.841 | 36402.8818
| 030502002 | 055 | 1-296 | 碳钢、不锈钢带搅拌装置卧式容器安装 基础标高30m以内 设备重量(t以内) 1 |  | 施工准备、基础处理、放置垫铁、吊装就位、安装找正、垫铁点焊、搅拌装置的单机试车、配合检查验收。 | 台 | 523.9 | 242.45 | 1012.3 | 79.5804 | 306.4291 | 277.6146 | 117.9823 | 278.5974 | 69.8983 | 128.7646 | 3037.5167
| 030502002 | 056 | 1-297 | 碳钢、不锈钢带搅拌装置卧式容器安装 基础标高30m以内 设备重量(t以内) 2 |  | 施工准备、基础处理、放置垫铁、吊装就位、安装找正、垫铁点焊、搅拌装置的单机试车、配合检查验收。 | 台 | 669.6 | 303.05 | 1070.84 | 101.7122 | 391.649 | 354.821 | 150.7939 | 356.0772 | 87.3693 | 136.2108 | 3622.1236
| 030502002 | 057 | 1-298 | 碳钢、不锈钢带搅拌装置卧式容器安装 基础标高30m以内 设备重量(t以内) 5 |  | 施工准备、基础处理、放置垫铁、吊装就位、安装找正、垫铁点焊、搅拌装置的单机试车、配合检查验收。 | 台 | 1143.34 | 521.76 | 2150.85 | 173.6733 | 668.7396 | 605.8559 | 257.4802 | 608.0007 | 150.4234 | 273.5881 | 6553.7112
| 030502002 | 058 | 1-299 | 碳钢、不锈钢带搅拌装置卧式容器安装 基础标高30m以内 设备重量(t以内) 10 |  | 施工准备、基础处理、放置垫铁、吊装就位、安装找正、垫铁点焊、搅拌装置的单机试车、配合检查验收。 | 台 | 1950.29 | 875.52 | 4555.35 | 296.2491 | 1140.7246 | 1033.4587 | 439.2053 | 1037.1173 | 252.4124 | 579.4405 | 12159.7679
| 030502002 | 059 | 1-300 | 碳钢、不锈钢带搅拌装置卧式容器安装 基础标高30m以内 设备重量(t以内) 15 |  | 施工准备、基础处理、放置垫铁、吊装就位、安装找正、垫铁点焊、搅拌装置的单机试车、配合检查验收。 | 台 | 2222.19 | 1344.36 | 5271.96 | 337.5507 | 1299.7589 | 1177.5385 | 500.4372 | 1181.7072 | 387.579 | 670.5933 | 14393.6747
| 030502002 | 060 | 1-301 | 碳钢、不锈钢带搅拌装置卧式容器安装 基础标高30m以内 设备重量(t以内) 20 |  | 施工准备、基础处理、放置垫铁、吊装就位、安装找正、垫铁点焊、搅拌装置的单机试车、配合检查验收。 | 台 | 2914.09 | 1619.16 | 8393.68 | 442.6503 | 1704.4512 | 1544.1763 | 656.2531 | 1549.6429 | 466.8038 | 1067.6761 | 20358.5837
| 030502002 | 061 | 1-302 | 碳钢、不锈钢带搅拌装置卧式容器安装 基础标高30m以内 设备重量(t以内) 30 |  | 施工准备、基础处理、放置垫铁、吊装就位、安装找正、垫铁点焊、搅拌装置的单机试车、配合检查验收。 | 台 | 3931.24 | 1993.46 | 8064.11 | 597.1554 | 2299.3823 | 2083.1641 | 885.3152 | 2090.5388 | 574.7145 | 1025.7548 | 23544.8351
| 030502002 | 062 | 1-303 | 碳钢、不锈钢带搅拌装置卧式容器安装 基础标高30m以内 设备重量(t以内) 40 |  | 施工准备、基础处理、放置垫铁、吊装就位、安装找正、垫铁点焊、搅拌装置的单机试车、配合检查验收。 | 台 | 4521.62 | 2714.38 | 9025.95 | 686.8341 | 2644.6955 | 2396.0064 | 1018.2688 | 2404.4887 | 782.5558 | 1148.1008 | 27342.9002
| 030502002 | 063 | 1-304 | 碳钢、不锈钢带搅拌装置卧式容器安装 基础标高30m以内 设备重量(t以内) 50 |  | 施工准备、基础处理、放置垫铁、吊装就位、安装找正、垫铁点焊、搅拌装置的单机试车、配合检查验收。 | 台 | 4671.7 | 3580.48 | 11608.93 | 709.6312 | 2732.4773 | 2475.5338 | 1052.0668 | 2484.2976 | 1032.2524 | 1476.6559 | 31824.0251
| 030502002 | 064 | 1-305 | 碳钢、不锈钢带搅拌装置卧式容器安装 基础标高30m以内 设备重量(t以内) 60 |  | 施工准备、基础处理、放置垫铁、吊装就位、安装找正、垫铁点焊、搅拌装置的单机试车、配合检查验收。 | 台 | 4986.6 | 4281.92 | 13015 | 757.4645 | 2916.6623 | 2642.3993 | 1122.9823 | 2651.7539 | 1234.4775 | 1655.508 | 35264.768
3 |  |  |  | 内有冷却、加热及其它装置的容器 | [6 empty] | 0 | 0 | 0 | 0 | 0 | 0 | 0 | 0
| 030502002 | 065 | 1-306 | 内有冷却、加热及其它装置的容器 基础标高10m以内 设备重量(t以内) 1 |  | 施工准备、基础处理、放置垫铁、吊装就位、安装找正、垫铁点焊、配合检查验收。 | 台 | 277.87 | 244.14 | 602.8 | 42.2085 | 162.5262 | 147.2433 | 62.5763 | 147.7646 | 70.3856 | 76.6762 | 1834.1906
| 030502002 | 066 | 1-307 | 内有冷却、加热及其它装置的容器 基础标高10m以内 设备重量(t以内) 2 |  | 施工准备、基础处理、放置垫铁、吊装就位、安装找正、垫铁点焊、配合检查验收。 | 台 | 337.59 | 298.61 | 656.21 | 51.2799 | 197.4564 | 178.8889 | 76.0253 | 179.5222 | 86.0893 | 83.4699 | 2145.1419
| 030502002 | 067 | 1-308 | 内有冷却、加热及其它装置的容器 基础标高10m以内 设备重量(t以内) 5 |  | 施工准备、基础处理、放置垫铁、吊装就位、安装找正、垫铁点焊、配合检查验收。 | 台 | 509.97 | 477.88 | 846.24 | 77.4644 | 298.2815 | 270.2331 | 114.8452 | 271.1898 | 137.7728 | 107.6417 | 3111.5185
| 030502002 | 068 | 1-309 | 内有冷却、加热及其它装置的容器 基础标高10m以内 设备重量(t以内) 10 |  | 施工准备、基础处理、放置垫铁、吊装就位、安装找正、垫铁点焊、配合检查验收。 | 台 | 1014.76 | 787.18 | 1255.11 | 154.142 | 593.5331 | 537.7213 | 228.524 | 539.6249 | 226.944 | 159.65 | 5497.1894
| 030502002 | 069 | 1-310 | 内有冷却、加热及其它装置的容器 基础标高10m以内 设备重量(t以内) 15 |  | 施工准备、基础处理、放置垫铁、吊装就位、安装找正、垫铁点焊、配合检查验收。 | 台 | 1351.95 | 1233.9 | 1822.76 | 205.3612 | 790.7556 | 716.3983 | 304.4591 | 718.9345 | 355.7334 | 231.8551 | 7732.1071
| 030502002 | 070 | 1-311 | 内有冷却、加热及其它装置的容器 基础标高10m以内 设备重量(t以内) 20 |  | 施工准备、基础处理、放置垫铁、吊装就位、安装找正、垫铁点焊、配合检查验收。 | 台 | 1702.67 | 1365.12 | 3282.71 | 258.6356 | 995.8917 | 902.2448 | 383.4413 | 905.4389 | 393.5641 | 417.5607 | 10607.2771
| 030502002 | 071 | 1-312 | 内有冷却、加热及其它装置的容器 基础标高10m以内 设备重量(t以内) 30 |  | 施工准备、基础处理、放置垫铁、吊装就位、安装找正、垫铁点焊、配合检查验收。 | 台 | 2241.3 | 1731.3 | 6895.33 | 340.4535 | 1310.9364 | 1187.6649 | 504.7408 | 1191.8694 | 499.1338 | 877.086 | 16779.8146
| 030502002 | 072 | 1-313 | 内有冷却、加热及其它装置的容器 基础标高10m以内 设备重量(t以内) 40 |  | 施工准备、基础处理、放置垫铁、吊装就位、安装找正、垫铁点焊、配合检查验收。 | 台 | 3141.81 | 2338.51 | 10529.6 | 477.2409 | 1837.6447 | 1664.8451 | 707.5356 | 1670.739 | 674.1924 | 1339.3651 | 24381.4828
| 030502002 | 073 | 1-314 | 内有冷却、加热及其它装置的容器 基础标高10m以内 设备重量(t以内) 50 |  | 施工准备、基础处理、放置垫铁、吊装就位、安装找正、垫铁点焊、配合检查验收。 | 台 | 3654.56 | 2905.4 | 9762.17 | 555.1277 | 2137.5521 | 1936.5513 | 823.0069 | 1943.4071 | 837.6268 | 1241.748 | 25797.15
| 030502002 | 074 | 1-315 | 内有冷却、加热及其它装置的容器 基础标高10m以内 设备重量(t以内) 60 |  | 施工准备、基础处理、放置垫铁、吊装就位、安装找正、垫铁点焊、配合检查验收。 | 台 | 4242.95 | 3420.11 | 10916.85 | 644.5041 | 2481.7015 | 2248.3392 | 955.5123 | 2256.2987 | 986.0177 | 1388.6233 | 29540.9068
| 030502002 | 075 | 1-316 | 内有冷却、加热及其它装置的容器 基础标高10m以内 设备重量(t以内) 80 |  | 施工准备、基础处理、放置垫铁、吊装就位、安装找正、垫铁点焊、配合检查验收。 | 台 | 4989.39 | 4189.08 | 6568.18 | 757.8883 | 2918.2942 | 2643.8778 | 1123.6106 | 2653.2375 | 1207.7118 | 835.4725 | 27886.7427
| 030502002 | 076 | 1-317 | 内有冷却、加热及其它装置的容器 基础标高10m以内 设备重量(t以内) 100 |  | 施工准备、基础处理、放置垫铁、吊装就位、安装找正、垫铁点焊、配合检查验收。 | 台 | 5901.43 | 4971.45 | 589.57 | 896.4272 | 3451.7464 | 3127.1678 | 1329.002 | 3138.2385 | 1433.269 | 74.9933 | 24913.2942
| 030502002 | 077 | 1-318 | 内有冷却、加热及其它装置的容器 10m＜基础标高≤20m 设备重量(t以内) 1 |  | 施工准备、基础处理、放置垫铁、吊装就位、安装找正、垫铁点焊、配合检查验收。 | 台 | 316.09 | 245.33 | 725.58 | 48.0141 | 184.881 | 167.4961 | 71.1835 | 168.0891 | 70.7286 | 92.2938 | 2089.6861
| 030502002 | 078 | 1-319 | 内有冷却、加热及其它装置的容器 10m＜基础标高≤20m 设备重量(t以内) 2 |  | 施工准备、基础处理、放置垫铁、吊装就位、安装找正、垫铁点焊、配合检查验收。 | 台 | 382.18 | 310.48 | 786.78 | 58.0531 | 223.5371 | 202.5172 | 86.0669 | 203.2341 | 89.5114 | 100.0784 | 2442.4383
| 030502002 | 079 | 1-320 | 内有冷却、加热及其它装置的容器 10m＜基础标高≤20m 设备重量(t以内) 5 |  | 施工准备、基础处理、放置垫铁、吊装就位、安装找正、垫铁点焊、配合检查验收。 | 台 | 582.42 | 463.33 | 1082.2 | 88.4696 | 340.6575 | 308.6244 | 131.161 | 309.7169 | 133.578 | 137.6558 | 3577.8132
| 030502002 | 080 | 1-321 | 内有冷却、加热及其它装置的容器 10m＜基础标高≤20m 设备重量(t以内) 10 |  | 施工准备、基础处理、放置垫铁、吊装就位、安装找正、垫铁点焊、配合检查验收。 | 台 | 1134.59 | 785.14 | 2598.51 | 172.3442 | 663.6217 | 601.2192 | 255.5097 | 603.3477 | 226.3559 | 330.5305 | 7371.1688
| 030502002 | 081 | 1-322 | 内有冷却、加热及其它装置的容器 10m＜基础标高≤20m 设备重量(t以内) 15 |  | 施工准备、基础处理、放置垫铁、吊装就位、安装找正、垫铁点焊、配合检查验收。 | 台 | 1508.8 | 1231.04 | 4611.2 | 229.1867 | 882.4971 | 799.5131 | 339.7818 | 802.3435 | 354.9088 | 586.5446 | 11345.8157
| 030502002 | 082 | 1-323 | 内有冷却、加热及其它装置的容器 10m＜基础标高≤20m 设备重量(t以内) 20 |  | 施工准备、基础处理、放置垫铁、吊装就位、安装找正、垫铁点焊、配合检查验收。 | 台 | 1838.43 | 1376.32 | 5152.18 | 279.2575 | 1075.2977 | 974.1841 | 414.0144 | 977.6328 | 396.7931 | 655.3573 | 13139.4669
| 030502002 | 083 | 1-324 | 内有冷却、加热及其它装置的容器 10m＜基础标高≤20m 设备重量(t以内) 30 |  | 施工准备、基础处理、放置垫铁、吊装就位、安装找正、垫铁点焊、配合检查验收。 | 台 | 2473.4 | 1727.44 | 10528.68 | 375.7095 | 1446.6917 | 1310.6547 | 557.0097 | 1315.2946 | 498.021 | 1339.2481 | 21572.1491
| 030502002 | 084 | 1-325 | 内有冷却、加热及其它装置的容器 10m＜基础标高≤20m 设备重量(t以内) 40 |  | 施工准备、基础处理、放置垫铁、吊装就位、安装找正、垫铁点焊、配合检查验收。 | 台 | 3500.49 | 2393.07 | 11832.34 | 531.7244 | 2047.4366 | 1854.9097 | 788.3103 | 1861.4763 | 689.9221 | 1505.0736 | 27004.7531
| 030502002 | 085 | 1-326 | 内有冷却、加热及其它装置的容器 10m＜基础标高≤20m 设备重量(t以内) 50 |  | 施工准备、基础处理、放置垫铁、吊装就位、安装找正、垫铁点焊、配合检查验收。 | 台 | 4038.72 | 3202.55 | 10617.38 | 613.4816 | 2362.2473 | 2140.1177 | 909.5197 | 2147.6941 | 923.2952 | 1350.5307 | 28305.5364
| 030502002 | 086 | 1-327 | 内有冷却、加热及其它装置的容器 10m＜基础标高≤20m 设备重量(t以内) 60 |  | 施工准备、基础处理、放置垫铁、吊装就位、安装找正、垫铁点焊、配合检查验收。 | 台 | 4647.02 | 3667.69 | 11883.5 | 705.8823 | 2718.042 | 2462.4559 | 1046.5089 | 2471.1734 | 1057.395 | 1511.5812 | 32171.2488
| 030502002 | 087 | 1-328 | 内有冷却、加热及其它装置的容器 10m＜基础标高≤20m 设备重量(t以内) 80 |  | 施工准备、基础处理、放置垫铁、吊装就位、安装找正、垫铁点焊、配合检查验收。 | 台 | 5401.02 | 4408.08 | 506.07 | 820.4149 | 3159.0566 | 2862.0005 | 1216.3097 | 2872.1325 | 1270.8495 | 64.3721 | 22580.3058
| 030502002 | 088 | 1-329 | 内有冷却、加热及其它装置的容器 10m＜基础标高≤20m 设备重量(t以内) 100 |  | 施工准备、基础处理、放置垫铁、吊装就位、安装找正、垫铁点焊、配合检查验收。 | 台 | 5948.01 | 5060.79 | 566.02 | 903.5027 | 3478.991 | 3151.8505 | 1339.4919 | 3163.0086 | 1459.0258 | 71.9977 | 25142.6882
| 030502002 | 089 | 1-330 | 内有冷却、加热及其它装置的容器 基础标高30m以内 设备重量(t以内) 1 |  | 施工准备、基础处理、放置垫铁、吊装就位、安装找正、垫铁点焊、配合检查验收。 | 台 | 373.02 | 210.2 | 1011.44 | 56.6617 | 218.1794 | 197.6633 | 84.0041 | 198.3631 | 60.6007 | 128.6552 | 2538.7874
| 030502002 | 090 | 1-331 | 内有冷却、加热及其它装置的容器 基础标高30m以内 设备重量(t以内) 2 |  | 施工准备、基础处理、放置垫铁、吊装就位、安装找正、垫铁点焊、配合检查验收。 | 台 | 432.34 | 261.31 | 1069.55 | 65.6724 | 252.8757 | 229.097 | 97.363 | 229.908 | 75.3357 | 136.0468 | 2849.4985
| 030502002 | 091 | 1-332 | 内有冷却、加热及其它装置的容器 基础标高30m以内 设备重量(t以内) 5 |  | 施工准备、基础处理、放置垫铁、吊装就位、安装找正、垫铁点焊、配合检查验收。 | 台 | 771.12 | 427.67 | 2171.7 | 117.1331 | 451.0281 | 408.6165 | 173.6562 | 410.0631 | 123.2973 | 276.2402 | 5330.5245
| 030502002 | 092 | 1-333 | 内有冷却、加热及其它装置的容器 基础标高30m以内 设备重量(t以内) 10 |  | 施工准备、基础处理、放置垫铁、吊装就位、安装找正、垫铁点焊、配合检查验收。 | 台 | 1071.29 | 700.95 | 4475.82 | 162.729 | 626.5975 | 567.6766 | 241.2545 | 569.6862 | 202.0839 | 569.3243 | 9187.412
| 030502002 | 093 | 1-334 | 内有冷却、加热及其它装置的容器 基础标高30m以内 设备重量(t以内) 15 |  | 施工准备、基础处理、放置垫铁、吊装就位、安装找正、垫铁点焊、配合检查验收。 | 台 | 1338.41 | 1082 | 5233.19 | 203.3045 | 782.836 | 709.2235 | 301.4099 | 711.7342 | 311.9406 | 665.6618 | 11339.7105
| 030502002 | 094 | 1-335 | 内有冷却、加热及其它装置的容器 基础标高30m以内 设备重量(t以内) 20 |  | 施工准备、基础处理、放置垫铁、吊装就位、安装找正、垫铁点焊、配合检查验收。 | 台 | 2048.22 | 1348.38 | 8148.79 | 311.1246 | 1198.0039 | 1085.3518 | 461.2591 | 1089.1941 | 388.738 | 1036.5261 | 17115.5876
| 030502002 | 095 | 1-336 | 内有冷却、加热及其它装置的容器 基础标高30m以内 设备重量(t以内) 30 |  | 施工准备、基础处理、放置垫铁、吊装就位、安装找正、垫铁点焊、配合检查验收。 | 台 | 2808.99 | 1670.26 | 7967.52 | 426.6856 | 1642.9783 | 1488.4838 | 632.5845 | 1493.7533 | 481.536 | 1013.4685 | 19626.26
| 030502002 | 096 | 1-337 | 内有冷却、加热及其它装置的容器 基础标高30m以内 设备重量(t以内) 40 |  | 施工准备、基础处理、放置垫铁、吊装就位、安装找正、垫铁点焊、配合检查验收。 | 台 | 3271.98 | 2276.48 | 8742.8 | 497.0138 | 1913.7811 | 1733.8222 | 736.8499 | 1739.9602 | 656.3092 | 1112.0842 | 22681.0805
| 030502002 | 097 | 1-338 | 内有冷却、加热及其它装置的容器 基础标高30m以内 设备重量(t以内) 50 |  | 施工准备、基础处理、放置垫铁、吊装就位、安装找正、垫铁点焊、配合检查验收。 | 台 | 3648.19 | 3027.55 | 11276.43 | 554.1601 | 2133.8263 | 1933.1759 | 821.5724 | 1940.0197 | 872.8427 | 1434.3619 | 27642.1289
| 030502002 | 098 | 1-339 | 内有冷却、加热及其它装置的容器 基础标高30m以内 设备重量(t以内) 60 |  | 施工准备、基础处理、放置垫铁、吊装就位、安装找正、垫铁点焊、配合检查验收。 | 台 | 3903.37 | 3651.53 | 12617.03 | 592.9219 | 2283.0811 | 2068.3958 | 879.0389 | 2075.7182 | 1052.7361 | 1604.8862 | 30728.7083
4 |  |  |  | 带电极板的卧式容器 | [6 empty] | 0 | 0 | 0 | 0 | 0 | 0 | 0 | 0
| 030502002 | 099 | 1-340 | 带电极板卧式容器类设备安装 基础标高10m以内 设备重量(t以内) 30 |  | 施工准备、基础处理、放置垫铁、吊装就位、安装找正、垫铁点焊、配合检查验收。 | 台 | 2872.69 | 1765.5 | 6896.19 | 436.3616 | 1680.2364 | 1522.2384 | 646.9298 | 1527.6274 | 508.9937 | 877.1954 | 18733.9626
| 030502002 | 100 | 1-341 | 带电极板卧式容器类设备安装 基础标高10m以内 设备重量(t以内) 40 |  | 施工准备、基础处理、放置垫铁、吊装就位、安装找正、垫铁点焊、配合检查验收。 | 台 | 3403.36 | 2446.44 | 10480.83 | 516.9704 | 1990.6253 | 1803.4405 | 766.4367 | 1809.8249 | 705.3087 | 1333.1616 | 25256.398
| 030502002 | 101 | 1-342 | 带电极板卧式容器类设备安装 基础标高10m以内 设备重量(t以内) 50 |  | 施工准备、基础处理、放置垫铁、吊装就位、安装找正、垫铁点焊、配合检查验收。 | 台 | 3842.06 | 3200.53 | 9770.39 | 583.6089 | 2247.2209 | 2035.9076 | 865.2319 | 2043.1151 | 922.7128 | 1242.7936 | 26753.5708
| 030502002 | 102 | 1-343 | 带电极板卧式容器类设备安装 基础标高10m以内 设备重量(t以内) 60 |  | 施工准备、基础处理、放置垫铁、吊装就位、安装找正、垫铁点焊、配合检查验收。 | 台 | 4326.95 | 3939.56 | 10932.43 | 657.2637 | 2530.8331 | 2292.8508 | 974.4291 | 2300.9679 | 1135.7751 | 1390.6051 | 30481.6648
| 030502002 | 103 | 1-344 | 带电极板卧式容器类设备安装 基础标高10m以内 设备重量(t以内) 80 |  | 施工准备、基础处理、放置垫铁、吊装就位、安装找正、垫铁点焊、配合检查验收。 | 台 | 4838.11 | 4282.21 | 6573.14 | 734.9089 | 2829.8105 | 2563.7145 | 1089.5424 | 2572.7905 | 1234.5611 | 836.1034 | 27554.8913
二 |  |  |  | 反应器类设备安装 | [6 empty] | 0 | 0 | 0 | 0 | 0 | 0 | 0 | 0
1 |  |  |  | 中、低压反应器 | [6 empty] | 0 | 0 | 0 | 0 | 0 | 0 | 0 | 0
-1 |  |  |  | 一般中低压反应器 | [6 empty] | 0 | 0 | 0 | 0 | 0 | 0 | 0 | 0
| 030502007 | 001 | 1-345 | 一般中低压反应器安装 基础标高10m以内 设备重量(t以内) 2 |  | 施工准备、基础处理、放置垫铁、吊装就位、安装找正、垫铁点焊、配合检查验收。 | 台 | 443.48 | 455.14 | 1019.05 | 67.3646 | 259.3915 | 235.0001 | 99.8717 | 235.832 | 131.2169 | 129.6232 | 3075.9698
| 030502007 | 002 | 1-346 | 一般中低压反应器安装 基础标高10m以内 设备重量(t以内) 5 |  | 施工准备、基础处理、放置垫铁、吊装就位、安装找正、垫铁点焊、配合检查验收。 | 台 | 752.41 | 748.8 | 1134.48 | 114.2911 | 440.0846 | 398.7021 | 169.4427 | 400.1135 | 215.879 | 144.3059 | 4518.5089
| 030502007 | 003 | 1-347 | 一般中低压反应器安装 基础标高10m以内 设备重量(t以内) 10 |  | 施工准备、基础处理、放置垫铁、吊装就位、安装找正、垫铁点焊、配合检查验收。 | 台 | 1265.56 | 1006.25 | 1809.79 | 192.2386 | 740.226 | 670.6202 | 285.0041 | 672.9944 | 290.1019 | 230.2053 | 7162.9905
| 030502007 | 004 | 1-348 | 一般中低压反应器安装 基础标高10m以内 设备重量(t以内) 20 |  | 施工准备、基础处理、放置垫铁、吊装就位、安装找正、垫铁点焊、配合检查验收。 | 台 | 1837.63 | 1800.53 | 5325.64 | 279.136 | 1074.8298 | 973.7601 | 413.8343 | 977.2074 | 519.0928 | 677.4214 | 13879.0818
| 030502007 | 005 | 1-349 | 一般中低压反应器安装 基础标高10m以内 设备重量(t以内) 30 |  | 施工准备、基础处理、放置垫铁、吊装就位、安装找正、垫铁点焊、配合检查验收。 | 台 | 2428.01 | 2370.12 | 9314.99 | 368.8147 | 1420.143 | 1286.6025 | 546.7879 | 1291.1573 | 683.3056 | 1184.8667 | 20894.7977
| 030502007 | 006 | 1-350 | 一般中低压反应器安装 基础标高10m以内 设备重量(t以内) 40 |  | 施工准备、基础处理、放置垫铁、吊装就位、安装找正、垫铁点焊、配合检查验收。 | 台 | 2896.97 | 3569.62 | 10535.27 | 440.0497 | 1694.4378 | 1535.1044 | 652.3976 | 1540.5389 | 1029.1214 | 1340.0863 | 25233.5963
| 030502007 | 007 | 1-351 | 一般中低压反应器安装 基础标高10m以内 设备重量(t以内) 50 |  | 施工准备、基础处理、放置垫铁、吊装就位、安装找正、垫铁点焊、配合检查验收。 | 台 | 3588.87 | 5442.03 | 12128.74 | 545.1494 | 2099.1301 | 1901.7422 | 808.2135 | 1908.4747 | 1568.9372 | 1542.7757 | 31534.0628
| 030502007 | 008 | 1-352 | 一般中低压反应器安装 基础标高10m以内 设备重量(t以内) 60 |  | 施工准备、基础处理、放置垫铁、吊装就位、安装找正、垫铁点焊、配合检查验收。 | 台 | 4397.41 | 6337.27 | 13072.61 | 667.9666 | 2572.0451 | 2330.1876 | 990.2967 | 2338.4368 | 1827.0349 | 1662.836 | 36196.0937
| 030502007 | 009 | 1-353 | 一般中低压反应器安装 基础标高10m以内 设备重量(t以内) 80 |  | 施工准备、基础处理、放置垫铁、吊装就位、安装找正、垫铁点焊、配合检查验收。 | 台 | 4654.19 | 6914.56 | 441.39 | 706.9715 | 2722.2357 | 2466.2553 | 1048.1236 | 2474.9862 | 1993.4676 | 56.1448 | 23478.3248
| 030502007 | 010 | 1-354 | 一般中低压反应器安装 基础标高10m以内 设备重量(t以内) 100 |  | 施工准备、基础处理、放置垫铁、吊装就位、安装找正、垫铁点焊、配合检查验收。 | 台 | 5502.54 | 7857.84 | 491.42 | 835.8358 | 3218.4356 | 2915.7959 | 1239.172 | 2926.1184 | 2265.4153 | 62.5086 | 27315.0817
| 030502007 | 011 | 1-355 | 一般中低压反应器安装 基础标高10m以内 设备重量(t以内) 150 |  | 施工准备、基础处理、放置垫铁、吊装就位、安装找正、垫铁点焊、配合检查验收。 | 台 | 7240.24 | 9703.96 | 567.29 | 1099.7925 | 4234.8164 | 3836.6032 | 1630.502 | 3850.1854 | 2797.6517 | 72.1593 | 35033.2004
| 030502007 | 012 | 1-356 | 一般中低压反应器安装 基础标高10m以内 设备重量(t以内) 200 |  | 施工准备、基础处理、放置垫铁、吊装就位、安装找正、垫铁点焊、配合检查验收。 | 台 | 9349.78 | 11563.75 | 703.68 | 1420.2316 | 5468.6863 | 4954.4484 | 2105.5705 | 4971.988 | 3333.8291 | 89.5081 | 43961.472
| 030502007 | 013 | 1-357 | 一般中低压反应器安装 10m＜基础标高≤20m 设备重量(t以内) 2 |  | 施工准备、基础处理、放置垫铁、吊装就位、安装找正、垫铁点焊、配合检查验收。 | 台 | 581.62 | 455.14 | 1519.37 | 88.3481 | 340.1895 | 308.2004 | 130.9808 | 309.2915 | 131.2169 | 193.2639 | 4057.6211
| 030502007 | 014 | 1-358 | 一般中低压反应器安装 10m＜基础标高≤20m 设备重量(t以内) 5 |  | 施工准备、基础处理、放置垫铁、吊装就位、安装找正、垫铁点焊、配合检查验收。 | 台 | 986.89 | 748.8 | 2396.97 | 149.9086 | 577.232 | 522.953 | 222.2476 | 524.8044 | 215.879 | 304.8946 | 6650.5792
| 030502007 | 015 | 1-359 | 一般中低压反应器安装 10m＜基础标高≤20m 设备重量(t以内) 10 |  | 施工准备、基础处理、放置垫铁、吊装就位、安装找正、垫铁点焊、配合检查验收。 | 台 | 1649.33 | 1006.25 | 4814.59 | 250.5332 | 964.6931 | 873.98 | 371.4291 | 877.074 | 290.1019 | 612.4158 | 11710.3972
| 030502007 | 016 | 1-360 | 一般中低压反应器安装 10m＜基础标高≤20m 设备重量(t以内) 20 |  | 施工准备、基础处理、放置垫铁、吊装就位、安装找正、垫铁点焊、配合检查验收。 | 台 | 2395.77 | 1800.53 | 9527.29 | 363.9175 | 1401.2859 | 1269.5185 | 539.5274 | 1274.0128 | 519.0928 | 1211.8713 | 20302.8162
| 030502007 | 017 | 1-361 | 一般中低压反应器安装 10m＜基础标高≤20m 设备重量(t以内) 30 |  | 施工准备、基础处理、放置垫铁、吊装就位、安装找正、垫铁点焊、配合检查验收。 | 台 | 3164.5 | 2370.12 | 8468.72 | 480.6875 | 1850.9161 | 1676.8685 | 712.6454 | 1682.8049 | 683.3056 | 1077.2212 | 22167.7893
| 030502007 | 018 | 1-362 | 一般中低压反应器安装 10m＜基础标高≤20m 设备重量(t以内) 40 |  | 施工准备、基础处理、放置垫铁、吊装就位、安装找正、垫铁点焊、配合检查验收。 | 台 | 3787.92 | 3569.62 | 10461.18 | 575.385 | 2215.5544 | 2007.2188 | 853.0396 | 2014.3247 | 1029.1214 | 1330.6621 | 27844.0261
| 030502007 | 019 | 1-363 | 一般中低压反应器安装 10m＜基础标高≤20m 设备重量(t以内) 50 |  | 施工准备、基础处理、放置垫铁、吊装就位、安装找正、垫铁点焊、配合检查验收。 | 台 | 4646.23 | 5442.03 | 14552.77 | 705.7623 | 2717.5799 | 2462.0373 | 1046.331 | 2470.7533 | 1568.9372 | 1851.1123 | 37463.5434
| 030502007 | 020 | 1-364 | 一般中低压反应器安装 10m＜基础标高≤20m 设备重量(t以内) 60 |  | 施工准备、基础处理、放置垫铁、吊装就位、安装找正、垫铁点焊、配合检查验收。 | 台 | 5022.03 | 6305.63 | 5289.51 | 762.8464 | 2937.3853 | 2661.1737 | 1130.9612 | 2670.5947 | 1817.9131 | 672.8257 | 29270.8701
| 030502007 | 021 | 1-365 | 一般中低压反应器安装 10m＜基础标高≤20m 设备重量(t以内) 80 |  | 施工准备、基础处理、放置垫铁、吊装就位、安装找正、垫铁点焊、配合检查验收。 | 台 | 5137.48 | 6912.12 | 441.39 | 780.3832 | 3004.9121 | 2722.3507 | 1156.9605 | 2731.9882 | 1992.7642 | 56.1448 | 24936.4937
-2 |  |  |  | 内有复杂装置反应器 | [6 empty] | 0 | 0 | 0 | 0 | 0 | 0 | 0 | 0
| 030502007 | 022 | 1-366 | 内有复杂装置反应器安装 基础标高10m以内 设备重量(t以内) 2 |  | 施工准备、基础处理、放置垫铁、吊装就位、安装找正、垫铁点焊、配合检查验收。 | 台 | 612.28 | 529.92 | 1023.35 | 93.0053 | 358.1226 | 324.4472 | 137.8855 | 325.5958 | 152.7759 | 130.1701 | 3687.5524
| 030502007 | 023 | 1-367 | 内有复杂装置反应器安装 基础标高10m以内 设备重量(t以内) 5 |  | 施工准备、基础处理、放置垫铁、吊装就位、安装找正、垫铁点焊、配合检查验收。 | 台 | 1120.25 | 1009.37 | 1134.48 | 170.166 | 655.2342 | 593.6205 | 252.2803 | 595.722 | 291.0014 | 144.3059 | 5966.4302
| 030502007 | 024 | 1-368 | 内有复杂装置反应器安装 基础标高10m以内 设备重量(t以内) 10 |  | 施工准备、基础处理、放置垫铁、吊装就位、安装找正、垫铁点焊、配合检查验收。 | 台 | 1625.04 | 1409.91 | 1809.79 | 246.8436 | 950.4859 | 861.1087 | 365.959 | 864.1572 | 406.4771 | 230.2053 | 8769.9767
| 030502007 | 025 | 1-369 | 内有复杂装置反应器安装 基础标高10m以内 设备重量(t以内) 20 |  | 施工准备、基础处理、放置垫铁、吊装就位、安装找正、垫铁点焊、配合检查验收。 | 台 | 2209.46 | 2386.15 | 5534.55 | 335.617 | 1292.3132 | 1170.7929 | 497.5704 | 1174.9377 | 687.927 | 703.9948 | 15993.3128
| 030502007 | 026 | 1-370 | 内有复杂装置反应器安装 基础标高10m以内 设备重量(t以内) 30 |  | 施工准备、基础处理、放置垫铁、吊装就位、安装找正、垫铁点焊、配合检查验收。 | 台 | 3311.79 | 3234.69 | 8466.99 | 503.0609 | 1937.066 | 1754.9175 | 745.8151 | 1761.1302 | 932.5611 | 1077.0011 | 23725.022
| 030502007 | 027 | 1-371 | 内有复杂装置反应器安装 基础标高10m以内 设备重量(t以内) 40 |  | 施工准备、基础处理、放置垫铁、吊装就位、安装找正、垫铁点焊、配合检查验收。 | 台 | 3509.65 | 4576.09 | 10506.69 | 533.1158 | 2052.7943 | 1859.7635 | 790.3732 | 1866.3474 | 1319.2867 | 1336.451 | 28350.562
| 030502007 | 028 | 1-372 | 内有复杂装置反应器安装 基础标高10m以内 设备重量(t以内) 50 |  | 施工准备、基础处理、放置垫铁、吊装就位、安装找正、垫铁点焊、配合检查验收。 | 台 | 4522.81 | 6658.04 | 12128.74 | 687.0148 | 2645.3916 | 2396.637 | 1018.5368 | 2405.1215 | 1919.5129 | 1542.7757 | 35924.5804
| 030502007 | 029 | 1-373 | 内有复杂装置反应器安装 基础标高10m以内 设备重量(t以内) 60 |  | 施工准备、基础处理、放置垫铁、吊装就位、安装找正、垫铁点焊、配合检查验收。 | 台 | 4813.83 | 7003.05 | 13072.37 | 731.2208 | 2815.6092 | 2550.8485 | 1084.0745 | 2559.879 | 2018.9793 | 1662.8055 | 38312.6667
| 030502007 | 030 | 1-374 | 内有复杂装置反应器安装 基础标高10m以内 设备重量(t以内) 80 |  | 施工准备、基础处理、放置垫铁、吊装就位、安装找正、垫铁点焊、配合检查验收。 | 台 | 5870.78 | 7681.36 | 1756.56 | 891.7715 | 3433.8192 | 3110.9263 | 1322.0997 | 3121.9395 | 2214.5361 | 223.4344 | 29627.2267
| 030502007 | 031 | 1-375 | 内有复杂装置反应器安装 基础标高10m以内 设备重量(t以内) 100 |  | 施工准备、基础处理、放置垫铁、吊装就位、安装找正、垫铁点焊、配合检查验收。 | 台 | 6661.01 | 8685.34 | 2048.87 | 1011.8074 | 3896.0247 | 3529.6692 | 1500.0595 | 3542.1648 | 2503.9835 | 260.6163 | 33639.5454
| 030502007 | 032 | 1-376 | 内有复杂装置反应器安装 基础标高10m以内 设备重量(t以内) 150 |  | 施工准备、基础处理、放置垫铁、吊装就位、安装找正、垫铁点焊、配合检查验收。 | 台 | 8560.34 | 10808.88 | 2367 | 1300.3156 | 5006.9429 | 4536.1242 | 1927.7886 | 4552.1828 | 3116.2001 | 301.0824 | 42476.8566
| 030502007 | 033 | 1-377 | 内有复杂装置反应器安装 基础标高10m以内 设备重量(t以内) 200 |  | 施工准备、基础处理、放置垫铁、吊装就位、安装找正、垫铁点焊、配合检查验收。 | 台 | 11093.45 | 12824.79 | 3057.15 | 1685.0951 | 6488.5589 | 5878.4192 | 2498.2449 | 5899.2298 | 3697.387 | 388.8695 | 53511.1942
| 030502007 | 034 | 1-378 | 内有复杂装置反应器安装 基础标高10m以内 设备重量(t以内) 250 |  | 施工准备、基础处理、放置垫铁、吊装就位、安装找正、垫铁点焊、配合检查验收。 | 台 | 15197.47 | 14761.56 | 3500.26 | 2308.4957 | 8889.0002 | 8053.1394 | 3422.4702 | 8081.6488 | 4255.7577 | 445.2331 | 68915.0351
| 030502007 | 035 | 1-379 | 内有复杂装置反应器安装 基础标高10m以内 设备重量(t以内) 300 |  | 施工准备、基础处理、放置垫铁、吊装就位、安装找正、垫铁点焊、配合检查验收。 | 台 | 17354.77 | 15405.75 | 3660.34 | 2636.1896 | 10150.805 | 9196.2926 | 3908.2942 | 9228.8491 | 4441.4777 | 465.5952 | 76448.3634
| 030502007 | 036 | 1-380 | 内有复杂装置反应器安装 基础标高10m以内 设备重量(t以内) 350 |  | 施工准备、基础处理、放置垫铁、吊装就位、安装找正、垫铁点焊、配合检查验收。 | 台 | 19406.58 | 24462.24 | 3966.46 | 2947.8595 | 11350.9086 | 10283.5467 | 4370.3618 | 10319.9522 | 7052.4638 | 504.5337 | 94664.9064
| 030502007 | 037 | 1-381 | 内有复杂装置反应器安装 基础标高10m以内 设备重量(t以内) 400 |  | 施工准备、基础处理、放置垫铁、吊装就位、安装找正、垫铁点焊、配合检查验收。 | 台 | 21429.72 | 32614.17 | 4684.14 | 3255.1745 | 12534.2432 | 11355.6086 | 4825.9729 | 11395.8094 | 9402.6652 | 595.8226 | 112093.3265
| 030502007 | 038 | 1-382 | 内有复杂装置反应器安装 基础标高10m以内 设备重量(t以内) 450 |  | 施工准备、基础处理、放置垫铁、吊装就位、安装找正、垫铁点焊、配合检查验收。 | 台 | 26454.14 | 34459.45 | 5092.3 | 4018.3839 | 15473.0265 | 14018.0488 | 5957.4723 | 14067.6751 | 9934.6594 | 647.7406 | 130122.8965
| 030502007 | 039 | 1-383 | 内有复杂装置反应器安装 基础标高10m以内 设备重量(t以内) 500 |  | 施工准备、基础处理、放置垫铁、吊装就位、安装找正、垫铁点焊、配合检查验收。 | 台 | 29391.72 | 27811.76 | 6230.51 | 4464.6023 | 17191.217 | 15574.6724 | 6619.0153 | 15629.8094 | 8018.1304 | 792.5209 | 131723.9578
| 030502007 | 040 | 1-384 | 内有复杂装置反应器安装 基础标高10m以内 设备重量(t以内) 550 |  | 施工准备、基础处理、放置垫铁、吊装就位、安装找正、垫铁点焊、配合检查验收。 | 台 | 34021.23 | 28351.97 | 7398.12 | 5167.8248 | 19899.0174 | 18027.8498 | 7661.581 | 18091.6714 | 8173.873 | 941.0409 | 147734.1783
| 030502007 | 041 | 1-385 | 内有复杂装置反应器安装 10m＜基础标高≤20m 设备重量(t以内) 2 |  | 施工准备、基础处理、放置垫铁、吊装就位、安装找正、垫铁点焊、配合检查验收。 | 台 | 701.85 | 536.85 | 1523.91 | 106.611 | 410.5121 | 371.9103 | 158.0566 | 373.2269 | 154.7739 | 193.8414 | 4531.5422
| 030502007 | 042 | 1-386 | 内有复杂装置反应器安装 10m＜基础标高≤20m 设备重量(t以内) 5 |  | 施工准备、基础处理、放置垫铁、吊装就位、安装找正、垫铁点焊、配合检查验收。 | 台 | 1262.38 | 1009.37 | 2396.97 | 191.7555 | 738.3661 | 668.9352 | 284.288 | 671.3033 | 291.0014 | 304.8946 | 7819.264
| 030502007 | 043 | 1-387 | 内有复杂装置反应器安装 10m＜基础标高≤20m 设备重量(t以内) 10 |  | 施工准备、基础处理、放置垫铁、吊装就位、安装找正、垫铁点焊、配合检查验收。 | 台 | 1835.24 | 1409.91 | 4812.71 | 278.773 | 1073.4319 | 972.4937 | 413.296 | 975.9365 | 406.4771 | 612.1767 | 12790.4448
| 030502007 | 044 | 1-388 | 内有复杂装置反应器安装 10m＜基础标高≤20m 设备重量(t以内) 20 |  | 施工准备、基础处理、放置垫铁、吊装就位、安装找正、垫铁点焊、配合检查验收。 | 台 | 2630.64 | 2386.15 | 9083.95 | 399.5942 | 1538.6613 | 1393.9761 | 592.4201 | 1398.911 | 687.927 | 1155.4784 | 21267.7083
| 030502007 | 045 | 1-389 | 内有复杂装置反应器安装 10m＜基础标高≤20m 设备重量(t以内) 30 |  | 施工准备、基础处理、放置垫铁、吊装就位、安装找正、垫铁点焊、配合检查验收。 | 台 | 3707.11 | 3234.69 | 7683.4 | 563.11 | 2168.2886 | 1964.3976 | 834.8412 | 1971.3519 | 932.5611 | 977.3285 | 24037.0789
| 030502007 | 046 | 1-390 | 内有复杂装置反应器安装 10m＜基础标高≤20m 设备重量(t以内) 40 |  | 施工准备、基础处理、放置垫铁、吊装就位、安装找正、垫铁点焊、配合检查验收。 | 台 | 3943.18 | 4576.09 | 10394.78 | 598.969 | 2306.366 | 2089.4911 | 888.0041 | 2096.8882 | 1319.2867 | 1322.216 | 29535.2712
| 030502007 | 047 | 1-391 | 内有复杂装置反应器安装 10m＜基础标高≤20m 设备重量(t以内) 50 |  | 施工准备、基础处理、放置垫铁、吊装就位、安装找正、垫铁点焊、配合检查验收。 | 台 | 5057.06 | 6658.04 | 14552.77 | 768.1674 | 2957.8744 | 2679.7361 | 1138.8499 | 2689.2228 | 1919.5129 | 1851.1123 | 40272.3459
| 030502007 | 048 | 1-392 | 内有复杂装置反应器安装 10m＜基础标高≤20m 设备重量(t以内) 60 |  | 施工准备、基础处理、放置垫铁、吊装就位、安装找正、垫铁点焊、配合检查验收。 | 台 | 5499.35 | 7608.11 | 5289.51 | 835.3513 | 3216.5698 | 2914.1056 | 1238.4536 | 2924.422 | 2193.4181 | 672.8257 | 32392.116
| 030502007 | 049 | 1-393 | 内有复杂装置反应器安装 10m＜基础标高≤20m 设备重量(t以内) 80 |  | 施工准备、基础处理、放置垫铁、吊装就位、安装找正、垫铁点焊、配合检查验收。 | 台 | 6735.45 | 8444.68 | 441.39 | 1023.1149 | 3939.5647 | 3569.115 | 1516.8233 | 3581.7502 | 2434.6012 | 56.1448 | 31742.6341
2 |  |  |  | 高压反应器 | [6 empty] | 0 | 0 | 0 | 0 | 0 | 0 | 0 | 0
| 030502007 | 050 | 1-394 | 高压反应器安装 基础标高10m以内 设备重量(t以内) 300 |  | 施工准备、基础处理、放置垫铁、配合吊装就位、安装找正、垫铁点焊、配合检查验收。 | 台 | 15520.33 | 17897.25 | 3681.45 | 2357.5381 | 9077.841 | 8224.2229 | 3495.1783 | 8253.338 | 5159.7772 | 468.2804 | 74135.206
| 030502007 | 051 | 1-395 | 高压反应器安装 基础标高10m以内 设备重量(t以内) 350 |  | 施工准备、基础处理、放置垫铁、配合吊装就位、安装找正、垫铁点焊、配合检查验收。 | 台 | 17158.51 | 19042.79 | 3989.02 | 2606.3777 | 10036.0125 | 9092.2944 | 3864.0965 | 9124.4827 | 5490.0364 | 507.4033 | 80911.0235
| 030502007 | 052 | 1-396 | 高压反应器安装 基础标高10m以内 设备重量(t以内) 400 |  | 施工准备、基础处理、放置垫铁、配合吊装就位、安装找正、垫铁点焊、配合检查验收。 | 台 | 19042.32 | 20243.38 | 4708.98 | 2892.5284 | 11137.853 | 10090.5254 | 4288.3305 | 10126.2475 | 5836.1665 | 598.9823 | 88965.3135
| 030502007 | 053 | 1-397 | 高压反应器安装 基础标高10m以内 设备重量(t以内) 450 |  | 施工准备、基础处理、放置垫铁、配合吊装就位、安装找正、垫铁点焊、配合检查验收。 | 台 | 23503.82 | 22263.56 | 5121.67 | 3570.2303 | 13747.3843 | 12454.6742 | 5293.0603 | 12498.7659 | 6418.5843 | 651.4764 | 105523.2257
| 030502007 | 054 | 1-398 | 高压反应器安装 基础标高10m以内 设备重量(t以内) 500 |  | 施工准备、基础处理、放置垫铁、配合吊装就位、安装找正、垫铁点焊、配合检查验收。 | 台 | 28847.92 | 24646.83 | 6266.38 | 4381.999 | 16873.1484 | 15286.5128 | 6496.5516 | 15340.6297 | 7105.6811 | 797.0835 | 126042.7361
| 030502007 | 055 | 1-399 | 高压反应器安装 基础标高10m以内 设备重量(t以内) 550 |  | 施工准备、基础处理、放置垫铁、配合吊装就位、安装找正、垫铁点焊、配合检查验收。 | 台 | 32983.78 | 25882.91 | 7441.22 | 5010.2362 | 19292.2129 | 17478.105 | 7427.9473 | 17539.9805 | 7462.043 | 946.5232 | 141464.958
三 |  |  |  | 热交换器类设备 | [6 empty] | 0 | 0 | 0 | 0 | 0 | 0 | 0 | 0
1 |  |  |  | 碳钢、不锈钢中低压热交换器安装 | [6 empty] | 0 | 0 | 0 | 0 | 0 | 0 | 0 | 0
-1 |  |  |  | 固定管板式热交换器 | [6 empty] | 0 | 0 | 0 | 0 | 0 | 0 | 0 | 0
| 030502005 | 001 | 1-400 | 固定管板式热交换器安装 基础标高10m以内 设备重量(t以内) 2 |  | 施工准备、基础处理、放置垫铁、吊装就位、安装找正、垫铁点焊、配合检查验收。 | 台 | 321.27 | 415.24 | 652.1 | 48.8009 | 187.9108 | 170.241 | 72.35 | 170.8437 | 119.7137 | 82.9471 | 2241.4172
| 030502005 | 002 | 1-401 | 固定管板式热交换器安装 基础标高10m以内 设备重量(t以内) 5 |  | 施工准备、基础处理、放置垫铁、吊装就位、安装找正、垫铁点焊、配合检查验收。 | 台 | 621.04 | 535.17 | 851.64 | 94.336 | 363.2463 | 329.0891 | 139.8582 | 330.2541 | 154.2895 | 108.3286 | 3527.2518
| 030502005 | 003 | 1-402 | 固定管板式热交换器安装 基础标高10m以内 设备重量(t以内) 10 |  | 施工准备、基础处理、放置垫铁、吊装就位、安装找正、垫铁点焊、配合检查验收。 | 台 | 980.52 | 873.15 | 1272.53 | 148.941 | 573.5061 | 519.5775 | 220.8131 | 521.4169 | 251.7291 | 161.8658 | 5524.0497
| 030502005 | 004 | 1-403 | 固定管板式热交换器安装 基础标高10m以内 设备重量(t以内) 20 |  | 施工准备、基础处理、放置垫铁、吊装就位、安装找正、垫铁点焊、配合检查验收。 | 台 | 1479.34 | 1406.59 | 3125.9 | 224.7117 | 865.266 | 783.9023 | 333.1474 | 786.6774 | 405.5199 | 397.6145 | 9808.6691
| 030502005 | 005 | 1-404 | 固定管板式热交换器安装 基础标高10m以内 设备重量(t以内) 30 |  | 施工准备、基础处理、放置垫铁、吊装就位、安装找正、垫铁点焊、配合检查验收。 | 台 | 1936.36 | 1709.35 | 6728.71 | 294.1331 | 1132.577 | 1026.0772 | 436.0683 | 1029.7097 | 492.8056 | 855.8919 | 15641.6827
| 030502005 | 006 | 1-405 | 固定管板式热交换器安装 基础标高10m以内 设备重量(t以内) 40 |  | 施工准备、基础处理、放置垫铁、吊装就位、安装找正、垫铁点焊、配合检查验收。 | 台 | 2612.73 | 2438.09 | 10479.97 | 396.8737 | 1528.1858 | 1384.4856 | 588.3868 | 1389.3869 | 702.9013 | 1333.0522 | 22854.0624
| 030502005 | 007 | 1-406 | 固定管板式热交换器安装 基础标高10m以内 设备重量(t以内) 50 |  | 施工准备、基础处理、放置垫铁、吊装就位、安装找正、垫铁点焊、配合检查验收。 | 台 | 3706.31 | 3157.5 | 9780.32 | 562.9885 | 2167.8207 | 1963.9737 | 834.661 | 1970.9265 | 910.3072 | 1244.0567 | 26298.8643
| 030502005 | 008 | 1-407 | 固定管板式热交换器安装 基础标高10m以内 设备重量(t以内) 60 |  | 施工准备、基础处理、放置垫铁、吊装就位、安装找正、垫铁点焊、配合检查验收。 | 台 | 4162.14 | 3890.04 | 10970.53 | 632.2291 | 2434.4357 | 2205.518 | 937.3139 | 2213.3259 | 1121.4985 | 1395.4514 | 29962.4825
| 030502005 | 009 | 1-408 | 固定管板式热交换器安装 基础标高10m以内 设备重量(t以内) 80 |  | 施工准备、基础处理、放置垫铁、吊装就位、安装找正、垫铁点焊、配合检查验收。 | 台 | 4317.79 | 4506.16 | 6599.73 | 655.8723 | 2525.4754 | 2287.9969 | 972.3663 | 2296.0968 | 1299.1259 | 839.4857 | 26300.0993
| 030502005 | 010 | 1-409 | 固定管板式热交换器安装 10m＜基础标高≤20m 设备重量(t以内) 2 |  | 施工准备、基础处理、放置垫铁、吊装就位、安装找正、垫铁点焊、配合检查验收。 | 台 | 365.46 | 415.24 | 783.18 | 55.5134 | 213.7576 | 193.6573 | 82.3016 | 194.3428 | 119.7137 | 99.6205 | 2522.7868
| 030502005 | 011 | 1-410 | 固定管板式热交换器安装 10m＜基础标高≤20m 设备重量(t以内) 5 |  | 施工准备、基础处理、放置垫铁、吊装就位、安装找正、垫铁点焊、配合检查验收。 | 台 | 713.79 | 535.17 | 991.03 | 108.4247 | 417.4958 | 378.2373 | 160.7455 | 379.5763 | 154.2895 | 126.059 | 3964.8182
| 030502005 | 012 | 1-411 | 固定管板式热交换器安装 10m＜基础标高≤20m 设备重量(t以内) 10 |  | 施工准备、基础处理、放置垫铁、吊装就位、安装找正、垫铁点焊、配合检查验收。 | 台 | 1105.92 | 873.15 | 2614.22 | 167.9892 | 646.8526 | 586.027 | 249.0532 | 588.1016 | 251.7291 | 332.5288 | 7415.5716
| 030502005 | 013 | 1-412 | 固定管板式热交换器安装 10m＜基础标高≤20m 设备重量(t以内) 20 |  | 施工准备、基础处理、放置垫铁、吊装就位、安装找正、垫铁点焊、配合检查验收。 | 台 | 1760.8 | 1406.59 | 5214.08 | 267.4655 | 1029.8919 | 933.0479 | 396.5322 | 936.3511 | 405.5199 | 663.231 | 13013.5095
| 030502005 | 014 | 1-413 | 固定管板式热交换器安装 10m＜基础标高≤20m 设备重量(t以内) 30 |  | 施工准备、基础处理、放置垫铁、吊装就位、安装找正、垫铁点焊、配合检查验收。 | 台 | 2426.82 | 1709.35 | 10366.6 | 368.634 | 1419.447 | 1285.9719 | 546.5199 | 1290.5245 | 492.8056 | 1318.6315 | 21225.3044
| 030502005 | 015 | 1-414 | 固定管板式热交换器安装 10m＜基础标高≤20m 设备重量(t以内) 40 |  | 施工准备、基础处理、放置垫铁、吊装就位、安装找正、垫铁点焊、配合检查验收。 | 台 | 2931.61 | 2438.09 | 11837.74 | 445.3116 | 1714.6987 | 1553.4601 | 660.1986 | 1558.9597 | 702.9013 | 1505.7605 | 25348.7305
| 030502005 | 016 | 1-415 | 固定管板式热交换器安装 10m＜基础标高≤20m 设备重量(t以内) 50 |  | 施工准备、基础处理、放置垫铁、吊装就位、安装找正、垫铁点焊、配合检查验收。 | 台 | 4131.48 | 3157.5 | 10644.61 | 627.5718 | 2416.5027 | 2189.2713 | 930.4093 | 2197.0216 | 910.3072 | 1353.9944 | 28558.6683
| 030502005 | 017 | 1-416 | 固定管板式热交换器安装 10m＜基础标高≤20m 设备重量(t以内) 60 |  | 施工准备、基础处理、放置垫铁、吊装就位、安装找正、垫铁点焊、配合检查验收。 | 台 | 4614.78 | 3890.04 | 11941.28 | 700.9851 | 2699.1848 | 2445.3719 | 1039.2485 | 2454.029 | 1121.4985 | 1518.9308 | 32425.3486
| 030502005 | 018 | 1-417 | 固定管板式热交换器安装 10m＜基础标高≤20m 设备重量(t以内) 80 |  | 施工准备、基础处理、放置垫铁、吊装就位、安装找正、垫铁点焊、配合检查验收。 | 台 | 4831.34 | 4538.79 | 537.2 | 733.8805 | 2825.8508 | 2560.1271 | 1088.0178 | 2569.1903 | 1308.5332 | 68.3318 | 21061.2615
| 030502005 | 019 | 1-418 | 固定管板式热交换器安装 基础标高30m以内 设备重量(t以内) 2 |  | 施工准备、基础处理、放置垫铁、吊装就位、安装找正、垫铁点焊、配合检查验收。 | 台 | 406.46 | 432.85 | 1067.16 | 61.7413 | 237.7385 | 215.3832 | 91.5348 | 216.1456 | 124.7907 | 135.7428 | 2989.5467
| 030502005 | 020 | 1-419 | 固定管板式热交换器安装 基础标高30m以内 设备重量(t以内) 5 |  | 施工准备、基础处理、放置垫铁、吊装就位、安装找正、垫铁点焊、配合检查验收。 | 台 | 740.86 | 559.17 | 2124.61 | 112.5366 | 433.329 | 392.5817 | 166.8417 | 393.9715 | 161.2087 | 270.2504 | 5355.3597
| 030502005 | 021 | 1-420 | 固定管板式热交换器安装 基础标高30m以内 设备重量(t以内) 10 |  | 施工准备、基础处理、放置垫铁、吊装就位、安装找正、垫铁点焊、配合检查验收。 | 台 | 1164.04 | 914.41 | 4535.19 | 176.8177 | 680.847 | 616.8248 | 262.1418 | 619.0085 | 263.6244 | 576.8762 | 9809.7803
| 030502005 | 022 | 1-421 | 固定管板式热交换器安装 基础标高30m以内 设备重量(t以内) 20 |  | 施工准备、基础处理、放置垫铁、吊装就位、安装找正、垫铁点焊、配合检查验收。 | 台 | 2053.4 | 1468.32 | 8081.97 | 311.9115 | 1201.0337 | 1088.0967 | 462.4257 | 1091.9487 | 423.3167 | 1028.0266 | 17210.4494
| 030502005 | 023 | 1-422 | 固定管板式热交换器安装 基础标高30m以内 设备重量(t以内) 30 |  | 施工准备、基础处理、放置垫铁、吊装就位、安装找正、垫铁点焊、配合检查验收。 | 台 | 2783.91 | 1779.26 | 8012.06 | 422.8759 | 1628.309 | 1475.1939 | 626.9365 | 1480.4163 | 512.9607 | 1019.134 | 19741.0564
| 030502005 | 024 | 1-423 | 固定管板式热交换器安装 基础标高30m以内 设备重量(t以内) 40 |  | 施工准备、基础处理、放置垫铁、吊装就位、安装找正、垫铁点焊、配合检查验收。 | 台 | 3329.31 | 2438.09 | 8971.5 | 505.7222 | 1947.3134 | 1764.2014 | 749.7606 | 1770.4469 | 702.9013 | 1141.1748 | 23320.4207
| 030502005 | 025 | 1-424 | 固定管板式热交换器安装 基础标高30m以内 设备重量(t以内) 50 |  | 施工准备、基础处理、放置垫铁、吊装就位、安装找正、垫铁点焊、配合检查验收。 | 台 | 4625.92 | 3155.07 | 11534.32 | 702.6772 | 2705.7006 | 2451.275 | 1041.7572 | 2459.9529 | 909.6067 | 1467.1655 | 31053.4452
| 030502005 | 026 | 1-425 | 固定管板式热交换器安装 基础标高30m以内 设备重量(t以内) 60 |  | 施工准备、基础处理、放置垫铁、吊装就位、安装找正、垫铁点焊、配合检查验收。 | 台 | 4990.58 | 3890.04 | 12937.09 | 758.0691 | 2918.9902 | 2644.5083 | 1123.8786 | 2653.8703 | 1121.4985 | 1645.5978 | 34684.123
-2 |  |  |  | 蛇管式热交换器 | [6 empty] | 0 | 0 | 0 | 0 | 0 | 0 | 0 | 0
| 030502005 | 027 | 1-426 | 蛇管式热交换器安装 基础标高10m以内 设备重量(t以内) 2 |  | 施工准备、基础处理、放置垫铁、吊装就位、安装找正、垫铁点焊、配合检查验收。 | 台 | 324.45 | 397.37 | 658.6 | 49.284 | 189.7708 | 171.9261 | 73.0661 | 172.5347 | 114.5618 | 83.7739 | 2235.3373
| 030502005 | 028 | 1-427 | 蛇管式热交换器安装 基础标高10m以内 设备重量(t以内) 5 |  | 施工准备、基础处理、放置垫铁、吊装就位、安装找正、垫铁点焊、配合检查验收。 | 台 | 644.13 | 551.65 | 861.39 | 97.8433 | 376.7516 | 341.3245 | 145.0581 | 342.5328 | 159.0407 | 109.5688 | 3629.2899
| 030502005 | 029 | 1-428 | 蛇管式热交换器安装 基础标高10m以内 设备重量(t以内) 10 |  | 施工准备、基础处理、放置垫铁、吊装就位、安装找正、垫铁点焊、配合检查验收。 | 台 | 981.32 | 800.37 | 1275.78 | 149.0625 | 573.9741 | 520.0015 | 220.9933 | 521.8424 | 230.7467 | 162.2792 | 5436.3696
| 030502005 | 030 | 1-429 | 蛇管式热交换器安装 基础标高10m以内 设备重量(t以内) 20 |  | 施工准备、基础处理、放置垫铁、吊装就位、安装找正、垫铁点焊、配合检查验收。 | 台 | 1467 | 1284.15 | 3139.94 | 222.8373 | 858.0483 | 777.3633 | 330.3684 | 780.1153 | 370.2204 | 399.4004 | 9629.4434
| 030502005 | 031 | 1-430 | 蛇管式热交换器安装 基础标高10m以内 设备重量(t以内) 30 |  | 施工准备、基础处理、放置垫铁、吊装就位、安装找正、垫铁点焊、配合检查验收。 | 台 | 2047.83 | 1710.41 | 2540.71 | 311.0654 | 1197.7758 | 1085.1451 | 461.1713 | 1088.9867 | 493.1112 | 323.1783 | 11259.3838
| 030502005 | 032 | 1-431 | 蛇管式热交换器安装 基础标高10m以内 设备重量(t以内) 40 |  | 施工准备、基础处理、放置垫铁、吊装就位、安装找正、垫铁点焊、配合检查验收。 | 台 | 2624.28 | 2203.35 | 10484.07 | 398.6281 | 1534.9414 | 1390.606 | 590.9879 | 1395.529 | 635.2258 | 1333.5737 | 22591.1918
| 030502005 | 033 | 1-432 | 蛇管式热交换器安装 基础标高10m以内 设备重量(t以内) 50 |  | 施工准备、基础处理、放置垫铁、吊装就位、安装找正、垫铁点焊、配合检查验收。 | 台 | 4684.84 | 2833.3 | 9793.62 | 711.6272 | 2740.1629 | 2482.4967 | 1055.026 | 2491.2852 | 816.8404 | 1245.7485 | 28854.9468
| 030502005 | 034 | 1-433 | 蛇管式热交换器安装 基础标高10m以内 设备重量(t以内) 60 |  | 施工准备、基础处理、放置垫铁、吊装就位、安装找正、垫铁点焊、配合检查验收。 | 台 | 5256.11 | 4202.5 | 11021.12 | 798.4031 | 3074.2987 | 2785.2127 | 1183.676 | 2795.0728 | 1211.5808 | 1401.8865 | 33729.8605
| 030502005 | 035 | 1-434 | 蛇管式热交换器安装 10m＜基础标高≤20m 设备重量(t以内) 2 |  | 施工准备、基础处理、放置垫铁、吊装就位、安装找正、垫铁点焊、配合检查验收。 | 台 | 376.2 | 397.37 | 789.68 | 57.1448 | 220.0394 | 199.3484 | 84.7202 | 200.0541 | 114.5618 | 100.4473 | 2539.566
| 030502005 | 036 | 1-435 | 蛇管式热交换器安装 10m＜基础标高≤20m 设备重量(t以内) 5 |  | 施工准备、基础处理、放置垫铁、吊装就位、安装找正、垫铁点焊、配合检查验收。 | 台 | 730.51 | 551.65 | 1000.78 | 110.9645 | 427.2753 | 387.0972 | 164.5109 | 388.4676 | 159.0407 | 127.2992 | 4047.5954
| 030502005 | 037 | 1-436 | 蛇管式热交换器安装 10m＜基础标高≤20m 设备重量(t以内) 10 |  | 施工准备、基础处理、放置垫铁、吊装就位、安装找正、垫铁点焊、配合检查验收。 | 台 | 1178.77 | 800.37 | 2617.47 | 179.0552 | 689.4626 | 624.6302 | 265.459 | 626.8415 | 230.7467 | 332.9422 | 7545.7473
| 030502005 | 038 | 1-437 | 蛇管式热交换器安装 10m＜基础标高≤20m 设备重量(t以内) 20 |  | 施工准备、基础处理、放置垫铁、吊装就位、安装找正、垫铁点焊、配合检查验收。 | 台 | 1871.07 | 1284.15 | 5228.12 | 284.2155 | 1094.3888 | 991.48 | 421.365 | 994.99 | 370.2204 | 665.0169 | 13205.0166
| 030502005 | 039 | 1-438 | 蛇管式热交换器安装 10m＜基础标高≤20m 设备重量(t以内) 30 |  | 施工准备、基础处理、放置垫铁、吊装就位、安装找正、垫铁点焊、配合检查验收。 | 台 | 2551.82 | 1710.41 | 10396.4 | 387.6215 | 1492.5595 | 1352.2094 | 574.6699 | 1356.9965 | 493.1112 | 1322.4221 | 21638.22
| 030502005 | 040 | 1-439 | 蛇管式热交换器安装 10m＜基础标高≤20m 设备重量(t以内) 40 |  | 施工准备、基础处理、放置垫铁、吊装就位、安装找正、垫铁点焊、配合检查验收。 | 台 | 3246.9 | 2203.35 | 11841.85 | 493.2041 | 1899.1118 | 1720.5323 | 731.2019 | 1726.6233 | 635.2258 | 1506.2833 | 26004.2825
| 030502005 | 041 | 1-440 | 蛇管式热交换器安装 基础标高30m以内 设备重量(t以内) 2 |  | 施工准备、基础处理、放置垫铁、吊装就位、安装找正、垫铁点焊、配合检查验收。 | 台 | 414.82 | 397.37 | 1073.66 | 63.0112 | 242.6282 | 219.8131 | 93.4175 | 220.5913 | 114.5618 | 136.5696 | 2976.4426
| 030502005 | 042 | 1-441 | 蛇管式热交换器安装 基础标高30m以内 设备重量(t以内) 5 |  | 施工准备、基础处理、放置垫铁、吊装就位、安装找正、垫铁点焊、配合检查验收。 | 台 | 783.46 | 551.65 | 2134.35 | 119.0076 | 458.2458 | 415.1555 | 176.4352 | 416.6252 | 159.0407 | 271.4893 | 5485.4592
| 030502005 | 043 | 1-442 | 蛇管式热交换器安装 基础标高30m以内 设备重量(t以内) 10 |  | 施工准备、基础处理、放置垫铁、吊装就位、安装找正、垫铁点焊、配合检查验收。 | 台 | 1199.48 | 800.37 | 4538.44 | 182.201 | 701.5759 | 635.6045 | 270.1229 | 637.8546 | 230.7467 | 577.2896 | 9773.6851
| 030502005 | 044 | 1-443 | 蛇管式热交换器安装 基础标高30m以内 设备重量(t以内) 20 |  | 施工准备、基础处理、放置垫铁、吊装就位、安装找正、垫铁点焊、配合检查验收。 | 台 | 2087.64 | 1284.15 | 8096.01 | 317.1125 | 1221.0606 | 1106.2404 | 470.1365 | 1110.1567 | 370.2204 | 1029.8125 | 17092.5397
| 030502005 | 045 | 1-444 | 蛇管式热交换器安装 基础标高30m以内 设备重量(t以内) 30 |  | 施工准备、基础处理、放置垫铁、吊装就位、安装找正、垫铁点焊、配合检查验收。 | 台 | 2912.1 | 1710.41 | 8041.86 | 442.348 | 1703.2873 | 1543.1218 | 655.8049 | 1548.5847 | 493.1112 | 1022.9246 | 20073.5525
| 030502005 | 046 | 1-445 | 蛇管式热交换器安装 基础标高30m以内 设备重量(t以内) 40 |  | 施工准备、基础处理、放置垫铁、吊装就位、安装找正、垫铁点焊、配合检查验收。 | 台 | 3391.41 | 2203.35 | 8975.61 | 515.1552 | 1983.6357 | 1797.1082 | 763.7455 | 1803.4702 | 635.2258 | 1141.6976 | 23210.4082
-3 |  |  |  | 浮头式热交换器 | [6 empty] | 0 | 0 | 0 | 0 | 0 | 0 | 0 | 0
| 030502005 | 047 | 1-446 | 浮头式热交换器安装 基础标高10m以内 设备重量(t以内) 2 |  | 施工准备、基础处理、放置垫铁、吊装就位、安装找正、垫铁点焊、配合检查验收。 | 台 | 313.3 | 322.26 | 671.65 | 47.5903 | 183.2492 | 166.0177 | 70.5552 | 166.6054 | 92.9076 | 85.4339 | 2119.5691
| 030502005 | 048 | 1-447 | 浮头式热交换器安装 基础标高10m以内 设备重量(t以内) 5 |  | 施工准备、基础处理、放置垫铁、吊装就位、安装找正、垫铁点焊、配合检查验收。 | 台 | 592.37 | 437.75 | 853.6 | 89.981 | 346.4772 | 313.8969 | 133.4017 | 315.0081 | 126.2033 | 108.5779 | 3317.2662
| 030502005 | 049 | 1-448 | 浮头式热交换器安装 基础标高10m以内 设备重量(t以内) 10 |  | 施工准备、基础处理、放置垫铁、吊装就位、安装找正、垫铁点焊、配合检查验收。 | 台 | 1048.2 | 818.47 | 1274.92 | 159.2216 | 613.0922 | 555.4412 | 236.0546 | 557.4075 | 235.9649 | 162.1698 | 5660.9418
| 030502005 | 050 | 1-449 | 浮头式热交换器安装 基础标高10m以内 设备重量(t以内) 20 |  | 施工准备、基础处理、放置垫铁、吊装就位、安装找正、垫铁点焊、配合检查验收。 | 台 | 1422.41 | 1303.54 | 3149.67 | 216.0641 | 831.9676 | 753.7351 | 320.3267 | 756.4034 | 375.8106 | 400.638 | 9530.5655
| 030502005 | 051 | 1-450 | 浮头式热交换器安装 基础标高10m以内 设备重量(t以内) 30 |  | 施工准备、基础处理、放置垫铁、吊装就位、安装找正、垫铁点焊、配合检查验收。 | 台 | 1853.55 | 1704.07 | 6879.57 | 281.5542 | 1084.1414 | 982.1961 | 417.4195 | 985.6733 | 491.2834 | 875.0813 | 15554.5392
| 030502005 | 052 | 1-451 | 浮头式热交换器安装 基础标高10m以内 设备重量(t以内) 40 |  | 施工准备、基础处理、放置垫铁、吊装就位、安装找正、垫铁点焊、配合检查验收。 | 台 | 2524.75 | 2084.54 | 10485.79 | 383.5095 | 1476.7263 | 1337.865 | 568.5737 | 1342.6013 | 600.9729 | 1333.7925 | 22139.1212
| 030502005 | 053 | 1-452 | 浮头式热交换器安装 基础标高10m以内 设备重量(t以内) 50 |  | 施工准备、基础处理、放置垫铁、吊装就位、安装找正、垫铁点焊、配合检查验收。 | 台 | 3774.78 | 2759.81 | 9788.05 | 573.3891 | 2207.8688 | 2000.2559 | 850.0805 | 2007.3372 | 795.6532 | 1245.04 | 26002.2646
| 030502005 | 054 | 1-453 | 浮头式热交换器安装 基础标高10m以内 设备重量(t以内) 60 |  | 施工准备、基础处理、放置垫铁、吊装就位、安装找正、垫铁点焊、配合检查验收。 | 台 | 3923.28 | 3491.35 | 10984.33 | 595.9462 | 2294.7265 | 2078.9461 | 883.5227 | 2086.3059 | 1006.5562 | 1397.2068 | 28742.1703
| 030502005 | 055 | 1-454 | 浮头式热交换器安装 基础标高10m以内 设备重量(t以内) 80 |  | 施工准备、基础处理、放置垫铁、吊装就位、安装找正、垫铁点焊、配合检查验收。 | 台 | 4107.6 | 4340.79 | 6610.09 | 623.9444 | 2402.5352 | 2176.6172 | 925.0315 | 2184.3228 | 1251.4498 | 840.8034 | 25463.1845
| 030502005 | 056 | 1-455 | 浮头式热交换器安装 10m＜基础标高≤20m 设备重量(t以内) 2 |  | 施工准备、基础处理、放置垫铁、吊装就位、安装找正、垫铁点焊、配合检查验收。 | 台 | 361.47 | 322.26 | 802.73 | 54.9073 | 211.4238 | 191.543 | 81.403 | 192.221 | 92.9076 | 102.1073 | 2412.973
| 030502005 | 057 | 1-456 | 浮头式热交换器安装 10m＜基础标高≤20m 设备重量(t以内) 5 |  | 施工准备、基础处理、放置垫铁、吊装就位、安装找正、垫铁点焊、配合检查验收。 | 台 | 657.66 | 437.75 | 1007.94 | 99.8986 | 384.6653 | 348.494 | 148.105 | 349.7278 | 126.2033 | 128.21 | 3688.654
| 030502005 | 058 | 1-457 | 浮头式热交换器安装 10m＜基础标高≤20m 设备重量(t以内) 10 |  | 施工准备、基础处理、放置垫铁、吊装就位、安装找正、垫铁点焊、配合检查验收。 | 台 | 1157.28 | 818.47 | 2616.61 | 175.7908 | 676.8931 | 613.2427 | 260.6195 | 615.4137 | 235.9649 | 332.8328 | 7503.1174
| 030502005 | 059 | 1-458 | 浮头式热交换器安装 10m＜基础标高≤20m 设备重量(t以内) 20 |  | 施工准备、基础处理、放置垫铁、吊装就位、安装找正、垫铁点焊、配合检查验收。 | 台 | 1740.89 | 1303.54 | 5237.84 | 264.4412 | 1018.2466 | 922.4976 | 392.0484 | 925.7634 | 375.8106 | 666.2532 | 12847.331
| 030502005 | 060 | 1-459 | 浮头式热交换器安装 10m＜基础标高≤20m 设备重量(t以内) 30 |  | 施工准备、基础处理、放置垫铁、吊装就位、安装找正、垫铁点焊、配合检查验收。 | 台 | 2365.91 | 1704.07 | 10517.46 | 359.3817 | 1383.8208 | 1253.6957 | 532.8029 | 1258.134 | 491.2834 | 1337.8209 | 21204.3794
| 030502005 | 061 | 1-460 | 浮头式热交换器安装 10m＜基础标高≤20m 设备重量(t以内) 40 |  | 施工准备、基础处理、放置垫铁、吊装就位、安装找正、垫铁点焊、配合检查验收。 | 台 | 2996.1 | 2085.41 | 11622.59 | 455.1076 | 1752.4189 | 1587.6334 | 674.7217 | 1593.2539 | 601.2237 | 1478.3934 | 24846.8526
| 030502005 | 062 | 1-461 | 浮头式热交换器安装 10m＜基础标高≤20m 设备重量(t以内) 50 |  | 施工准备、基础处理、放置垫铁、吊装就位、安装找正、垫铁点焊、配合检查验收。 | 台 | 3795.09 | 2759.81 | 10421.92 | 576.4742 | 2219.7481 | 2011.0182 | 854.6543 | 2018.1375 | 795.6532 | 1325.6682 | 26778.1738
| 030502005 | 063 | 1-462 | 浮头式热交换器安装 10m＜基础标高≤20m 设备重量(t以内) 60 |  | 施工准备、基础处理、放置垫铁、吊装就位、安装找正、垫铁点焊、配合检查验收。 | 台 | 4237.77 | 3491.35 | 11691.96 | 643.7173 | 2478.6717 | 2245.5943 | 954.3458 | 2253.5441 | 1006.5562 | 1487.2173 | 30490.7267
| 030502005 | 064 | 1-463 | 浮头式热交换器安装 10m＜基础标高≤20m 设备重量(t以内) 80 |  | 施工准备、基础处理、放置垫铁、吊装就位、安装找正、垫铁点焊、配合检查验收。 | 台 | 4533.96 | 4340.79 | 271.81 | 688.7085 | 2651.9132 | 2402.5454 | 1021.0478 | 2411.0508 | 1251.4498 | 34.5742 | 19607.8497
| 030502005 | 065 | 1-464 | 浮头式热交换器安装 基础标高30m以内 设备重量(t以内) 2 |  | 施工准备、基础处理、放置垫铁、吊装就位、安装找正、垫铁点焊、配合检查验收。 | 台 | 359.48 | 322.26 | 1073.72 | 54.605 | 210.2599 | 190.4885 | 80.9549 | 191.1628 | 92.9076 | 136.5772 | 2712.4158
| 030502005 | 066 | 1-465 | 浮头式热交换器安装 基础标高30m以内 设备重量(t以内) 5 |  | 施工准备、基础处理、放置垫铁、吊装就位、安装找正、垫铁点焊、配合检查验收。 | 台 | 709.81 | 437.75 | 2137.96 | 107.8201 | 415.1679 | 376.1283 | 159.8492 | 377.4599 | 126.2033 | 271.9485 | 5120.0973
| 030502005 | 067 | 1-466 | 浮头式热交换器安装 基础标高30m以内 设备重量(t以内) 10 |  | 施工准备、基础处理、放置垫铁、吊装就位、安装找正、垫铁点焊、配合检查验收。 | 台 | 1189.92 | 818.47 | 4567.97 | 180.7488 | 695.9842 | 630.5386 | 267.97 | 632.7708 | 235.9649 | 581.0458 | 9801.3832
| 030502005 | 068 | 1-467 | 浮头式热交换器安装 基础标高30m以内 设备重量(t以内) 20 |  | 施工准备、基础处理、放置垫铁、吊装就位、安装找正、垫铁点焊、配合检查验收。 | 台 | 1912.07 | 1303.54 | 8159.87 | 290.4434 | 1118.3697 | 1013.2059 | 430.5982 | 1016.7928 | 375.8106 | 1037.9355 | 16658.6361
| 030502005 | 069 | 1-468 | 浮头式热交换器安装 基础标高30m以内 设备重量(t以内) 30 |  | 施工准备、基础处理、放置垫铁、吊装就位、安装找正、垫铁点焊、配合检查验收。 | 台 | 2717.83 | 1704.07 | 8016.59 | 412.8384 | 1589.6588 | 1440.1781 | 612.0553 | 1445.2766 | 491.2834 | 1019.7102 | 19449.4908
| 030502005 | 070 | 1-469 | 浮头式热交换器安装 基础标高30m以内 设备重量(t以内) 40 |  | 施工准备、基础处理、放置垫铁、吊装就位、安装找正、垫铁点焊、配合检查验收。 | 台 | 3263.23 | 2085.41 | 8977.33 | 495.6846 | 1908.6632 | 1729.1856 | 734.8794 | 1735.3072 | 601.2237 | 1141.9164 | 22672.8301
| 030502005 | 071 | 1-470 | 浮头式热交换器安装 基础标高30m以内 设备重量(t以内) 50 |  | 施工准备、基础处理、放置垫铁、吊装就位、安装找正、垫铁点焊、配合检查验收。 | 台 | 4175.67 | 2759.81 | 11541.68 | 634.2843 | 2442.3494 | 2212.6875 | 940.3609 | 2220.5208 | 795.6532 | 1468.1017 | 29191.1178
| 030502005 | 072 | 1-471 | 浮头式热交换器安装 基础标高30m以内 设备重量(t以内) 60 |  | 施工准备、基础处理、放置垫铁、吊装就位、安装找正、垫铁点焊、配合检查验收。 | 台 | 4602.83 | 3491.35 | 12921.97 | 699.1699 | 2692.1953 | 2439.0396 | 1036.5573 | 2447.6742 | 1006.5562 | 1643.6746 | 32981.0171
-4 |  |  |  | U型管式热交换器 | [6 empty] | 0 | 0 | 0 | 0 | 0 | 0 | 0 | 0
| 030502005 | 073 | 1-472 | U型管式热交换器安装 基础标高10m以内 设备重量(t以内) 2 |  | 施工准备、基础处理、放置垫铁、吊装就位、安装找正、垫铁点焊、配合检查验收。 | 台 | 297.78 | 293.81 | 656.64 | 45.2328 | 174.1715 | 157.7936 | 67.0601 | 158.3522 | 84.7054 | 83.5246 | 2019.0703
| 030502005 | 074 | 1-473 | U型管式热交换器安装 基础标高10m以内 设备重量(t以内) 5 |  | 施工准备、基础处理、放置垫铁、吊装就位、安装找正、垫铁点焊、配合检查验收。 | 台 | 591.58 | 443.62 | 850.78 | 89.861 | 346.0151 | 313.4782 | 133.2238 | 314.588 | 127.8956 | 108.2192 | 3319.2611
| 030502005 | 075 | 1-474 | U型管式热交换器安装 基础标高10m以内 设备重量(t以内) 10 |  | 施工准备、基础处理、放置垫铁、吊装就位、安装找正、垫铁点焊、配合检查验收。 | 台 | 1002.42 | 818.22 | 1262.6 | 152.2676 | 586.3155 | 531.1824 | 225.745 | 533.0628 | 235.8928 | 160.6027 | 5508.3088
| 030502005 | 076 | 1-475 | U型管式热交换器安装 基础标高10m以内 设备重量(t以内) 20 |  | 施工准备、基础处理、放置垫铁、吊装就位、安装找正、垫铁点焊、配合检查验收。 | 台 | 1323.68 | 1202.23 | 3134.77 | 201.067 | 774.2204 | 701.418 | 298.0927 | 703.9012 | 346.6029 | 398.7427 | 9084.725
| 030502005 | 077 | 1-476 | U型管式热交换器安装 基础标高10m以内 设备重量(t以内) 30 |  | 施工准备、基础处理、放置垫铁、吊装就位、安装找正、垫铁点焊、配合检查验收。 | 台 | 1906.1 | 1700.84 | 6732.39 | 289.5366 | 1114.8779 | 1010.0424 | 429.2537 | 1013.6181 | 490.3522 | 856.36 | 15543.3709
| 030502005 | 078 | 1-477 | U型管式热交换器安装 基础标高10m以内 设备重量(t以内) 40 |  | 施工准备、基础处理、放置垫铁、吊装就位、安装找正、垫铁点焊、配合检查验收。 | 台 | 2400.94 | 2165.48 | 10481.68 | 364.7028 | 1404.3098 | 1272.2581 | 540.6917 | 1276.7621 | 624.3079 | 1333.2697 | 21864.4021
| 030502005 | 079 | 1-478 | U型管式热交换器安装 基础标高10m以内 设备重量(t以内) 50 |  | 施工准备、基础处理、放置垫铁、吊装就位、安装找正、垫铁点焊、配合检查验收。 | 台 | 3469.84 | 2752.97 | 9754.33 | 527.0687 | 2029.5094 | 1838.6682 | 781.408 | 1845.1774 | 793.6813 | 1240.7508 | 25033.4037
| 030502005 | 080 | 1-479 | U型管式热交换器安装 基础标高10m以内 设备重量(t以内) 60 |  | 施工准备、基础处理、放置垫铁、吊装就位、安装找正、垫铁点焊、配合检查验收。 | 台 | 3639.03 | 3485.17 | 10943.07 | 552.7687 | 2128.4686 | 1928.322 | 819.5096 | 1935.1486 | 1004.7745 | 1391.9585 | 27828.2205
| 030502005 | 081 | 1-480 | U型管式热交换器安装 10m＜基础标高≤20m 设备重量(t以内) 2 |  | 施工准备、基础处理、放置垫铁、吊装就位、安装找正、垫铁点焊、配合检查验收。 | 台 | 344.75 | 289.34 | 783.18 | 52.3675 | 201.6443 | 182.683 | 77.6377 | 183.3298 | 83.4167 | 99.6205 | 2297.9695
| 030502005 | 082 | 1-481 | U型管式热交换器安装 10m＜基础标高≤20m 设备重量(t以内) 5 |  | 施工准备、基础处理、放置垫铁、吊装就位、安装找正、垫铁点焊、配合检查验收。 | 台 | 632.18 | 442.99 | 990.17 | 96.0281 | 369.7621 | 334.9922 | 142.3669 | 336.1781 | 127.714 | 125.9496 | 3598.3311
| 030502005 | 083 | 1-482 | U型管式热交换器安装 10m＜基础标高≤20m 设备重量(t以内) 10 |  | 施工准备、基础处理、放置垫铁、吊装就位、安装找正、垫铁点焊、配合检查验收。 | 台 | 1109.11 | 816.03 | 2604.28 | 168.4738 | 648.7184 | 587.7174 | 249.7716 | 589.798 | 235.2614 | 331.2644 | 7340.4251
| 030502005 | 084 | 1-483 | U型管式热交换器安装 10m＜基础标高≤20m 设备重量(t以内) 20 |  | 施工准备、基础处理、放置垫铁、吊装就位、安装找正、垫铁点焊、配合检查验收。 | 台 | 1676 | 1197.84 | 5202.18 | 254.5844 | 980.2924 | 888.1124 | 377.4352 | 891.2565 | 345.3373 | 661.7173 | 12474.7554
| 030502005 | 085 | 1-484 | U型管式热交换器安装 10m＜基础标高≤20m 设备重量(t以内) 30 |  | 施工准备、基础处理、放置垫铁、吊装就位、安装找正、垫铁点焊、配合检查验收。 | 台 | 2409.7 | 1823.98 | 10516.6 | 366.0334 | 1409.4335 | 1276.9 | 542.6644 | 1281.4205 | 525.8534 | 1337.7115 | 21490.2969
| 030502005 | 086 | 1-485 | U型管式热交换器安装 10m＜基础标高≤20m 设备重量(t以内) 40 |  | 施工准备、基础处理、放置垫铁、吊装就位、安装找正、垫铁点焊、配合检查验收。 | 台 | 2839.65 | 2155.47 | 11839.46 | 431.3428 | 1660.9113 | 1504.7305 | 639.4892 | 1510.0575 | 621.422 | 1505.9793 | 24708.5127
| 030502005 | 087 | 1-486 | U型管式热交换器安装 10m＜基础标高≤20m 设备重量(t以内) 50 |  | 施工准备、基础处理、放置垫铁、吊装就位、安装找正、垫铁点焊、配合检查验收。 | 台 | 3567.77 | 2725.08 | 10618.62 | 541.9443 | 2086.7887 | 1890.5613 | 803.4618 | 1897.2542 | 785.6406 | 1350.6885 | 26267.8093
| 030502005 | 088 | 1-487 | U型管式热交换器安装 10m＜基础标高≤20m 设备重量(t以内) 60 |  | 施工准备、基础处理、放置垫铁、吊装就位、安装找正、垫铁点焊、配合检查验收。 | 台 | 4204.73 | 3470.14 | 11907.56 | 638.6985 | 2459.3466 | 2228.0864 | 946.9052 | 2235.9742 | 1000.4414 | 1514.6416 | 30606.5239
| 030502005 | 089 | 1-488 | U型管式热交换器安装 基础标高30m以内 设备重量(t以内) 2 |  | 施工准备、基础处理、放置垫铁、吊装就位、安装找正、垫铁点焊、配合检查验收。 | 台 | 378.59 | 289.65 | 1085.85 | 57.5078 | 221.4373 | 200.6148 | 85.2585 | 201.3251 | 83.5061 | 138.1201 | 2741.8597
| 030502005 | 090 | 1-489 | U型管式热交换器安装 基础标高30m以内 设备重量(t以内) 5 |  | 施工准备、基础处理、放置垫铁、吊装就位、安装找正、垫铁点焊、配合检查验收。 | 台 | 676.77 | 443.74 | 2138.7 | 102.8014 | 395.8428 | 358.6204 | 152.4086 | 359.89 | 127.9302 | 272.0426 | 5028.746
| 030502005 | 091 | 1-490 | U型管式热交换器安装 基础标高30m以内 设备重量(t以内) 10 |  | 施工准备、基础处理、放置垫铁、吊装就位、安装找正、垫铁点焊、配合检查验收。 | 台 | 1183.95 | 818.22 | 4525.26 | 179.842 | 692.4924 | 627.3751 | 266.6255 | 629.5961 | 235.8928 | 575.6131 | 9734.867
| 030502005 | 092 | 1-491 | U型管式热交换器安装 基础标高30m以内 设备重量(t以内) 20 |  | 施工准备、基础处理、放置垫铁、吊装就位、安装找正、垫铁点焊、配合检查验收。 | 台 | 1925.21 | 1202.23 | 8090.84 | 292.4394 | 1126.0553 | 1020.1688 | 433.5573 | 1023.7803 | 346.6029 | 1029.1548 | 16490.0389
| 030502005 | 093 | 1-492 | U型管式热交换器安装 基础标高30m以内 设备重量(t以内) 30 |  | 施工准备、基础处理、放置垫铁、吊装就位、安装找正、垫铁点焊、配合检查验收。 | 台 | 2762.02 | 1700.84 | 8015.74 | 419.5508 | 1615.5055 | 1463.5944 | 622.0069 | 1468.7758 | 490.3522 | 1019.6021 | 19577.9877
| 030502005 | 094 | 1-493 | U型管式热交换器安装 基础标高30m以内 设备重量(t以内) 40 |  | 施工准备、基础处理、放置垫铁、吊装就位、安装找正、垫铁点焊、配合检查验收。 | 台 | 2980.18 | 2164.79 | 8973.22 | 452.6893 | 1743.1073 | 1579.1974 | 671.1365 | 1584.788 | 624.109 | 1141.3936 | 21914.6111
-5 |  |  |  | 套管式热交换器 | [6 empty] | 0 | 0 | 0 | 0 | 0 | 0 | 0 | 0
| 030502005 | 095 | 1-494 | 套管式热交换器安装 基础标高10m以内 设备重量(t以内) 2 |  | 施工准备、基础处理、放置垫铁、吊装就位、安装找正、垫铁点焊、配合检查验收。 | 台 | 301.36 | 376.61 | 656.64 | 45.7766 | 176.2655 | 159.6907 | 67.8663 | 160.256 | 108.5767 | 83.5246 | 2136.5663
| 030502005 | 096 | 1-495 | 套管式热交换器安装 基础标高10m以内 设备重量(t以内) 5 |  | 施工准备、基础处理、放置垫铁、吊装就位、安装找正、垫铁点焊、配合检查验收。 | 台 | 613.47 | 518.03 | 852.68 | 93.1861 | 358.8186 | 325.0778 | 138.1534 | 326.2286 | 149.348 | 108.4609 | 3483.4534
| 030502005 | 097 | 1-496 | 套管式热交换器安装 基础标高10m以内 设备重量(t以内) 10 |  | 施工准备、基础处理、放置垫铁、吊装就位、安装找正、垫铁点焊、配合检查验收。 | 台 | 959.42 | 910.27 | 1262.72 | 145.7359 | 561.1648 | 508.3967 | 216.0614 | 510.1965 | 262.4308 | 160.618 | 5497.014
| 030502005 | 098 | 1-497 | 套管式热交换器安装 基础标高10m以内 设备重量(t以内) 20 |  | 施工准备、基础处理、放置垫铁、吊装就位、安装找正、垫铁点焊、配合检查验收。 | 台 | 1402.11 | 1197.42 | 3137.59 | 212.9805 | 820.0941 | 742.9781 | 315.7552 | 745.6084 | 345.2162 | 399.1014 | 9318.8539
| 030502005 | 099 | 1-498 | 套管式热交换器安装 基础标高10m以内 设备重量(t以内) 30 |  | 施工准备、基础处理、放置垫铁、吊装就位、安装找正、垫铁点焊、配合检查验收。 | 台 | 1762.79 | 1519.76 | 6854.92 | 267.7678 | 1031.0559 | 934.1024 | 396.9803 | 937.4093 | 438.1468 | 871.9458 | 15014.8783
| 030502005 | 100 | 1-499 | 套管式热交换器安装 基础标高10m以内 设备重量(t以内) 40 |  | 施工准备、基础处理、放置垫铁、吊装就位、安装找正、垫铁点焊、配合检查验收。 | 台 | 2335.25 | 1948.98 | 10441.71 | 354.7245 | 1365.8877 | 1237.449 | 525.8983 | 1241.8298 | 561.8909 | 1328.1855 | 21341.8057
| 030502005 | 101 | 1-500 | 套管式热交换器安装 基础标高10m以内 设备重量(t以内) 50 |  | 施工准备、基础处理、放置垫铁、吊装就位、安装找正、垫铁点焊、配合检查验收。 | 台 | 2992.92 | 2726.69 | 9725.39 | 454.6245 | 1750.5589 | 1585.9483 | 674.0056 | 1591.5628 | 786.1047 | 1237.0696 | 23524.8745
| 030502005 | 102 | 1-501 | 套管式热交换器安装 基础标高10m以内 设备重量(t以内) 60 |  | 施工准备、基础处理、放置垫铁、吊装就位、安装找正、垫铁点焊、配合检查验收。 | 台 | 3412.51 | 3342.22 | 11603.14 | 518.3603 | 1995.9771 | 1808.289 | 768.4973 | 1814.6907 | 963.562 | 1475.9194 | 27703.1658
| 030502005 | 103 | 1-502 | 套管式热交换器安装 10m＜基础标高≤20m 设备重量(t以内) 2 |  | 施工准备、基础处理、放置垫铁、吊装就位、安装找正、垫铁点焊、配合检查验收。 | 台 | 348.74 | 340.01 | 806.41 | 52.9736 | 203.978 | 184.7973 | 78.5362 | 185.4515 | 98.0249 | 102.5754 | 2401.497
| 030502005 | 104 | 1-503 | 套管式热交换器安装 10m＜基础标高≤20m 设备重量(t以内) 5 |  | 施工准备、基础处理、放置垫铁、吊装就位、安装找正、垫铁点焊、配合检查验收。 | 台 | 685.93 | 444.83 | 1009.23 | 104.1928 | 401.2005 | 363.4743 | 154.4714 | 364.7611 | 128.2445 | 128.3741 | 3784.7086
| 030502005 | 105 | 1-504 | 套管式热交换器安装 10m＜基础标高≤20m 设备重量(t以内) 10 |  | 施工准备、基础处理、放置垫铁、吊装就位、安装找正、垫铁点焊、配合检查验收。 | 台 | 1052.97 | 752.82 | 2604.41 | 159.9461 | 615.8822 | 557.9688 | 237.1288 | 559.9441 | 217.038 | 331.281 | 7089.389
| 030502005 | 106 | 1-505 | 套管式热交换器安装 10m＜基础标高≤20m 设备重量(t以内) 20 |  | 施工准备、基础处理、放置垫铁、吊装就位、安装找正、垫铁点焊、配合检查验收。 | 台 | 1763.18 | 1087.62 | 5225.76 | 267.827 | 1031.284 | 934.3091 | 397.0681 | 937.6167 | 313.5608 | 664.7167 | 12622.9425
| 030502005 | 107 | 1-506 | 套管式热交换器安装 10m＜基础标高≤20m 设备重量(t以内) 30 |  | 施工准备、基础处理、放置垫铁、吊装就位、安装找正、垫铁点焊、配合检查验收。 | 台 | 2308.58 | 1519.76 | 10494 | 350.6733 | 1350.2884 | 1223.3165 | 519.8922 | 1227.6473 | 438.1468 | 1334.8368 | 20767.1414
| 030502005 | 108 | 1-507 | 套管式热交换器安装 10m＜基础标高≤20m 设备重量(t以内) 40 |  | 施工准备、基础处理、放置垫铁、吊装就位、安装找正、垫铁点焊、配合检查验收。 | 台 | 2805.81 | 1948.98 | 11799.72 | 426.2025 | 1641.1183 | 1486.7987 | 631.8684 | 1492.0622 | 561.8909 | 1500.9244 | 24295.3755
| 030502005 | 109 | 1-508 | 套管式热交换器安装 10m＜基础标高≤20m 设备重量(t以内) 50 |  | 施工准备、基础处理、放置垫铁、吊装就位、安装找正、垫铁点焊、配合检查验收。 | 台 | 3528.76 | 2726.69 | 10589.68 | 536.0186 | 2063.9717 | 1869.8899 | 794.6768 | 1876.5097 | 786.1047 | 1347.0073 | 26119.3087
| 030502005 | 110 | 1-509 | 套管式热交换器安装 10m＜基础标高≤20m 设备重量(t以内) 60 |  | 施工准备、基础处理、放置垫铁、吊装就位、安装找正、垫铁点焊、配合检查验收。 | 台 | 3928.45 | 3342.22 | 11887.7 | 596.7316 | 2297.7504 | 2081.6857 | 884.6869 | 2089.0552 | 963.562 | 1512.1154 | 29583.9572
| 030502005 | 111 | 1-510 | 套管式热交换器安装 基础标高30m以内 设备重量(t以内) 2 |  | 施工准备、基础处理、放置垫铁、吊装就位、安装找正、垫铁点焊、配合检查验收。 | 台 | 383.37 | 340.11 | 393.79 | 58.2339 | 224.2331 | 203.1478 | 86.3349 | 203.8669 | 98.0537 | 50.0901 | 2041.2304
| 030502005 | 112 | 1-511 | 套管式热交换器安装 基础标高30m以内 设备重量(t以内) 5 |  | 施工准备、基础处理、放置垫铁、吊装就位、安装找正、垫铁点焊、配合检查验收。 | 台 | 736.49 | 444.97 | 2142.81 | 111.8728 | 430.773 | 390.2661 | 165.8575 | 391.6477 | 128.2849 | 272.5654 | 5215.5374
| 030502005 | 113 | 1-512 | 套管式热交换器安装 基础标高30m以内 设备重量(t以内) 10 |  | 施工准备、基础处理、放置垫铁、吊装就位、安装找正、垫铁点焊、配合检查验收。 | 台 | 1132.99 | 753 | 4525.38 | 172.1012 | 662.6859 | 600.3714 | 255.1493 | 602.4968 | 217.0899 | 575.6283 | 9496.8928
| 030502005 | 114 | 1-513 | 套管式热交换器安装 基础标高30m以内 设备重量(t以内) 20 |  | 施工准备、基础处理、放置垫铁、吊装就位、安装找正、垫铁点焊、配合检查验收。 | 台 | 2049.02 | 1087.93 | 8093.66 | 311.2461 | 1198.4718 | 1085.7757 | 461.4393 | 1089.6195 | 313.6502 | 1029.5136 | 16720.3262
| 030502005 | 115 | 1-514 | 套管式热交换器安装 基础标高30m以内 设备重量(t以内) 30 |  | 施工准备、基础处理、放置垫铁、吊装就位、安装找正、垫铁点焊、配合检查验收。 | 台 | 2618.3 | 1519.11 | 7993.13 | 397.7198 | 1531.4437 | 1387.4372 | 589.6412 | 1392.3489 | 437.9594 | 1016.7261 | 18883.8163
| 030502005 | 116 | 1-515 | 套管式热交换器安装 基础标高30m以内 设备重量(t以内) 40 |  | 施工准备、基础处理、放置垫铁、吊装就位、安装找正、垫铁点焊、配合检查验收。 | 台 | 3132.65 | 1949.5 | 8933.49 | 475.8495 | 1832.287 | 1659.9912 | 705.4728 | 1665.8679 | 562.0408 | 1136.3399 | 22053.4892
| 030502005 | 117 | 1-516 | 套管式热交换器安装 基础标高30m以内 设备重量(t以内) 50 |  | 施工准备、基础处理、放置垫铁、吊装就位、安装找正、垫铁点焊、配合检查验收。 | 台 | 3913.72 | 2727.25 | 11479.02 | 594.4941 | 2289.1348 | 2073.8802 | 881.3697 | 2081.2221 | 786.2662 | 1460.1313 | 28286.4885
| 030502005 | 118 | 1-517 | 套管式热交换器安装 基础标高30m以内 设备重量(t以内) 60 |  | 施工准备、基础处理、放置垫铁、吊装就位、安装找正、垫铁点焊、配合检查验收。 | 台 | 4267.23 | 3342.83 | 12883.5 | 648.1922 | 2495.9028 | 2261.2052 | 960.9802 | 2269.2102 | 963.7379 | 1638.7812 | 31731.5698
-6 |  |  |  | 排管式热交换器 | [6 empty] | 0 | 0 | 0 | 0 | 0 | 0 | 0 | 0
| 030502005 | 119 | 1-518 | 排管式热交换器安装 基础标高10m以内 设备重量(t以内) 2 |  | 施工准备、基础处理、放置垫铁、吊装就位、安装找正、垫铁点焊、配合检查验收。 | 台 | 250.01 | 331.74 | 654.92 | 37.9765 | 146.2308 | 132.4803 | 56.3023 | 132.9493 | 95.6406 | 83.3058 | 1921.5557
| 030502005 | 120 | 1-519 | 排管式热交换器安装 基础标高10m以内 设备重量(t以内) 5 |  | 施工准备、基础处理、放置垫铁、吊装就位、安装找正、垫铁点焊、配合检查验收。 | 台 | 659.25 | 426.89 | 850.35 | 100.1401 | 385.5953 | 349.3366 | 148.4631 | 350.5733 | 123.0724 | 108.1645 | 3501.8353
| 030502005 | 121 | 1-520 | 排管式热交换器安装 基础标高10m以内 设备重量(t以内) 10 |  | 施工准备、基础处理、放置垫铁、吊装就位、安装找正、垫铁点焊、配合检查验收。 | 台 | 950.66 | 648.78 | 1260.33 | 144.4053 | 556.041 | 503.7547 | 214.0886 | 505.5381 | 187.0433 | 160.314 | 5130.955
| 030502005 | 122 | 1-521 | 排管式热交换器安装 基础标高10m以内 设备重量(t以内) 20 |  | 施工准备、基础处理、放置垫铁、吊装就位、安装找正、垫铁点焊、配合检查验收。 | 台 | 1410.07 | 939.96 | 3114.44 | 214.1896 | 824.7499 | 747.1961 | 317.5478 | 749.8413 | 270.9905 | 396.1568 | 8985.142
| 030502005 | 123 | 1-522 | 排管式热交换器安装 基础标高10m以内 设备重量(t以内) 30 |  | 施工准备、基础处理、放置垫铁、吊装就位、安装找正、垫铁点焊、配合检查验收。 | 台 | 1919.24 | 1312.76 | 6853.1 | 291.5326 | 1122.5635 | 1017.0053 | 432.2128 | 1020.6056 | 378.4687 | 871.7143 | 15219.2028
| 030502005 | 124 | 1-523 | 排管式热交换器安装 基础标高10m以内 设备重量(t以内) 40 |  | 施工准备、基础处理、放置垫铁、吊装就位、安装找正、垫铁点焊、配合检查验收。 | 台 | 2470.61 | 1720.36 | 10484.93 | 375.2857 | 1445.0598 | 1309.1762 | 556.3814 | 1313.8109 | 495.9798 | 1333.6831 | 21505.2769
| 030502005 | 125 | 1-524 | 排管式热交换器安装 10m＜基础标高≤20m 设备重量(t以内) 2 |  | 施工准备、基础处理、放置垫铁、吊装就位、安装找正、垫铁点焊、配合检查验收。 | 台 | 294.2 | 331.74 | 786 | 44.689 | 172.0776 | 155.8966 | 66.2538 | 156.4485 | 95.6406 | 99.9792 | 2202.9253
| 030502005 | 126 | 1-525 | 排管式热交换器安装 10m＜基础标高≤20m 设备重量(t以内) 5 |  | 施工准备、基础处理、放置垫铁、吊装就位、安装找正、垫铁点焊、配合检查验收。 | 台 | 721.36 | 426.89 | 989.74 | 109.5746 | 421.9235 | 382.2487 | 162.4503 | 383.6019 | 123.0724 | 125.8949 | 3846.7562
| 030502005 | 127 | 1-526 | 排管式热交换器安装 10m＜基础标高≤20m 设备重量(t以内) 10 |  | 施工准备、基础处理、放置垫铁、吊装就位、安装找正、垫铁点焊、配合检查验收。 | 台 | 1054.57 | 2161.45 | 2602.02 | 160.1892 | 616.818 | 558.8166 | 237.4892 | 560.7949 | 623.146 | 330.9769 | 8906.2709
| 030502005 | 128 | 1-527 | 排管式热交换器安装 10m＜基础标高≤20m 设备重量(t以内) 20 |  | 施工准备、基础处理、放置垫铁、吊装就位、安装找正、垫铁点焊、配合检查验收。 | 台 | 1761.99 | 939.96 | 5202.61 | 267.6463 | 1030.588 | 933.6785 | 396.8001 | 936.9839 | 270.9905 | 661.772 | 12403.0192
| 030502005 | 129 | 1-528 | 排管式热交换器安装 10m＜基础标高≤20m 设备重量(t以内) 30 |  | 施工准备、基础处理、放置垫铁、吊装就位、安装找正、垫铁点焊、配合检查验收。 | 台 | 2424.83 | 1312.76 | 10490.99 | 368.3317 | 1418.2831 | 1284.9174 | 546.0717 | 1289.4662 | 378.4687 | 1334.4539 | 20848.5728
| 030502005 | 130 | 1-529 | 排管式热交换器安装 10m＜基础标高≤20m 设备重量(t以内) 40 |  | 施工准备、基础处理、放置垫铁、吊装就位、安装找正、垫铁点焊、配合检查验收。 | 台 | 2940.37 | 1722.82 | 11842.71 | 446.6422 | 1719.8224 | 1558.1021 | 662.1713 | 1563.618 | 496.689 | 1506.3927 | 24459.3377
| 030502005 | 131 | 1-530 | 排管式热交换器安装 基础标高30m以内 设备重量(t以内) 2 |  | 施工准备、基础处理、放置垫铁、吊装就位、安装找正、垫铁点焊、配合检查验收。 | 台 | 326.44 | 331.84 | 1088.67 | 49.5862 | 190.9348 | 172.9806 | 73.5143 | 173.5929 | 95.6695 | 138.4788 | 2641.7071
| 030502005 | 132 | 1-531 | 排管式热交换器安装 基础标高30m以内 设备重量(t以内) 5 |  | 施工准备、基础处理、放置垫铁、吊装就位、安装找正、垫铁点焊、配合检查验收。 | 台 | 783.86 | 427.03 | 2138.27 | 119.0683 | 458.4797 | 415.3674 | 176.5253 | 416.8379 | 123.1127 | 271.9879 | 5330.5393
| 030502005 | 133 | 1-532 | 排管式热交换器安装 基础标高30m以内 设备重量(t以内) 10 |  | 施工准备、基础处理、放置垫铁、吊装就位、安装找正、垫铁点焊、配合检查验收。 | 台 | 1127.42 | 648.96 | 4522.99 | 171.2551 | 659.428 | 597.4199 | 253.895 | 599.5348 | 187.0952 | 575.3243 | 9343.3222
| 030502005 | 134 | 1-533 | 排管式热交换器安装 基础标高30m以内 设备重量(t以内) 20 |  | 施工准备、基础处理、放置垫铁、吊装就位、安装找正、垫铁点焊、配合检查验收。 | 台 | 2023.14 | 940.27 | 8091.27 | 307.315 | 1183.3346 | 1072.0619 | 455.6111 | 1075.8572 | 271.0798 | 1029.2095 | 16449.1491
| 030502005 | 135 | 1-534 | 排管式热交换器安装 基础标高30m以内 设备重量(t以内) 30 |  | 施工准备、基础处理、放置垫铁、吊装就位、安装找正、垫铁点焊、配合检查验收。 | 台 | 2739.33 | 1313.2 | 7990.13 | 416.1042 | 1602.2341 | 1451.571 | 616.8971 | 1456.7098 | 378.5956 | 1016.3445 | 18981.1163
| 030502005 | 136 | 1-535 | 排管式热交换器安装 基础标高30m以内 设备重量(t以内) 40 |  | 施工准备、基础处理、放置垫铁、吊装就位、安装找正、垫铁点焊、配合检查验收。 | 台 | 3215.06 | 1724.1 | 8974.58 | 488.3676 | 1880.4886 | 1703.6603 | 724.0315 | 1709.6915 | 497.058 | 1141.5666 | 22058.6042
-7 |  |  |  | 螺旋板式热交换器 | [6 empty] | 0 | 0 | 0 | 0 | 0 | 0 | 0 | 0
| 030502005 | 137 | 1-536 | 螺旋板式热交换器安装 基础标高10m以内 设备重量(t以内) 2 |  | 施工准备、基础处理、放置垫铁、吊装就位、安装找正、垫铁点焊、配合检查验收。 | 台 | 249.61 | 422.34 | 730.41 | 37.9158 | 145.9969 | 132.2683 | 56.2122 | 132.7366 | 121.7606 | 92.9082 | 2122.1585
| 030502005 | 138 | 1-537 | 螺旋板式热交换器安装 基础标高10m以内 设备重量(t以内) 5 |  | 施工准备、基础处理、放置垫铁、吊装就位、安装找正、垫铁点焊、配合检查验收。 | 台 | 621.83 | 558.68 | 922.23 | 94.456 | 363.7084 | 329.5077 | 140.0361 | 330.6742 | 161.0674 | 117.3077 | 3639.4975
| 030502005 | 139 | 1-538 | 螺旋板式热交换器安装 基础标高10m以内 设备重量(t以内) 10 |  | 施工准备、基础处理、放置垫铁、吊装就位、安装找正、垫铁点焊、配合检查验收。 | 台 | 964.6 | 878.59 | 1264.61 | 146.5227 | 564.1945 | 511.1415 | 217.2279 | 512.9511 | 253.2975 | 160.8584 | 5473.9937
| 030502005 | 140 | 1-539 | 螺旋板式热交换器安装 10m＜基础标高≤20m 设备重量(t以内) 2 |  | 施工准备、基础处理、放置垫铁、吊装就位、安装找正、垫铁点焊、配合检查验收。 | 台 | 294.2 | 422.34 | 861.49 | 44.689 | 172.0776 | 155.8966 | 66.2538 | 156.4485 | 121.7606 | 109.5815 | 2404.7376
| 030502005 | 141 | 1-540 | 螺旋板式热交换器安装 10m＜基础标高≤20m 设备重量(t以内) 5 |  | 施工准备、基础处理、放置垫铁、吊装就位、安装找正、垫铁点焊、配合检查验收。 | 台 | 687.52 | 558.68 | 1061.62 | 104.4343 | 402.1304 | 364.3168 | 154.8295 | 365.6066 | 161.0674 | 135.0381 | 3995.2432
| 030502005 | 142 | 1-541 | 螺旋板式热交换器安装 10m＜基础标高≤20m 设备重量(t以内) 10 |  | 施工准备、基础处理、放置垫铁、吊装就位、安装找正、垫铁点焊、配合检查验收。 | 台 | 1067.31 | 878.59 | 2629.22 | 162.1244 | 624.2696 | 565.5676 | 240.3582 | 567.5698 | 253.2975 | 334.4368 | 7322.7438
| 030502005 | 143 | 1-542 | 螺旋板式热交换器安装 基础标高30m以内 设备重量(t以内) 2 |  | 施工准备、基础处理、放置垫铁、吊装就位、安装找正、垫铁点焊、配合检查验收。 | 台 | 325.65 | 422.34 | 1158.99 | 49.4662 | 190.4727 | 172.5619 | 73.3364 | 173.1728 | 121.7606 | 147.4235 | 2835.1742
| 030502005 | 144 | 1-543 | 螺旋板式热交换器安装 基础标高30m以内 设备重量(t以内) 5 |  | 施工准备、基础处理、放置垫铁、吊装就位、安装找正、垫铁点焊、配合检查验收。 | 台 | 733.7 | 558.68 | 2195.2 | 111.449 | 429.1411 | 388.7876 | 165.2292 | 390.164 | 161.0674 | 279.2294 | 5412.6479
| 030502005 | 145 | 1-544 | 螺旋板式热交换器安装 基础标高30m以内 设备重量(t以内) 10 |  | 施工准备、基础处理、放置垫铁、吊装就位、安装找正、垫铁点焊、配合检查验收。 | 台 | 1138.96 | 878.59 | 5158.87 | 173.008 | 666.1777 | 603.5349 | 256.4938 | 605.6715 | 253.2975 | 656.2083 | 10390.8117
-8 |  |  |  | 板式热交换器 | [6 empty] | 0 | 0 | 0 | 0 | 0 | 0 | 0 | 0
| 030502005 | 146 | 1-545 | 板式热交换器安装 基础标高10m以内 设备重量(t以内) 1 |  | 施工准备、基础处理、放置垫铁、吊装就位、安装找正、垫铁点焊、配合检查验收。 | 台 | 238.06 | 220.64 | 664.99 | 36.1613 | 139.2413 | 126.148 | 53.6111 | 126.5946 | 63.6105 | 84.5867 | 1753.6435
| 030502005 | 147 | 1-546 | 板式热交换器安装 基础标高10m以内 设备重量(t以内) 1.5 |  | 施工准备、基础处理、放置垫铁、吊装就位、安装找正、垫铁点焊、配合检查验收。 | 台 | 361.87 | 238.6 | 777.73 | 54.9681 | 211.6578 | 191.7549 | 81.4931 | 192.4338 | 68.7884 | 98.9273 | 2278.2232
| 030502005 | 148 | 1-547 | 板式热交换器安装 基础标高10m以内 设备重量(t以内) 2 |  | 施工准备、基础处理、放置垫铁、吊装就位、安装找正、垫铁点焊、配合检查验收。 | 台 | 388.94 | 258.34 | 914.98 | 59.08 | 227.491 | 206.0993 | 87.5893 | 206.8289 | 74.4794 | 116.3855 | 2540.2134
| 030502005 | 149 | 1-548 | 板式热交换器安装 基础标高10m以内 设备重量(t以内) 3 |  | 施工准备、基础处理、放置垫铁、吊装就位、安装找正、垫铁点焊、配合检查验收。 | 台 | 496.03 | 279.92 | 1050.62 | 75.347 | 290.1279 | 262.8463 | 111.706 | 263.7768 | 80.7009 | 133.6389 | 3044.7138
| 030502005 | 150 | 1-549 | 板式热交换器安装 基础标高10m以内 设备重量(t以内) 4 |  | 施工准备、基础处理、放置垫铁、吊装就位、安装找正、垫铁点焊、配合检查验收。 | 台 | 583.22 | 337.28 | 1077.89 | 88.5911 | 341.1254 | 309.0483 | 131.3411 | 310.1424 | 97.2378 | 137.1076 | 3412.9837
| 030502005 | 151 | 1-550 | 板式热交换器安装 基础标高10m以内 设备重量(t以内) 5 |  | 施工准备、基础处理、放置垫铁、吊装就位、安装找正、垫铁点焊、配合检查验收。 | 台 | 724.14 | 418.74 | 1173.35 | 109.9969 | 423.5495 | 383.7218 | 163.0763 | 385.0802 | 120.7227 | 149.2501 | 4051.6276
-9 |  |  |  | 列管式石墨热交换器 | [6 empty] | 0 | 0 | 0 | 0 | 0 | 0 | 0 | 0
| 030502005 | 152 | 1-551 | 列管式石墨热交换器安装 基础标高10m以内 设备重量(t以内) 0.5 |  | 施工准备、基础处理、放置垫铁、吊装就位、安装找正、垫铁点焊、配合检查验收。 | 台 | 341.17 | 404.8 | 552.69 | 51.8237 | 199.5503 | 180.786 | 76.8315 | 181.426 | 116.7038 | 70.3022 | 2176.0835
| 030502005 | 153 | 1-552 | 列管式石墨热交换器安装 基础标高10m以内 设备重量(t以内) 1 |  | 施工准备、基础处理、放置垫铁、吊装就位、安装找正、垫铁点焊、配合检查验收。 | 台 | 400.09 | 458.61 | 648.37 | 60.7737 | 234.0126 | 212.0077 | 90.1003 | 212.7582 | 132.2173 | 82.4727 | 2531.4124
| 030502005 | 154 | 1-553 | 列管式石墨热交换器安装 基础标高10m以内 设备重量(t以内) 2 |  | 施工准备、基础处理、放置垫铁、吊装就位、安装找正、垫铁点焊、配合检查验收。 | 台 | 506.38 | 539.97 | 714.1 | 76.9191 | 296.1817 | 268.3308 | 114.0368 | 269.2807 | 155.6734 | 90.8335 | 3031.7059
| 030502005 | 155 | 1-554 | 列管式石墨热交换器安装 基础标高10m以内 设备重量(t以内) 3 |  | 施工准备、基础处理、放置垫铁、吊装就位、安装找正、垫铁点焊、配合检查验收。 | 台 | 738.87 | 594.35 | 798.56 | 112.2344 | 432.1651 | 391.5272 | 166.3935 | 392.9133 | 171.3511 | 101.5768 | 3899.9414
| 030502005 | 156 | 1-555 | 列管式石墨热交换器安装 基础标高10m以内 设备重量(t以内) 4 |  | 施工准备、基础处理、放置垫铁、吊装就位、安装找正、垫铁点焊、配合检查验收。 | 台 | 969.37 | 657.52 | 885.76 | 147.2473 | 566.9845 | 513.6692 | 218.3021 | 515.4876 | 189.563 | 112.6687 | 4776.5724
| 030502005 | 157 | 1-556 | 列管式石墨热交换器安装 基础标高10m以内 设备重量(t以内) 5 |  | 施工准备、基础处理、放置垫铁、吊装就位、安装找正、垫铁点焊、配合检查验收。 | 台 | 1173.6 | 717.93 | 897.99 | 178.2698 | 686.4386 | 621.8906 | 264.2947 | 624.0922 | 206.9792 | 114.2243 | 5485.7096
| 030502005 | 158 | 1-557 | 列管式石墨热交换器安装 基础标高10m以内 设备重量(t以内) 6 |  | 施工准备、基础处理、放置垫铁、吊装就位、安装找正、垫铁点焊、配合检查验收。 | 台 | 1377.03 | 825.06 | 1027.51 | 209.1709 | 805.4248 | 729.6882 | 310.1072 | 732.2714 | 237.8648 | 130.6993 | 6384.8265
| 030502005 | 159 | 1-558 | 列管式石墨热交换器安装 基础标高10m以内 设备重量(t以内) 8 |  | 施工准备、基础处理、放置垫铁、吊装就位、安装找正、垫铁点焊、配合检查验收。 | 台 | 1584.44 | 947.89 | 1281.37 | 240.6764 | 926.739 | 839.5948 | 356.8159 | 842.5671 | 273.2767 | 162.9903 | 7456.3601
| 030502005 | 160 | 1-559 | 列管式石墨热交换器安装 基础标高10m以内 设备重量(t以内) 10 |  | 施工准备、基础处理、放置垫铁、吊装就位、安装找正、垫铁点焊、配合检查验收。 | 台 | 1805.38 | 1050.43 | 1362.42 | 274.2372 | 1055.9668 | 956.6709 | 406.5716 | 960.0576 | 302.839 | 173.2998 | 8347.8729
| 030502005 | 161 | 1-560 | 列管式石墨热交换器安装 基础标高10m以内 设备重量(t以内) 15 |  | 施工准备、基础处理、放置垫铁、吊装就位、安装找正、垫铁点焊、配合检查验收。 | 台 | 2128.64 | 1259.36 | 2756.84 | 323.3404 | 1245.0415 | 1127.9663 | 479.3697 | 1131.9595 | 363.0735 | 350.67 | 11166.2611
2 |  |  |  | 碳钢、不锈钢高压热交换器安装 | [6 empty] | 0 | 0 | 0 | 0 | 0 | 0 | 0 | 0
| 030502005 | 162 | 1-561 | 高压热交换器安装 基础标高10m以内 设备重量(t以内) 2 |  | 施工准备、基础处理、放置垫铁、吊装就位、安装找正、垫铁点焊、配合检查验收。 | 台 | 376.2 | 406.78 | 648.91 | 57.1448 | 220.0394 | 199.3484 | 84.7202 | 200.0541 | 117.2747 | 82.5414 | 2393.0129
| 030502005 | 163 | 1-562 | 高压热交换器安装 基础标高10m以内 设备重量(t以内) 5 |  | 施工准备、基础处理、放置垫铁、吊装就位、安装找正、垫铁点焊、配合检查验收。 | 台 | 666.42 | 577.08 | 847.17 | 101.2292 | 389.7891 | 353.136 | 150.0778 | 354.3861 | 166.3722 | 107.76 | 3713.4203
| 030502005 | 164 | 1-563 | 高压热交换器安装 基础标高10m以内 设备重量(t以内) 10 |  | 施工准备、基础处理、放置垫铁、吊装就位、安装找正、垫铁点焊、配合检查验收。 | 台 | 933.15 | 928.85 | 1231.81 | 141.7455 | 545.7994 | 494.4762 | 210.1454 | 496.2267 | 267.7875 | 156.6862 | 5406.6769
| 030502005 | 165 | 1-564 | 高压热交换器安装 基础标高10m以内 设备重量(t以内) 15 |  | 施工准备、基础处理、放置垫铁、吊装就位、安装找正、垫铁点焊、配合检查验收。 | 台 | 1209.03 | 1232.69 | 2752.06 | 183.6517 | 707.1616 | 640.665 | 272.2736 | 642.9331 | 355.3845 | 350.062 | 8345.9115
| 030502005 | 166 | 1-565 | 高压热交换器安装 基础标高10m以内 设备重量(t以内) 20 |  | 施工准备、基础处理、放置垫铁、吊装就位、安装找正、垫铁点焊、配合检查验收。 | 台 | 1339.61 | 1468.16 | 3123.96 | 203.4868 | 783.5379 | 709.8593 | 301.6802 | 712.3724 | 423.2705 | 397.3677 | 9463.3048
| 030502005 | 167 | 1-566 | 高压热交换器安装 基础标高10m以内 设备重量(t以内) 30 |  | 施工准备、基础处理、放置垫铁、吊装就位、安装找正、垫铁点焊、配合检查验收。 | 台 | 1805.78 | 1946.1 | 6836.58 | 274.298 | 1056.2007 | 956.8828 | 406.6617 | 960.2703 | 561.0606 | 869.613 | 15673.4471
| 030502005 | 168 | 1-567 | 高压热交换器安装 基础标高10m以内 设备重量(t以内) 40 |  | 施工准备、基础处理、放置垫铁、吊装就位、安装找正、垫铁点焊、配合检查验收。 | 台 | 2478.97 | 2532.31 | 10418.88 | 376.5555 | 1449.9496 | 1313.6062 | 558.264 | 1318.2566 | 730.065 | 1325.2815 | 22502.1384
| 030502005 | 169 | 1-568 | 高压热交换器安装 基础标高10m以内 设备重量(t以内) 50 |  | 施工准备、基础处理、放置垫铁、吊装就位、安装找正、垫铁点焊、配合检查验收。 | 台 | 3140.21 | 3105.3 | 9696.09 | 476.9979 | 1836.7088 | 1663.9973 | 707.1753 | 1669.8881 | 895.258 | 1233.3426 | 24424.968
| 030502005 | 170 | 1-569 | 高压热交换器安装 基础标高10m以内 设备重量(t以内) 60 |  | 施工准备、基础处理、放置垫铁、吊装就位、安装找正、垫铁点焊、配合检查验收。 | 台 | 3574.54 | 3856.73 | 10911.52 | 542.9726 | 2090.7484 | 1894.1487 | 804.9864 | 1900.8544 | 1111.8953 | 1387.9453 | 28076.3412
| 030502005 | 171 | 1-570 | 高压热交换器安装 基础标高10m以内 设备重量(t以内) 80 |  | 施工准备、基础处理、放置垫铁、吊装就位、安装找正、垫铁点焊、配合检查验收。 | 台 | 4515.25 | 4296.99 | 6304.12 | 685.8665 | 2640.9697 | 2392.631 | 1016.8343 | 2401.1013 | 1238.8222 | 801.8841 | 26294.469
3 |  |  |  | 热交换器类设备地面抽芯检查 | [6 empty] | 0 | 0 | 0 | 0 | 0 | 0 | 0 | 0
| 030502005 | 172 | 1-571 | 热交换器类设备地面抽芯检查 设备重量(t以内) 2 |  | 施工准备、各相关部位螺栓拆卸、地面上抽芯检查、回装把紧、配合检查验收。 | 台 | 249.61 | 136.54 | 407.38 | 37.9158 | 145.9969 | 132.2683 | 56.2122 | 132.7366 | 39.3645 | 51.8187 | 1389.843
| 030502005 | 173 | 1-572 | 热交换器类设备地面抽芯检查 设备重量(t以内) 5 |  | 施工准备、各相关部位螺栓拆卸、地面上抽芯检查、回装把紧、配合检查验收。 | 台 | 472.94 | 269.84 | 507.89 | 71.8396 | 276.6226 | 250.6109 | 106.5061 | 251.4981 | 77.7949 | 64.6036 | 2350.1458
| 030502005 | 174 | 1-573 | 热交换器类设备地面抽芯检查 设备重量(t以内) 10 |  | 施工准备、各相关部位螺栓拆卸、地面上抽芯检查、回装把紧、配合检查验收。 | 台 | 745.64 | 383.29 | 660.95 | 113.2627 | 436.1248 | 395.1146 | 167.9181 | 396.5134 | 110.5025 | 84.0728 | 3493.3891
| 030502005 | 175 | 1-574 | 热交换器类设备地面抽芯检查 设备重量(t以内) 20 |  | 施工准备、各相关部位螺栓拆卸、地面上抽芯检查、回装把紧、配合检查验收。 | 台 | 1195.89 | 528.53 | 870.29 | 181.6557 | 699.4761 | 633.7021 | 269.3144 | 635.9455 | 152.3752 | 110.7009 | 5277.8799
| 030502005 | 176 | 1-575 | 热交换器类设备地面抽芯检查 设备重量(t以内) 30 |  | 施工准备、各相关部位螺栓拆卸、地面上抽芯检查、回装把紧、配合检查验收。 | 台 | 1437.14 | 679.87 | 2280.78 | 218.3016 | 840.5832 | 761.5405 | 323.6439 | 764.2365 | 196.0065 | 290.1152 | 7792.2174
| 030502005 | 177 | 1-576 | 热交换器类设备地面抽芯检查 设备重量(t以内) 40 |  | 施工准备、各相关部位螺栓拆卸、地面上抽芯检查、回装把紧、配合检查验收。 | 台 | 1506.81 | 870.79 | 2604.56 | 228.8844 | 881.3332 | 798.4586 | 339.3336 | 801.2853 | 251.0488 | 331.3 | 8613.8039
| 030502005 | 178 | 1-577 | 热交换器类设备地面抽芯检查 设备重量(t以内) 50 |  | 施工准备、各相关部位螺栓拆卸、地面上抽芯检查、回装把紧、配合检查验收。 | 台 | 1602.75 | 973.02 | 3121.17 | 243.4577 | 937.4485 | 849.2972 | 360.9393 | 852.3039 | 280.5217 | 397.0128 | 9617.9211
| 030502005 | 179 | 1-578 | 热交换器类设备地面抽芯检查 设备重量(t以内) 60 |  | 施工准备、各相关部位螺栓拆卸、地面上抽芯检查、回装把紧、配合检查验收。 | 台 | 1686.75 | 1098.22 | 5866.21 | 256.2173 | 986.5801 | 893.8088 | 379.8561 | 896.9731 | 316.6168 | 746.1819 | 13127.4141
| 030502005 | 180 | 1-579 | 热交换器类设备地面抽芯检查 设备重量(t以内) 80 |  | 施工准备、各相关部位螺栓拆卸、地面上抽芯检查、回装把紧、配合检查验收。 | 台 | 1842.41 | 1269.33 | 9817.06 | 279.8621 | 1077.6256 | 976.2931 | 414.9107 | 979.7493 | 365.9478 | 1248.73 | 18271.9187
4 |  |  |  | 空气冷却器安装 | [6 empty] | 0 | 0 | 0 | 0 | 0 | 0 | 0 | 0
-1 |  |  |  | 管束（翅片） | [6 empty] | 0 | 0 | 0 | 0 | 0 | 0 | 0 | 0
| 030502006 | 001 | 1-580 | 管束(翅片)安装 设备重量(t以内) 3 |  | 施工准备、管束水压试验、空气吹扫、吊装就位、找正找平、紧固固定螺栓、百叶窗安装及调试、配合检查验收。 | 组 | 919.61 | 380.72 | 1457.42 | 139.6888 | 537.8799 | 487.3013 | 207.0962 | 489.0265 | 109.7616 | 185.3838 | 4913.888
| 030502006 | 002 | 1-581 | 管束(翅片)安装 设备重量(t以内) 5 |  | 施工准备、管束水压试验、空气吹扫、吊装就位、找正找平、紧固固定螺栓、百叶窗安装及调试、配合检查验收。 | 组 | 1087.21 | 479.59 | 1672.16 | 165.1472 | 635.9091 | 576.1126 | 244.8397 | 578.1521 | 138.2658 | 212.6988 | 5790.0853
| 030502006 | 003 | 1-582 | 管束(翅片)安装 设备重量(t以内) 7 |  | 施工准备、管束水压试验、空气吹扫、吊装就位、找正找平、紧固固定螺栓、百叶窗安装及调试、配合检查验收。 | 组 | 1192.71 | 583.33 | 1866.33 | 181.1726 | 697.6161 | 632.017 | 268.5983 | 634.2545 | 168.174 | 237.3972 | 6461.5997
| 030502006 | 004 | 1-583 | 管束(翅片)安装 设备重量(t以内) 9 |  | 施工准备、管束水压试验、空气吹扫、吊装就位、找正找平、紧固固定螺栓、百叶窗安装及调试、配合检查验收。 | 组 | 1355.53 | 668.34 | 2906.82 | 205.905 | 792.8495 | 718.2953 | 305.2654 | 720.8382 | 192.6824 | 369.7475 | 8236.2734
| 030502006 | 005 | 1-584 | 管束(翅片)安装 设备重量(t以内) 11 |  | 施工准备、管束水压试验、空气吹扫、吊装就位、找正找平、紧固固定螺栓、百叶窗安装及调试、配合检查验收。 | 组 | 1510.79 | 816.29 | 4451.76 | 229.489 | 883.6611 | 800.5676 | 340.2299 | 803.4018 | 235.3364 | 566.2639 | 10637.7896
| 030502006 | 006 | 1-585 | 管束(翅片)安装 设备重量(t以内) 15 |  | 施工准备、管束水压试验、空气吹扫、吊装就位、找正找平、紧固固定螺栓、百叶窗安装及调试、配合检查验收。 | 组 | 1842.01 | 1063.12 | 4745.43 | 279.8013 | 1077.3916 | 976.0811 | 414.8207 | 979.5366 | 306.4975 | 603.6187 | 12288.3075
-2 |  |  |  | 风机 | [6 empty] | 0 | 0 | 0 | 0 | 0 | 0 | 0 | 0
| 030502006 | 007 | 1-586 | 风机安装 设备重量(t以内) 1 |  | 施工准备、吊装就位、安装找正、调试、配合检查验收。 | 台 | 544.2 | 39.54 | 864.81 | 82.664 | 318.3026 | 288.3716 | 122.5538 | 289.3925 | 11.3994 | 110.0038 | 2671.2377
| 030502006 | 008 | 1-587 | 风机安装 设备重量(t以内) 2 |  | 施工准备、吊装就位、安装找正、调试、配合检查验收。 | 台 | 914.04 | 54.69 | 967.52 | 138.8427 | 534.622 | 484.3498 | 205.8418 | 486.0645 | 15.7671 | 123.0685 | 3924.8064
| 030502006 | 009 | 1-588 | 风机安装 设备重量(t以内) 3 |  | 施工准备、吊装就位、安装找正、调试、配合检查验收。 | 台 | 1273.92 | 79.79 | 1038.29 | 193.5084 | 745.1158 | 675.0502 | 286.8868 | 677.44 | 23.0035 | 132.0705 | 5125.0752
-3 |  |  |  | 空冷构架 | [6 empty] | 0 | 0 | 0 | 0 | 0 | 0 | 0 | 0
| 030502006 | 010 | 1-589 | 空冷器构架安装 |  | 施工准备、构架检查验收、吊装、组对、螺栓连接（焊接）、配合检查验收。 | t | 409.64 | 77.46 | 2241.18 | 62.2243 | 239.5984 | 217.0682 | 92.2509 | 217.8367 | 22.3317 | 285.0781 | 3864.6684
四 |  |  |  | 塔类设备与立式容器安装 | [6 empty] | 0 | 0 | 0 | 0 | 0 | 0 | 0 | 0
1 |  |  |  | 一般塔类设备与立式容器 | [6 empty] | 0 | 0 | 0 | 0 | 0 | 0 | 0 | 0
| 030502004 | 001 | 1-590 | 碳钢、不锈钢塔(立式容器)安装 基础标高10m以下 设备重量(t以内) 2 |  | 施工准备、基础处理、放置垫铁、吊装就位、安装找正、垫铁点焊、配合检查验收。 | 台 | 560.13 | 457.39 | 1096.26 | 85.0837 | 327.62 | 296.8129 | 126.1413 | 297.8637 | 131.8655 | 139.4443 | 3518.6114
| 030502004 | 002 | 1-591 | 碳钢、不锈钢塔(立式容器)安装 基础标高10m以下 设备重量(t以内) 5 |  | 施工准备、基础处理、放置垫铁、吊装就位、安装找正、垫铁点焊、配合检查验收。 | 台 | 1162.85 | 807.49 | 1259.26 | 176.6369 | 680.151 | 616.1942 | 261.8738 | 618.3756 | 232.7994 | 160.1779 | 5975.8088
| 030502004 | 003 | 1-592 | 碳钢、不锈钢塔(立式容器)安装 基础标高10m以下 设备重量(t以内) 10 |  | 施工准备、基础处理、放置垫铁、吊装就位、安装找正、垫铁点焊、配合检查验收。 | 台 | 1534.68 | 1077.88 | 3019.2 | 233.1179 | 897.6343 | 813.2269 | 345.6099 | 816.1059 | 310.7528 | 384.0422 | 9432.25
| 030502004 | 004 | 1-593 | 碳钢、不锈钢塔(立式容器)安装 基础标高10m以下 设备重量(t以内) 20 |  | 施工准备、基础处理、放置垫铁、吊装就位、安装找正、垫铁点焊、配合检查验收。 | 台 | 2090.42 | 1613.42 | 5446.44 | 317.5348 | 1222.6867 | 1107.7136 | 470.7626 | 1111.6351 | 465.149 | 692.7872 | 14538.5488
| 030502004 | 005 | 1-594 | 碳钢、不锈钢塔(立式容器)安装 基础标高10m以下 设备重量(t以内) 40 |  | 施工准备、基础处理、放置垫铁、吊装就位、安装找正、垫铁点焊、配合检查验收。 | 台 | 3678.84 | 2326.05 | 9277.74 | 558.8158 | 2151.7535 | 1949.4173 | 828.4748 | 1956.3186 | 670.6002 | 1180.1285 | 24578.1387
| 030502004 | 006 | 1-595 | 碳钢、不锈钢塔(立式容器)安装 基础标高10m以下 设备重量(t以内) 60 |  | 施工准备、基础处理、放置垫铁、吊装就位、安装找正、垫铁点焊、配合检查验收。 | 台 | 4937.63 | 3746.64 | 13395.52 | 750.026 | 2888.0198 | 2616.4501 | 1111.9543 | 2625.7128 | 1080.1563 | 1703.9101 | 34856.0195
| 030502004 | 007 | 1-596 | 碳钢、不锈钢塔(立式容器)安装 基础标高10m以下 设备重量(t以内) 80 |  | 施工准备、基础处理、放置垫铁、吊装就位、安装找正、垫铁点焊、配合检查验收。 | 台 | 5508.51 | 6241.27 | 1445.49 | 836.7427 | 3221.9275 | 2918.9594 | 1240.5165 | 2929.2931 | 1799.3581 | 183.8663 | 26325.9336
| 030502004 | 008 | 1-597 | 碳钢、不锈钢塔(立式容器)安装 基础标高10m以下 设备重量(t以内) 100 |  | 施工准备、基础处理、放置垫铁、吊装就位、安装找正、垫铁点焊、配合检查验收。 | 台 | 5625.95 | 8633.08 | 2185.56 | 854.5818 | 3290.6182 | 2981.1909 | 1266.9639 | 2991.7448 | 2488.917 | 278.0032 | 30596.6098
| 030502004 | 009 | 1-598 | 碳钢、不锈钢塔(立式容器)安装 基础标高10m以下 设备重量(t以内) 150 |  | 施工准备、基础处理、放置垫铁、吊装就位、安装找正、垫铁点焊、配合检查验收。 | 台 | 7319.47 | 10543.72 | 2397.67 | 1111.8275 | 4281.158 | 3878.5872 | 1648.3446 | 3892.318 | 3039.7545 | 304.9836 | 38417.8334
| 030502004 | 010 | 1-599 | 碳钢、不锈钢塔(立式容器)安装 基础标高10m以下 设备重量(t以内) 200 |  | 施工准备、基础处理、放置垫铁、吊装就位、安装找正、垫铁点焊、配合检查验收。 | 台 | 9272.15 | 16126.61 | 3073.4 | 1408.4396 | 5423.2805 | 4913.3123 | 2088.0882 | 4930.7062 | 4649.3017 | 390.9365 | 52276.225
| 030502004 | 011 | 1-600 | 碳钢、不锈钢塔(立式容器)安装 基础标高10m以下 设备重量(t以内) 300 |  | 施工准备、基础处理、放置垫铁、吊装就位、安装找正、垫铁点焊、配合检查验收。 | 台 | 10699.34 | 20183.3 | 3729.21 | 1625.2297 | 6258.044 | 5669.5803 | 2409.4914 | 5689.6515 | 5818.8454 | 474.3555 | 62557.0478
| 030502004 | 012 | 1-601 | 碳钢、不锈钢塔(立式容器)安装 基础标高10m以下 设备重量(t以内) 400 |  | 施工准备、基础处理、放置垫铁、吊装就位、安装找正、垫铁点焊、配合检查验收。 | 台 | 14000.38 | 27491.14 | 4825.45 | 2126.6577 | 8188.8223 | 7418.8014 | 3152.8856 | 7445.0652 | 7925.6957 | 613.7972 | 83188.695
| 030502004 | 013 | 1-602 | 碳钢、不锈钢塔(立式容器)安装 基础标高10m以下 设备重量(t以内) 500 |  | 施工准备、基础处理、放置垫铁、吊装就位、安装找正、垫铁点焊、配合检查验收。 | 台 | 15213.79 | 36875.27 | 6358.89 | 2310.9747 | 8898.5458 | 8061.7873 | 3426.1455 | 8090.3274 | 10631.1403 | 808.8508 | 100675.7219
| 030502004 | 014 | 1-603 | 碳钢、不锈钢塔(立式容器)安装 基础标高10m以下 设备重量(t以内) 600 |  | 施工准备、基础处理、放置垫铁、吊装就位、安装找正、垫铁点焊、配合检查验收。 | 台 | 19608.81 | 53778.32 | 7570.02 | 2978.5782 | 11469.193 | 10390.7084 | 4415.904 | 10427.4933 | 15504.2897 | 962.9065 | 137106.2231
| 030502004 | 015 | 1-604 | 碳钢、不锈钢塔(立式容器)安装 10m＜基础标高≤20m 设备重量(t以内) 2 |  | 施工准备、基础处理、放置垫铁、吊装就位、安装找正、垫铁点焊、配合检查验收。 | 台 | 619.44 | 457.39 | 1566.47 | 94.0929 | 362.3105 | 328.2413 | 139.4979 | 329.4033 | 131.8655 | 199.255 | 4227.9663
| 030502004 | 016 | 1-605 | 碳钢、不锈钢塔(立式容器)安装 10m＜基础标高≤20m 设备重量(t以内) 5 |  | 施工准备、基础处理、放置垫铁、吊装就位、安装找正、垫铁点焊、配合检查验收。 | 台 | 1253.62 | 807.49 | 2575.74 | 190.4249 | 733.2423 | 664.2932 | 282.3152 | 666.6449 | 232.7994 | 327.6341 | 7734.2041
| 030502004 | 017 | 1-606 | 碳钢、不锈钢塔(立式容器)安装 10m＜基础标高≤20m 设备重量(t以内) 10 |  | 施工准备、基础处理、放置垫铁、吊装就位、安装找正、垫铁点焊、配合检查验收。 | 台 | 1711.03 | 1077.88 | 5182.16 | 259.9055 | 1000.7814 | 906.6748 | 385.324 | 909.8846 | 310.7528 | 659.1708 | 12403.5638
| 030502004 | 018 | 1-607 | 碳钢、不锈钢塔(立式容器)安装 10m＜基础标高≤20m 设备重量(t以内) 20 |  | 施工准备、基础处理、放置垫铁、吊装就位、安装找正、垫铁点焊、配合检查验收。 | 台 | 2481.36 | 1613.42 | 9758.93 | 376.9186 | 1451.3475 | 1314.8727 | 558.8023 | 1319.5275 | 465.149 | 1241.3359 | 20581.6634
| 030502004 | 019 | 1-608 | 碳钢、不锈钢塔(立式容器)安装 10m＜基础标高≤20m 设备重量(t以内) 40 |  | 施工准备、基础处理、放置垫铁、吊装就位、安装找正、垫铁点焊、配合检查验收。 | 台 | 5287.17 | 2326.05 | 11128.43 | 803.1211 | 3092.4657 | 2801.6714 | 1190.6707 | 2811.5898 | 670.6002 | 1415.5363 | 31527.3052
| 030502004 | 020 | 1-609 | 碳钢、不锈钢塔(立式容器)安装 10m＜基础标高≤20m 设备重量(t以内) 60 |  | 施工准备、基础处理、放置垫铁、吊装就位、安装找正、垫铁点焊、配合检查验收。 | 台 | 5472.68 | 3714 | 4695.66 | 831.3001 | 3200.9705 | 2899.9731 | 1232.4475 | 2910.2395 | 1070.7462 | 597.288 | 26625.305
| 030502004 | 021 | 1-610 | 碳钢、不锈钢塔(立式容器)安装 10m＜基础标高≤20m 设备重量(t以内) 80 |  | 施工准备、基础处理、放置垫铁、吊装就位、安装找正、垫铁点焊、配合检查验收。 | 台 | 6118.4 | 6241.27 | 511.03 | 929.385 | 3578.6522 | 3242.1402 | 1377.8637 | 3253.6179 | 1799.3581 | 65.003 | 27116.72
| 030502004 | 022 | 1-611 | 碳钢、不锈钢塔(立式容器)安装 基础标高30m以内 设备重量(t以内) 2 |  | 施工准备、基础处理、放置垫铁、吊装就位、安装找正、垫铁点焊、配合检查验收。 | 台 | 691.9 | 457.39 | 2624.32 | 105.0996 | 404.6923 | 366.6378 | 155.8159 | 367.9358 | 131.8655 | 333.8135 | 5639.4704
| 030502004 | 023 | 1-612 | 碳钢、不锈钢塔(立式容器)安装 基础标高30m以内 设备重量(t以内) 5 |  | 施工准备、基础处理、放置垫铁、吊装就位、安装找正、垫铁点焊、配合检查验收。 | 台 | 1449.88 | 807.49 | 2893.16 | 220.2368 | 848.0348 | 768.2914 | 326.513 | 771.0113 | 232.7994 | 368.01 | 8685.4266
| 030502004 | 024 | 1-613 | 碳钢、不锈钢塔(立式容器)安装 基础标高30m以内 设备重量(t以内) 10 |  | 施工准备、基础处理、放置垫铁、吊装就位、安装找正、垫铁点焊、配合检查验收。 | 台 | 2063.35 | 1077.88 | 8591.5 | 313.4229 | 1206.8534 | 1093.3692 | 464.6664 | 1097.2399 | 310.7528 | 1092.8388 | 17311.8733
| 030502004 | 025 | 1-614 | 碳钢、不锈钢塔(立式容器)安装 基础标高30m以内 设备重量(t以内) 20 |  | 施工准备、基础处理、放置垫铁、吊装就位、安装找正、垫铁点焊、配合检查验收。 | 台 | 3036.31 | 1613.42 | 7248.71 | 461.2155 | 1775.9377 | 1608.9407 | 683.777 | 1614.6366 | 465.149 | 922.0359 | 19430.1324
| 030502004 | 026 | 1-615 | 碳钢、不锈钢塔(立式容器)安装 基础标高30m以内 设备重量(t以内) 40 |  | 施工准备、基础处理、放置垫铁、吊装就位、安装找正、垫铁点焊、配合检查验收。 | 台 | 4550.28 | 2326.05 | 11631.1 | 691.1875 | 2661.4588 | 2411.1934 | 1024.7231 | 2419.7294 | 670.6002 | 1479.4759 | 29865.7983
| 030502004 | 027 | 1-616 | 碳钢、不锈钢塔(立式容器)安装 基础标高30m以内 设备重量(t以内) 60 |  | 施工准备、基础处理、放置垫铁、吊装就位、安装找正、垫铁点焊、配合检查验收。 | 台 | 5985.83 | 3746.64 | 4695.66 | 909.2476 | 3501.112 | 3171.8913 | 1348.0089 | 3183.1203 | 1080.1563 | 597.288 | 28218.9544
| 030502004 | 028 | 1-617 | 碳钢、不锈钢塔(立式容器)安装 基础标高30m以内 设备重量(t以内) 80 |  | 施工准备、基础处理、放置垫铁、吊装就位、安装找正、垫铁点焊、配合检查验收。 | 台 | 6742.62 | 6241.27 | 511.03 | 1024.204 | 3943.7584 | 3572.9143 | 1518.438 | 3585.5631 | 1799.3581 | 65.003 | 29004.159
2 |  |  |  | 带电极板的立式容器 | [6 empty] | 0 | 0 | 0 | 0 | 0 | 0 | 0 | 0
| 030502004 | 029 | 1-618 | 带电极板立式容器类设备安装 设备重量(t以内) 15 |  | 施工准备、基础处理、放置垫铁、吊装就位、安装找正、内件安装、垫铁点焊、配合检查验收。 | 台 | 2150.14 | 1289.05 | 4107.13 | 326.6063 | 1257.6169 | 1139.3592 | 484.2115 | 1143.3927 | 371.6331 | 522.4269 | 12791.5666
| 030502004 | 030 | 1-619 | 带电极板立式容器类设备安装 设备重量(t以内) 20 |  | 施工准备、基础处理、放置垫铁、吊装就位、安装找正、内件安装、垫铁点焊、配合检查验收。 | 台 | 2528.33 | 1480.31 | 4483.89 | 384.0533 | 1478.8202 | 1339.7621 | 569.3799 | 1344.5051 | 426.7734 | 570.3508 | 14606.1748
| 030502004 | 031 | 1-620 | 带电极板立式容器类设备安装 设备重量(t以内) 30 |  | 施工准备、基础处理、放置垫铁、吊装就位、安装找正、内件安装、垫铁点焊、配合检查验收。 | 台 | 3074.92 | 2027.89 | 8782.61 | 467.0803 | 1798.5207 | 1629.4001 | 692.472 | 1635.1685 | 584.6407 | 1117.148 | 21809.8503
| 030502004 | 032 | 1-621 | 带电极板立式容器类设备安装 设备重量(t以内) 40 |  | 施工准备、基础处理、放置垫铁、吊装就位、安装找正、内件安装、垫铁点焊、配合检查验收。 | 台 | 3796.68 | 2272.88 | 10081.04 | 576.7157 | 2220.6781 | 2011.8607 | 855.0123 | 2018.9831 | 655.2713 | 1282.3083 | 25771.4295
3 |  |  |  | 高压立式容器 | [6 empty] | 0 | 0 | 0 | 0 | 0 | 0 | 0 | 0
| 030502004 | 033 | 1-622 | 高压立式容器安装 基础标高10m以下 设备重量(t以内) 1 |  | 施工准备、基础处理、放置垫铁、吊装就位、安装找正、垫铁点焊、配合检查验收。 | 台 | 346.75 | 197.67 | 914.61 | 52.6713 | 202.8141 | 183.7428 | 78.0881 | 184.3933 | 56.9883 | 116.3384 | 2334.0663
| 030502004 | 034 | 1-623 | 高压立式容器安装 基础标高10m以下 设备重量(t以内) 2 |  | 施工准备、基础处理、放置垫铁、吊装就位、安装找正、垫铁点焊、配合检查验收。 | 台 | 471.75 | 219.96 | 1056.77 | 71.6588 | 275.9266 | 249.9803 | 106.2381 | 250.8653 | 63.4145 | 134.4211 | 2900.9847
| 030502004 | 035 | 1-624 | 高压立式容器安装 基础标高10m以下 设备重量(t以内) 3 |  | 施工准备、基础处理、放置垫铁、吊装就位、安装找正、垫铁点焊、配合检查验收。 | 台 | 656.07 | 247.53 | 1194.54 | 99.657 | 383.7353 | 347.6515 | 147.747 | 348.8822 | 71.3629 | 151.9455 | 3649.1215
| 030502004 | 036 | 1-625 | 高压立式容器安装 基础标高10m以下 设备重量(t以内) 5 |  | 施工准备、基础处理、放置垫铁、吊装就位、安装找正、垫铁点焊、配合检查验收。 | 台 | 902.89 | 283.37 | 1365.9 | 137.149 | 528.1004 | 478.4414 | 203.3308 | 480.1352 | 81.6956 | 173.7425 | 4634.7548
| 030502004 | 037 | 1-626 | 高压立式容器安装 基础标高10m以下 设备重量(t以内) 7 |  | 施工准备、基础处理、放置垫铁、吊装就位、安装找正、垫铁点焊、配合检查验收。 | 台 | 1089.2 | 333.35 | 1858.66 | 165.4495 | 637.0731 | 577.1671 | 245.2878 | 579.2103 | 96.1048 | 236.4216 | 5817.9242
| 030502004 | 038 | 1-627 | 高压立式容器安装 基础标高10m以下 设备重量(t以内) 10 |  | 施工准备、基础处理、放置垫铁、吊装就位、安装找正、垫铁点焊、配合检查验收。 | 台 | 1241.67 | 368.52 | 2963.92 | 188.6097 | 726.2528 | 657.9609 | 279.6241 | 660.2902 | 106.2443 | 377.0106 | 7570.1026
| 030502004 | 039 | 1-628 | 高压立式容器安装 基础标高10m以下 设备重量(t以内) 15 |  | 施工准备、基础处理、放置垫铁、吊装就位、安装找正、垫铁点焊、配合检查验收。 | 台 | 1491.28 | 515.95 | 3996.39 | 226.5254 | 872.2497 | 790.2293 | 335.8363 | 793.0268 | 148.7484 | 508.3408 | 9678.5766
| 030502004 | 040 | 1-629 | 高压立式容器安装 基础标高10m以下 设备重量(t以内) 20 |  | 施工准备、基础处理、放置垫铁、吊装就位、安装找正、垫铁点焊、配合检查验收。 | 台 | 1762.39 | 648.94 | 5856.12 | 267.707 | 1030.8219 | 933.8905 | 396.8902 | 937.1966 | 187.0894 | 744.8985 | 12765.9441
| 030502004 | 041 | 1-630 | 高压立式容器安装 基础标高10m以下 设备重量(t以内) 25 |  | 施工准备、基础处理、放置垫铁、吊装就位、安装找正、垫铁点焊、配合检查验收。 | 台 | 2131.83 | 767.44 | 7244.08 | 323.825 | 1246.9074 | 1129.6567 | 480.0881 | 1133.6559 | 221.253 | 921.447 | 15600.183
| 030502004 | 042 | 1-631 | 高压立式容器安装 基础标高10m以下 设备重量(t以内) 30 |  | 施工准备、基础处理、放置垫铁、吊装就位、安装找正、垫铁点焊、配合检查验收。 | 台 | 2586.46 | 825.18 | 8314.28 | 392.8833 | 1512.8205 | 1370.5652 | 582.4708 | 1375.4172 | 237.8994 | 1057.5764 | 18255.5527
| 030502004 | 043 | 1-632 | 高压立式容器安装 基础标高10m以下 设备重量(t以内) 35 |  | 施工准备、基础处理、放置垫铁、吊装就位、安装找正、垫铁点焊、配合检查验收。 | 台 | 2814.17 | 873.25 | 10746.96 | 427.4724 | 1646.008 | 1491.2287 | 633.7511 | 1496.5079 | 251.758 | 1367.0133 | 21748.1194
| 030502004 | 044 | 1-633 | 高压立式容器安装 基础标高10m以下 设备重量(t以内) 40 |  | 施工准备、基础处理、放置垫铁、吊装就位、安装找正、垫铁点焊、配合检查验收。 | 台 | 3143 | 937.83 | 11895.15 | 477.4217 | 1838.3407 | 1665.4757 | 707.8036 | 1671.3718 | 270.3764 | 1513.0631 | 24119.8329
| 030502004 | 045 | 1-634 | 高压立式容器安装 基础标高10m以下 设备重量(t以内) 45 |  | 施工准备、基础处理、放置垫铁、吊装就位、安装找正、垫铁点焊、配合检查验收。 | 台 | 3868.74 | 1073.69 | 13979.95 | 587.6616 | 2262.826 | 2050.0453 | 871.2402 | 2057.3028 | 309.5448 | 1778.2496 | 28839.2505
| 030502004 | 046 | 1-635 | 高压立式容器安装 基础标高10m以下 设备重量(t以内) 50 |  | 施工准备、基础处理、放置垫铁、吊装就位、安装找正、垫铁点焊、配合检查验收。 | 台 | 4744.56 | 1231.66 | 14795.49 | 720.6987 | 2775.0931 | 2514.1423 | 1068.4749 | 2523.0428 | 355.0876 | 1881.9863 | 32610.2358
| 030502004 | 047 | 1-636 | 高压立式容器安装 基础标高10m以下 设备重量(t以内) 60 |  | 施工准备、基础处理、放置垫铁、吊装就位、安装找正、垫铁点焊、配合检查验收。 | 台 | 5908.2 | 1575.84 | 14769.95 | 897.4556 | 3455.7062 | 3130.7552 | 1330.5266 | 3141.8386 | 454.3147 | 1878.7376 | 36543.3245
| 030502004 | 048 | 1-637 | 高压立式容器安装 基础标高10m以下 设备重量(t以内) 70 |  | 施工准备、基础处理、放置垫铁、吊装就位、安装找正、垫铁点焊、配合检查验收。 | 台 | 6448.82 | 1902.62 | 1354.41 | 979.5758 | 3771.9148 | 3417.2297 | 1452.2743 | 3429.3273 | 548.5253 | 172.281 | 23476.9781
| 030502004 | 049 | 1-638 | 高压立式容器安装 基础标高10m以下 设备重量(t以内) 80 |  | 施工准备、基础处理、放置垫铁、吊装就位、安装找正、垫铁点焊、配合检查验收。 | 台 | 7129.57 | 2042.35 | 1559.1 | 1082.9817 | 4170.0855 | 3777.9591 | 1605.5792 | 3791.3338 | 588.8095 | 198.3175 | 25946.0863
| 030502004 | 050 | 1-639 | 高压立式容器安装 基础标高10m以下 设备重量(t以内) 90 |  | 施工准备、基础处理、放置垫铁、吊装就位、安装找正、垫铁点焊、配合检查验收。 | 台 | 5262.88 | 2629.54 | 1608.25 | 799.4315 | 3078.2585 | 2788.8001 | 1185.2006 | 2798.6729 | 758.0964 | 204.5694 | 21113.6994
| 030502004 | 051 | 1-640 | 高压立式容器安装 基础标高10m以下 设备重量(t以内) 100 |  | 施工准备、基础处理、放置垫铁、吊装就位、安装找正、垫铁点焊、配合检查验收。 | 台 | 5831.77 | 3151.39 | 1668.56 | 885.8459 | 3411.0023 | 3090.2549 | 1313.3146 | 3101.1949 | 908.5457 | 212.2408 | 23574.1192
| 030502004 | 052 | 1-641 | 高压立式容器安装 基础标高10m以下 设备重量(t以内) 120 |  | 施工准备、基础处理、放置垫铁、吊装就位、安装找正、垫铁点焊、配合检查验收。 | 台 | 6416.18 | 4234.66 | 1761.04 | 974.6177 | 3752.8237 | 3399.9338 | 1444.9237 | 3411.9701 | 1220.8525 | 224.0043 | 26841.0058
| 030502004 | 053 | 1-642 | 高压立式容器安装 基础标高10m以下 设备重量(t以内) 140 |  | 施工准备、基础处理、放置垫铁、吊装就位、安装找正、垫铁点焊、配合检查验收。 | 台 | 7000.99 | 4833.81 | 3820.46 | 1063.4504 | 4094.8791 | 3709.8246 | 1576.6229 | 3722.958 | 1393.5874 | 485.9625 | 31702.5449
| 030502004 | 054 | 1-643 | 高压立式容器安装 基础标高10m以下 设备重量(t以内) 160 |  | 施工准备、基础处理、放置垫铁、吊装就位、安装找正、垫铁点焊、配合检查验收。 | 台 | 7799.97 | 5443.37 | 4172.43 | 1184.8154 | 4562.2025 | 4133.2041 | 1756.5532 | 4147.8363 | 1569.3236 | 530.7331 | 35300.4383
| 030502004 | 055 | 1-644 | 高压立式容器安装 基础标高10m以下 设备重量(t以内) 180 |  | 施工准备、基础处理、放置垫铁、吊装就位、安装找正、垫铁点焊、配合检查验收。 | 台 | 8598.96 | 6165.71 | 4789.19 | 1306.182 | 5029.5317 | 4556.5889 | 1936.4858 | 4572.72 | 1777.5742 | 609.185 | 39342.1276
| 030502004 | 056 | 1-645 | 高压立式容器安装 基础标高10m以下 设备重量(t以内) 200 |  | 施工准备、基础处理、放置垫铁、吊装就位、安装找正、垫铁点焊、配合检查验收。 | 台 | 9306.78 | 6978.07 | 5426.84 | 1413.6999 | 5443.5356 | 4931.6627 | 2095.8869 | 4949.1216 | 2011.7776 | 690.294 | 43247.6684
| 030502004 | 057 | 1-646 | 高压立式容器安装 基础标高10m以下 设备重量(t以内) 250 |  | 施工准备、基础处理、放置垫铁、吊装就位、安装找正、垫铁点焊、配合检查验收。 | 台 | 10398.77 | 8442.49 | 6569.41 | 1579.5732 | 6082.2406 | 5510.3082 | 2341.803 | 5529.8156 | 2433.9699 | 835.629 | 49724.0094
| 030502004 | 058 | 1-647 | 高压立式容器安装 基础标高10m以下 设备重量(t以内) 300 |  | 施工准备、基础处理、放置垫铁、吊装就位、安装找正、垫铁点焊、配合检查验收。 | 台 | 11728.42 | 10083.66 | 7970.29 | 1781.547 | 6859.9529 | 6214.8898 | 2641.2402 | 6236.8915 | 2907.1192 | 1013.8209 | 57437.8314
4 |  |  |  | 专用塔类设备 | [6 empty] | 0 | 0 | 0 | 0 | 0 | 0 | 0 | 0
-1 |  |  |  | 合成氨、尿素装置 | [6 empty] | 0 | 0 | 0 | 0 | 0 | 0 | 0 | 0
| 030502004 | 059 | 1-648 | 尿素合成塔 设备重量(t以内) 110 |  | 施工准备、基础处理、放置垫铁、配合吊装就位、安装找正、垫铁点焊。 | 台 | 8513.37 | 8169.4 | 3847.23 | 1293.1809 | 4979.4701 | 4511.2348 | 1917.2109 | 4527.2053 | 2355.238 | 489.3677 | 40602.9077
| 030502004 | 060 | 1-649 | 尿素合成塔 设备重量(t以内) 180 |  | 施工准备、基础处理、放置垫铁、配合吊装就位、安装找正、垫铁点焊。 | 台 | 11269.02 | 10217.43 | 5319.15 | 1711.7641 | 6591.2498 | 5971.4537 | 2537.7833 | 5992.5937 | 2945.6851 | 676.5959 | 53232.7255
| 030502004 | 061 | 1-650 | 尿素合成塔 设备重量(t以内) 250 |  | 施工准备、基础处理、放置垫铁、配合吊装就位、安装找正、垫铁点焊。 | 台 | 14096.72 | 13354.09 | 6444.13 | 2141.2918 | 8245.1715 | 7469.8519 | 3174.5813 | 7496.2965 | 3849.9841 | 819.6933 | 67091.8105
| 030502004 | 062 | 1-651 | 二氧化碳汽提塔 设备重量(t以内) 70 |  | 施工准备、基础处理、放置垫铁、配合吊装就位、安装找正、垫铁点焊。 | 台 | 7870.44 | 3149.62 | 12561.14 | 1195.5198 | 4603.4204 | 4170.5462 | 1772.4231 | 4185.3106 | 908.0354 | 1597.777 | 42014.2325
| 030502004 | 063 | 1-652 | 二氧化碳汽提塔 设备重量(t以内) 90 |  | 施工准备、基础处理、放置垫铁、配合吊装就位、安装找正、垫铁点焊。 | 台 | 9226.37 | 3783.23 | 4559.1 | 1401.4856 | 5396.5038 | 4889.0535 | 2077.7785 | 4906.3615 | 1090.7052 | 579.9175 | 37910.5057
| 030502004 | 064 | 1-653 | 二氧化碳汽提塔 设备重量(t以内) 110 |  | 施工准备、基础处理、放置垫铁、配合吊装就位、安装找正、垫铁点焊。 | 台 | 10821.15 | 4906.7 | 5236 | 1643.7327 | 6329.2906 | 5734.1274 | 2436.923 | 5754.4272 | 1414.6016 | 666.0192 | 44942.9717
| 030502004 | 065 | 1-654 | 二氧化碳吸收塔 设备重量(t以内) 200 |  | 施工准备、基础处理、放置垫铁、配合吊装就位、安装找正、垫铁点焊。 | 台 | 10774.58 | 16981.97 | 4988.29 | 1636.6587 | 6302.0518 | 5709.4499 | 2426.4354 | 5729.6624 | 4895.902 | 634.5105 | 60079.5107
| 030502004 | 066 | 1-655 | 二氧化碳吸收塔 设备重量(t以内) 250 |  | 施工准备、基础处理、放置垫铁、配合吊装就位、安装找正、垫铁点焊。 | 台 | 13042.15 | 21266.39 | 5541.32 | 1981.1026 | 7628.3535 | 6911.0353 | 2937.0922 | 6935.5015 | 6131.1002 | 704.8559 | 73078.9012
| 030502004 | 067 | 1-656 | 二氧化碳吸收塔 设备重量(t以内) 300 |  | 施工准备、基础处理、放置垫铁、配合吊装就位、安装找正、垫铁点焊。 | 台 | 15308.94 | 25871.78 | 6023.28 | 2325.428 | 8954.199 | 8112.2073 | 3447.5733 | 8140.9259 | 7458.8342 | 766.1612 | 86409.3289
| 030502004 | 068 | 1-657 | 氨合成塔 设备重量(t以内) 300 |  | 施工准备、基础处理、放置垫铁、配合吊装就位、安装找正、垫铁点焊。 | 台 | 16027.11 | 8659.03 | 5782.31 | 2434.518 | 9374.2566 | 8492.7656 | 3609.3052 | 8522.8314 | 2496.3983 | 735.5098 | 66134.035
| 030502004 | 069 | 1-658 | 氨合成塔 设备重量(t以内) 350 |  | 施工准备、基础处理、放置垫铁、配合吊装就位、安装找正、垫铁点焊。 | 台 | 17629.86 | 13068.74 | 7840.39 | 2677.9757 | 10311.7051 | 9342.0628 | 3970.2445 | 9375.1353 | 3767.7177 | 997.2976 | 78981.1288
| 030502004 | 070 | 1-659 | 氨合成塔 设备重量(t以内) 400 |  | 施工准备、基础处理、放置垫铁、配合吊装就位、安装找正、垫铁点焊。 | 台 | 19392.65 | 17215.87 | 9758.05 | 2945.7435 | 11342.761 | 10276.1652 | 4367.2248 | 10312.5446 | 4963.3353 | 1241.224 | 91815.5684
| 030502004 | 071 | 1-660 | 高压洗涤器(塔) 设备重量(t以内) 15 |  | 施工准备、基础处理、放置垫铁、配合吊装就位、安装找正、垫铁点焊。 | 台 | 1786.27 | 901.18 | 6193.21 | 271.3344 | 1044.7893 | 946.5445 | 402.268 | 949.8954 | 259.8102 | 787.7763 | 13543.0781
| 030502004 | 072 | 1-661 | 高压洗涤器(塔) 设备重量(t以内) 25 |  | 施工准备、基础处理、放置垫铁、配合吊装就位、安装找正、垫铁点焊。 | 台 | 2520.77 | 1211.42 | 10827.44 | 382.905 | 1474.3984 | 1335.756 | 567.6774 | 1340.4848 | 349.2524 | 1377.2504 | 21387.3543
-2 |  |  |  | 乙烯装置 | [6 empty] | 0 | 0 | 0 | 0 | 0 | 0 | 0 | 0
| 030502004 | 073 | 1-662 | 乙烯、丙烯塔 设备重量(t以内) 200 |  | 施工准备、基础处理、放置垫铁、配合吊装就位、安装找正、垫铁点焊、配合检查验收。 | 台 | 11493.94 | 14060.98 | 5567.53 | 1745.9295 | 6722.8055 | 6090.6388 | 2588.4353 | 6112.2007 | 4053.7805 | 708.1898 | 59144.4301
| 030502004 | 074 | 1-663 | 乙烯、丙烯塔 设备重量(t以内) 250 |  | 施工准备、基础处理、放置垫铁、配合吊装就位、安装找正、垫铁点焊、配合检查验收。 | 台 | 12904.01 | 16567.59 | 6331.37 | 1960.1191 | 7547.5554 | 6837.8349 | 2905.9831 | 6862.042 | 4776.4362 | 805.3503 | 67498.291
| 030502004 | 075 | 1-664 | 乙烯、丙烯塔 设备重量(t以内) 300 |  | 施工准备、基础处理、放置垫铁、配合吊装就位、安装找正、垫铁点焊、配合检查验收。 | 台 | 14643.71 | 19025.2 | 6832.16 | 2224.3795 | 8565.106 | 7759.7019 | 3297.7635 | 7787.1726 | 5484.9652 | 869.0508 | 76489.2094
| 030502004 | 076 | 1-665 | 乙烯、丙烯塔 设备重量(t以内) 350 |  | 施工准备、基础处理、放置垫铁、配合吊装就位、安装找正、垫铁点焊、配合检查验收。 | 台 | 16868.69 | 22742.37 | 7773.2 | 2562.354 | 9866.4968 | 8938.7188 | 3798.829 | 8970.3634 | 6556.6253 | 988.751 | 89066.3983
| 030502004 | 077 | 1-666 | 乙烯、丙烯塔 设备重量(t以内) 400 |  | 施工准备、基础处理、放置垫铁、配合吊装就位、安装找正、垫铁点焊、配合检查验收。 | 台 | 18522 | 26510.33 | 8745.89 | 2813.4918 | 10833.5178 | 9814.8078 | 4171.1544 | 9849.5539 | 7642.9281 | 1112.4772 | 100016.151
-3 |  |  |  | 芳烃装置 | [6 empty] | 0 | 0 | 0 | 0 | 0 | 0 | 0 | 0
| 030502004 | 078 | 1-667 | 芳烃二甲苯分裂(馏)塔、抽余液塔 设备重量(t以内) 350 |  | 施工准备、基础处理、放置垫铁、配合吊装就位、安装找正、垫铁点焊、配合检查验收。 | 台 | 14012.72 | 17974.89 | 6746.25 | 2128.5322 | 8196.0399 | 7425.3403 | 3155.6645 | 7451.6273 | 5182.1608 | 858.123 | 73131.348
| 030502004 | 079 | 1-668 | 芳烃二甲苯分裂(馏)塔、抽余液塔 设备重量(t以内) 400 |  | 施工准备、基础处理、放置垫铁、配合吊装就位、安装找正、垫铁点焊、配合检查验收。 | 台 | 16089.21 | 19718.17 | 7860.58 | 2443.951 | 9410.5789 | 8525.6724 | 3623.2901 | 8555.8547 | 5684.7484 | 999.8658 | 82911.9213
| 030502004 | 080 | 1-669 | 芳烃二甲苯分裂(馏)塔、抽余液塔 设备重量(t以内) 450 |  | 施工准备、基础处理、放置垫铁、配合吊装就位、安装找正、垫铁点焊、配合检查验收。 | 台 | 18404.96 | 21812.34 | 9279.77 | 2795.7134 | 10765.0611 | 9752.7883 | 4144.797 | 9787.3148 | 6288.4976 | 1180.3867 | 94211.629
| 030502004 | 081 | 1-670 | 芳烃二甲苯分裂(馏)塔、抽余液塔 设备重量(t以内) 500 |  | 施工准备、基础处理、放置垫铁、配合吊装就位、安装找正、垫铁点焊、配合检查验收。 | 台 | 21188.08 | 23694.29 | 10676.78 | 3218.4694 | 12392.908 | 11227.5636 | 4771.5556 | 11267.3111 | 6831.0638 | 1358.0864 | 106626.1078
| 030502004 | 082 | 1-671 | 芳烃二甲苯分裂(馏)塔、抽余液塔 设备重量(t以内) 550 |  | 施工准备、基础处理、放置垫铁、配合吊装就位、安装找正、垫铁点焊、配合检查验收。 | 台 | 24389.6 | 25876.54 | 12540.58 | 3704.7802 | 14265.477 | 12924.049 | 5492.5379 | 12969.8024 | 7460.2065 | 1595.1618 | 121218.7349
5 |  |  |  | 塔盘安装 | [6 empty] | 0 | 0 | 0 | 0 | 0 | 0 | 0 | 0
-1 |  |  |  | 浮阀塔盘 | [6 empty] | 0 | 0 | 0 | 0 | 0 | 0 | 0 | 0
| 030502024 | 001 | 1-672 | 浮阀塔盘安装 设备直径(mm以内) 1400 |  | 施工准备、塔盘部件清点、矫正、编号、吊装就位、组对装配、调整、连接螺栓紧固及点焊、配合检查验收。 | 层 | 181.14 | 81.51 | 49.05 | 27.5152 | 105.9488 | 95.9861 | 40.7927 | 96.3259 | 23.4993 | 6.2392 | 708.0072
| 030502024 | 002 | 1-673 | 浮阀塔盘安装 设备直径(mm以内) 1800 |  | 施工准备、塔盘部件清点、矫正、编号、吊装就位、组对装配、调整、连接螺栓紧固及点焊、配合检查验收。 | 层 | 207.81 | 107.67 | 70.89 | 31.5663 | 121.5481 | 110.1185 | 46.7988 | 110.5084 | 31.0413 | 9.0172 | 846.9686
| 030502024 | 003 | 1-674 | 浮阀塔盘安装 设备直径(mm以内) 2400 |  | 施工准备、塔盘部件清点、矫正、编号、吊装就位、组对装配、调整、连接螺栓紧固及点焊、配合检查验收。 | 层 | 258.37 | 142.23 | 79.45 | 39.2464 | 151.1206 | 136.9103 | 58.1849 | 137.3949 | 41.0049 | 10.106 | 1054.0181
| 030502024 | 004 | 1-675 | 浮阀塔盘安装 设备直径(mm以内) 2800 |  | 施工准备、塔盘部件清点、矫正、编号、吊装就位、组对装配、调整、连接螺栓紧固及点焊、配合检查验收。 | 层 | 297.38 | 166.82 | 89.08 | 45.172 | 173.9376 | 157.5817 | 66.97 | 158.1395 | 48.0942 | 11.331 | 1214.5059
| 030502024 | 005 | 1-676 | 浮阀塔盘安装 设备直径(mm以内) 3200 |  | 施工准备、塔盘部件清点、矫正、编号、吊装就位、组对装配、调整、连接螺栓紧固及点焊、配合检查验收。 | 层 | 339.58 | 181.55 | 96.6 | 51.5822 | 198.6203 | 179.9434 | 76.4734 | 180.5805 | 52.3409 | 12.2875 | 1369.5583
| 030502024 | 006 | 1-677 | 浮阀塔盘安装 设备直径(mm以内) 3800 |  | 施工准备、塔盘部件清点、矫正、编号、吊装就位、组对装配、调整、连接螺栓紧固及点焊、配合检查验收。 | 层 | 394.12 | 213.76 | 123.21 | 59.8668 | 230.5208 | 208.8442 | 88.7558 | 209.5835 | 61.627 | 15.6723 | 1605.9605
| 030502024 | 007 | 1-678 | 浮阀塔盘安装 设备直径(mm以内) 4500 |  | 施工准备、塔盘部件清点、矫正、编号、吊装就位、组对装配、调整、连接螺栓紧固及点焊、配合检查验收。 | 层 | 484.09 | 256.82 | 166.63 | 73.5333 | 283.1442 | 256.5193 | 109.0171 | 257.4274 | 74.0412 | 21.1953 | 1982.4178
| 030502024 | 008 | 1-679 | 浮阀塔盘安装 设备直径(mm以内) 5200 |  | 施工准备、塔盘部件清点、矫正、编号、吊装就位、组对装配、调整、连接螺栓紧固及点焊、配合检查验收。 | 层 | 557.34 | 280.94 | 193.86 | 84.6599 | 325.9882 | 295.3345 | 125.513 | 296.38 | 80.995 | 24.659 | 2265.6695
| 030502024 | 009 | 1-680 | 浮阀塔盘安装 设备直径(mm以内) 5800 |  | 施工准备、塔盘部件清点、矫正、编号、吊装就位、组对装配、调整、连接螺栓紧固及点焊、配合检查验收。 | 层 | 637.76 | 305.68 | 222.47 | 96.8757 | 373.0258 | 337.949 | 143.6236 | 339.1454 | 88.1275 | 28.2982 | 2572.9553
| 030502024 | 010 | 1-681 | 浮阀塔盘安装 设备直径(mm以内) 6400 |  | 施工准备、塔盘部件清点、矫正、编号、吊装就位、组对装配、调整、连接螺栓紧固及点焊、配合检查验收。 | 层 | 742.85 | 331.45 | 249.89 | 112.8389 | 434.493 | 393.6362 | 167.2898 | 395.0298 | 95.557 | 31.786 | 2954.8207
| 030502024 | 011 | 1-682 | 浮阀塔盘安装 设备直径(mm以内) 8000 |  | 施工准备、塔盘部件清点、矫正、编号、吊装就位、组对装配、调整、连接螺栓紧固及点焊、配合检查验收。 | 层 | 855.52 | 363.8 | 291.51 | 129.9535 | 500.3936 | 453.34 | 192.6631 | 454.9449 | 104.8835 | 37.0801 | 3384.0888
| 030502024 | 012 | 1-683 | 浮阀塔盘安装 设备直径(mm以内) 9200 |  | 施工准备、塔盘部件清点、矫正、编号、吊装就位、组对装配、调整、连接螺栓紧固及点焊、配合检查验收。 | 层 | 984.1 | 396.79 | 329.15 | 149.4848 | 575.6001 | 521.4746 | 221.6193 | 523.3207 | 114.3946 | 41.8679 | 3857.8019
| 030502024 | 013 | 1-684 | 浮阀塔盘安装 设备直径(mm以内) 10000 |  | 施工准备、塔盘部件清点、矫正、编号、吊装就位、组对装配、调整、连接螺栓紧固及点焊、配合检查验收。 | 层 | 1131 | 438.87 | 439.64 | 171.7989 | 661.5219 | 599.3169 | 254.7012 | 601.4386 | 126.5262 | 55.9222 | 4480.7359
-2 |  |  |  | 筛板塔盘 | [6 empty] | 0 | 0 | 0 | 0 | 0 | 0 | 0 | 0
| 030502024 | 014 | 1-685 | 筛板塔盘安装 设备直径(mm以内) 1400 |  | 施工准备、塔盘部件清点、矫正、编号、吊装就位、组对装配、调整、连接螺栓紧固及点 焊、配合检查验收。 | 层 | 140.13 | 78.87 | 40.73 | 21.2857 | 81.962 | 74.2549 | 31.5573 | 74.5178 | 22.7382 | 5.1809 | 571.2268
| 030502024 | 015 | 1-686 | 筛板塔盘安装 设备直径(mm以内) 1800 |  | 施工准备、塔盘部件清点、矫正、编号、吊装就位、组对装配、调整、连接螺栓紧固及点 焊、配合检查验收。 | 层 | 161.63 | 85.95 | 65.23 | 24.5516 | 94.5374 | 85.6477 | 36.3991 | 85.9509 | 24.7794 | 8.2973 | 672.9734
| 030502024 | 016 | 1-687 | 筛板塔盘安装 设备直径(mm以内) 2400 |  | 施工准备、塔盘部件清点、矫正、编号、吊装就位、组对装配、调整、连接螺栓紧固及点 焊、配合检查验收。 | 层 | 201.04 | 121.76 | 73.44 | 30.538 | 117.5883 | 106.5311 | 45.2742 | 106.9082 | 35.1034 | 9.3416 | 847.5248
| 030502024 | 017 | 1-688 | 筛板塔盘安装 设备直径(mm以内) 2800 |  | 施工准备、塔盘部件清点、矫正、编号、吊装就位、组对装配、调整、连接螺栓紧固及点 焊、配合检查验收。 | 层 | 232.49 | 143.12 | 84.42 | 35.3152 | 135.9834 | 123.1965 | 52.3567 | 123.6326 | 41.2615 | 10.7382 | 982.5141
| 030502024 | 018 | 1-689 | 筛板塔盘安装 设备直径(mm以内) 3200 |  | 施工准备、塔盘部件清点、矫正、编号、吊装就位、组对装配、调整、连接螺栓紧固及点 焊、配合检查验收。 | 层 | 250.01 | 153.5 | 91.93 | 37.9765 | 146.2308 | 132.4803 | 56.3023 | 132.9493 | 44.254 | 11.6935 | 1057.3268
| 030502024 | 019 | 1-690 | 筛板塔盘安装 设备直径(mm以内) 3800 |  | 施工准备、塔盘部件清点、矫正、编号、吊装就位、组对装配、调整、连接螺栓紧固及点 焊、配合检查验收。 | 层 | 312.51 | 192.9 | 112.94 | 47.4703 | 182.7871 | 165.599 | 70.3773 | 166.1853 | 55.6131 | 14.366 | 1320.748
| 030502024 | 020 | 1-691 | 筛板塔盘安装 设备直径(mm以内) 4500 |  | 施工准备、塔盘部件清点、矫正、编号、吊装就位、组对装配、调整、连接螺栓紧固及点 焊、配合检查验收。 | 层 | 402.48 | 229.91 | 159.73 | 61.1367 | 235.4106 | 213.2742 | 90.6385 | 214.0292 | 66.2831 | 20.3177 | 1693.2098
| 030502024 | 021 | 1-692 | 筛板塔盘安装 设备直径(mm以内) 5200 |  | 施工准备、塔盘部件清点、矫正、编号、吊装就位、组对装配、调整、连接螺栓紧固及点 焊、配合检查验收。 | 层 | 442.69 | 250.98 | 184.02 | 67.2446 | 258.9294 | 234.5814 | 99.6938 | 235.4119 | 72.3575 | 23.4073 | 1869.316
| 030502024 | 022 | 1-693 | 筛板塔盘安装 设备直径(mm以内) 5800 |  | 施工准备、塔盘部件清点、矫正、编号、吊装就位、组对装配、调整、连接螺栓紧固及点 焊、配合检查验收。 | 层 | 510.36 | 267.68 | 225.4 | 77.5237 | 298.5096 | 270.4398 | 114.9331 | 271.3972 | 77.1721 | 28.6709 | 2142.0863
| 030502024 | 023 | 1-694 | 筛板塔盘安装 设备直径(mm以内) 6400 |  | 施工准备、塔盘部件清点、矫正、编号、吊装就位、组对装配、调整、连接螺栓紧固及点 焊、配合检查验收。 | 层 | 586.4 | 306.21 | 242.28 | 89.0742 | 342.9854 | 310.7334 | 132.0573 | 311.8334 | 88.2803 | 30.818 | 2440.6719
| 030502024 | 024 | 1-695 | 筛板塔盘安装 设备直径(mm以内) 8000 |  | 施工准备、塔盘部件清点、矫正、编号、吊装就位、组对装配、调整、连接螺栓紧固及点 焊、配合检查验收。 | 层 | 665.62 | 330.85 | 271.12 | 101.1077 | 389.3211 | 352.712 | 149.8976 | 353.9607 | 95.3841 | 34.4865 | 2744.4597
| 030502024 | 025 | 1-696 | 筛板塔盘安装 设备直径(mm以内) 9200 |  | 施工准备、塔盘部件清点、矫正、编号、吊装就位、组对装配、调整、连接螺栓紧固及点 焊、配合检查验收。 | 层 | 775.1 | 361.65 | 303.29 | 117.7377 | 453.356 | 410.7255 | 174.5525 | 412.1795 | 104.2637 | 38.5785 | 3151.4334
| 030502024 | 026 | 1-697 | 筛板塔盘安装 设备直径(mm以内) 10000 |  | 施工准备、塔盘部件清点、矫正、编号、吊装就位、组对装配、调整、连接螺栓紧固及点 焊、配合检查验收。 | 层 | 891.35 | 396.89 | 345.64 | 135.3961 | 521.3506 | 472.3264 | 200.732 | 473.9985 | 114.4234 | 43.9654 | 3596.0723
-3 |  |  |  | 泡罩塔盘 | [6 empty] | 0 | 0 | 0 | 0 | 0 | 0 | 0 | 0
| 030502024 | 027 | 1-698 | 泡罩塔盘安装 设备直径(mm以内) 1400 |  | 施工准备、塔盘部件清点、矫正、编号、吊装就位、组对装配、调整、连接螺栓紧固及点 焊、配合检查验收。 | 层 | 287.43 | 70.36 | 59.05 | 43.6606 | 168.1178 | 152.3092 | 64.7292 | 152.8484 | 20.2848 | 7.5112 | 1026.3011
| 030502024 | 028 | 1-699 | 泡罩塔盘安装 设备直径(mm以内) 1800 |  | 施工准备、塔盘部件清点、矫正、编号、吊装就位、组对装配、调整、连接螺栓紧固及点 焊、配合检查验收。 | 层 | 330.42 | 83.26 | 70.83 | 50.1908 | 193.2627 | 175.0896 | 74.4106 | 175.7094 | 24.0039 | 9.0096 | 1186.1864
| 030502024 | 029 | 1-700 | 泡罩塔盘安装 设备直径(mm以内) 2400 |  | 施工准备、塔盘部件清点、矫正、编号、吊装就位、组对装配、调整、连接螺栓紧固及点 焊、配合检查验收。 | 层 | 408.45 | 101.39 | 97.85 | 62.0436 | 238.9024 | 216.4377 | 91.9829 | 217.2039 | 29.2307 | 12.4465 | 1475.9377
| 030502024 | 030 | 1-701 | 泡罩塔盘安装 设备直径(mm以内) 2800 |  | 施工准备、塔盘部件清点、矫正、编号、吊装就位、组对装配、调整、连接螺栓紧固及点 焊、配合检查验收。 | 层 | 469.76 | 112.69 | 132.84 | 71.3565 | 274.7626 | 248.9258 | 105.79 | 249.8071 | 32.4885 | 16.8972 | 1715.3178
| 030502024 | 031 | 1-702 | 泡罩塔盘安装 设备直径(mm以内) 3200 |  | 施工准备、塔盘部件清点、矫正、编号、吊装就位、组对装配、调整、连接螺栓紧固及点 焊、配合检查验收。 | 层 | 502.4 | 119.01 | 153.85 | 76.3146 | 293.8538 | 266.2218 | 113.1405 | 267.1642 | 34.3106 | 19.5697 | 1845.8351
| 030502024 | 032 | 1-703 | 泡罩塔盘安装 设备直径(mm以内) 3800 |  | 施工准备、塔盘部件清点、矫正、编号、吊装就位、组对装配、调整、连接螺栓紧固及点 焊、配合检查验收。 | 层 | 620.64 | 142.16 | 184.36 | 94.2752 | 363.0123 | 328.8771 | 139.7681 | 330.0414 | 40.9847 | 23.4506 | 2267.5696
| 030502024 | 033 | 1-704 | 泡罩塔盘安装 设备直径(mm以内) 4500 |  | 施工准备、塔盘部件清点、矫正、编号、吊装就位、组对装配、调整、连接螺栓紧固及点 焊、配合检查验收。 | 层 | 755.99 | 168.97 | 249.62 | 114.8349 | 442.1786 | 400.5991 | 170.2489 | 402.0173 | 48.7141 | 31.7517 | 2784.9245
| 030502024 | 034 | 1-705 | 泡罩塔盘安装 设备直径(mm以内) 5200 |  | 施工准备、塔盘部件清点、矫正、编号、吊装就位、组对装配、调整、连接螺栓紧固及点 焊、配合检查验收。 | 层 | 877.81 | 197.98 | 309.16 | 133.3393 | 513.4311 | 465.1515 | 197.6828 | 466.7982 | 57.0776 | 39.3252 | 3257.7558
| 030502024 | 035 | 1-706 | 泡罩塔盘安装 设备直径(mm以内) 5800 |  | 施工准备、塔盘部件清点、矫正、编号、吊装就位、组对装配、调整、连接螺栓紧固及点 焊、配合检查验收。 | 层 | 1008.79 | 224.05 | 381.17 | 153.2352 | 590.0413 | 534.5578 | 227.1795 | 536.4502 | 64.5936 | 48.4848 | 3768.5525
| 030502024 | 036 | 1-707 | 泡罩塔盘安装 设备直径(mm以内) 6400 |  | 施工准备、塔盘部件清点、矫正、编号、吊装就位、组对装配、调整、连接螺栓紧固及点 焊、配合检查验收。 | 层 | 1109.9 | 250.96 | 467.33 | 168.5938 | 649.1805 | 588.136 | 249.9495 | 590.2181 | 72.3518 | 59.4444 | 4206.0641
| 030502024 | 037 | 1-708 | 泡罩塔盘安装 设备直径(mm以内) 8000 |  | 施工准备、塔盘部件清点、矫正、编号、吊装就位、组对装配、调整、连接螺栓紧固及点 焊、配合检查验收。 | 层 | 1165.64 | 289.48 | 607.21 | 177.0607 | 681.7828 | 617.6726 | 262.5021 | 619.8593 | 83.4571 | 77.2371 | 4581.9018
| 030502024 | 038 | 1-709 | 泡罩塔盘安装 设备直径(mm以内) 9200 |  | 施工准备、塔盘部件清点、矫正、编号、吊装就位、组对装配、调整、连接螺栓紧固及点 焊、配合检查验收。 | 层 | 1343.99 | 321.57 | 729.55 | 204.1521 | 786.0998 | 712.1803 | 302.6665 | 714.7015 | 92.7086 | 92.7988 | 5300.4176
| 030502024 | 039 | 1-710 | 泡罩塔盘安装 设备直径(mm以内) 10000 |  | 施工准备、塔盘部件清点、矫正、编号、吊装就位、组对装配、调整、连接螺栓紧固及点 焊、配合检查验收。 | 层 | 1478.15 | 375.44 | 939.23 | 224.531 | 864.5699 | 783.2717 | 332.8794 | 786.0446 | 108.2394 | 119.4701 | 6011.826
-4 |  |  |  | 舌型塔盘 | [6 empty] | 0 | 0 | 0 | 0 | 0 | 0 | 0 | 0
| 030502024 | 040 | 1-711 | 舌型塔盘安装 设备直径(mm以内) 1400 |  | 施工准备、塔盘部件清点、矫正、编号、吊装就位、组对装配、调整、连接螺栓紧固及点 焊、配合检查验收。 | 层 | 160.04 | 51.86 | 46.55 | 24.3101 | 93.6074 | 84.8052 | 36.041 | 85.1054 | 14.9512 | 5.9212 | 603.1915
| 030502024 | 041 | 1-712 | 舌型塔盘安装 设备直径(mm以内) 1800 |  | 施工准备、塔盘部件清点、矫正、编号、吊装就位、组对装配、调整、连接螺栓紧固及点 焊、配合检查验收。 | 层 | 183.92 | 83.62 | 52.19 | 27.9374 | 107.5748 | 97.4592 | 41.4188 | 97.8042 | 24.1076 | 6.6386 | 722.6707
| 030502024 | 042 | 1-713 | 舌型塔盘安装 设备直径(mm以内) 2400 |  | 施工准备、塔盘部件清点、矫正、编号、吊装就位、组对装配、调整、连接螺栓紧固及点 焊、配合检查验收。 | 层 | 227.71 | 117.48 | 74.41 | 34.5891 | 133.1876 | 120.6635 | 51.2803 | 121.0907 | 33.8695 | 9.465 | 923.7457
| 030502024 | 043 | 1-714 | 舌型塔盘安装 设备直径(mm以内) 2800 |  | 施工准备、塔盘部件清点、矫正、编号、吊装就位、组对装配、调整、连接螺栓紧固及点 焊、配合检查验收。 | 层 | 261.95 | 140.6 | 85.78 | 39.7902 | 153.2146 | 138.8073 | 58.9911 | 139.2987 | 40.535 | 10.9112 | 1069.8781
| 030502024 | 044 | 1-715 | 舌型塔盘安装 设备直径(mm以内) 3200 |  | 施工准备、塔盘部件清点、矫正、编号、吊装就位、组对装配、调整、连接螺栓紧固及点 焊、配合检查验收。 | 层 | 287.83 | 153.74 | 91.15 | 43.7214 | 168.3518 | 152.5211 | 64.8193 | 153.0611 | 44.3232 | 11.5943 | 1171.1122
| 030502024 | 045 | 1-716 | 舌型塔盘安装 设备直径(mm以内) 3800 |  | 施工准备、塔盘部件清点、矫正、编号、吊装就位、组对装配、调整、连接螺栓紧固及点 焊、配合检查验收。 | 层 | 345.95 | 176.61 | 181.96 | 52.5498 | 202.3462 | 183.3189 | 77.9079 | 183.9679 | 50.9167 | 23.1453 | 1478.6727
| 030502024 | 046 | 1-717 | 舌型塔盘安装 设备直径(mm以内) 4500 |  | 施工准备、塔盘部件清点、矫正、编号、吊装就位、组对装配、调整、连接螺栓紧固及点 焊、配合检查验收。 | 层 | 421.59 | 219.79 | 156.83 | 64.0395 | 246.588 | 223.4005 | 94.9421 | 224.1914 | 63.3655 | 19.9488 | 1734.6858
| 030502024 | 047 | 1-718 | 舌型塔盘安装 设备直径(mm以内) 5200 |  | 施工准备、塔盘部件清点、矫正、编号、吊装就位、组对装配、调整、连接螺栓紧固及点 焊、配合检查验收。 | 层 | 489.26 | 242.34 | 183.32 | 74.3186 | 286.1682 | 259.2589 | 110.1814 | 260.1767 | 69.8666 | 23.3183 | 1998.2086
| 030502024 | 048 | 1-719 | 舌型塔盘安装 设备直径(mm以内) 5800 |  | 施工准备、塔盘部件清点、矫正、编号、吊装就位、组对装配、调整、连接螺栓紧固及点 焊、配合检查验收。 | 层 | 560.92 | 261.52 | 209.84 | 85.2037 | 328.0821 | 297.2315 | 126.3192 | 298.2838 | 75.3962 | 26.6916 | 2269.4882
| 030502024 | 049 | 1-720 | 舌型塔盘安装 设备直径(mm以内) 6400 |  | 施工准备、塔盘部件清点、矫正、编号、吊装就位、组对装配、调整、连接螺栓紧固及点 焊、配合检查验收。 | 层 | 647.31 | 283.94 | 236.78 | 98.3264 | 378.6116 | 343.0096 | 145.7742 | 344.2239 | 81.8599 | 30.1184 | 2589.954
| 030502024 | 050 | 1-721 | 舌型塔盘安装 设备直径(mm以内) 8000 |  | 施工准备、塔盘部件清点、矫正、编号、吊装就位、组对装配、调整、连接螺栓紧固及点 焊、配合检查验收。 | 层 | 721.76 | 307.87 | 265.35 | 109.6353 | 422.1574 | 382.4606 | 162.5404 | 383.8146 | 88.7589 | 33.7525 | 2878.0998
| 030502024 | 051 | 1-722 | 舌型塔盘安装 设备直径(mm以内) 9200 |  | 施工准备、塔盘部件清点、矫正、编号、吊装就位、组对装配、调整、连接螺栓紧固及点 焊、配合检查验收。 | 层 | 855.92 | 336.98 | 313.34 | 130.0142 | 500.6276 | 453.552 | 192.7532 | 455.1577 | 97.1513 | 39.8568 | 3375.3529
| 030502024 | 052 | 1-723 | 舌型塔盘安装 设备直径(mm以内) 10000 |  | 施工准备、塔盘部件清点、矫正、编号、吊装就位、组对装配、调整、连接螺栓紧固及点 焊、配合检查验收。 | 层 | 941.51 | 403.93 | 378.08 | 143.0154 | 550.6892 | 498.9061 | 212.0281 | 500.6724 | 116.453 | 48.0918 | 3793.3759
-5 |  |  |  | S型塔盘 | [6 empty] | 0 | 0 | 0 | 0 | 0 | 0 | 0 | 0
| 030502024 | 053 | 1-724 | S型塔盘安装 设备直径(mm以内) 1200 |  | 施工准备、塔盘部件清点、矫正、编号、吊装就位、组对装配、调整、连接螺栓紧固及点 焊、配合检查验收。 | 层 | 122.22 | 43.53 | 48.94 | 18.5652 | 71.4865 | 64.7644 | 27.5239 | 64.9937 | 12.5497 | 6.2252 | 480.7985
| 030502024 | 054 | 1-725 | S型塔盘安装 设备直径(mm以内) 1800 |  | 施工准备、塔盘部件清点、矫正、编号、吊装就位、组对装配、调整、连接螺栓紧固及点 焊、配合检查验收。 | 层 | 140.93 | 48.33 | 65.96 | 21.4073 | 82.43 | 74.6788 | 31.7374 | 74.9432 | 13.9335 | 8.3901 | 562.7403
| 030502024 | 055 | 1-726 | S型塔盘安装 设备直径(mm以内) 2400 |  | 施工准备、塔盘部件清点、矫正、编号、吊装就位、组对装配、调整、连接螺栓紧固及点 焊、配合检查验收。 | 层 | 169.59 | 59.14 | 68.96 | 25.7607 | 99.1932 | 89.8657 | 38.1917 | 90.1839 | 17.0501 | 8.7717 | 666.707
| 030502024 | 056 | 1-727 | S型塔盘安装 设备直径(mm以内) 2800 |  | 施工准备、塔盘部件清点、矫正、编号、吊装就位、组对装配、调整、连接螺栓紧固及点 焊、配合检查验收。 | 层 | 212.19 | 68.8 | 73.68 | 32.2317 | 124.1099 | 112.4395 | 47.7852 | 112.8375 | 19.835 | 9.3721 | 813.2809
| 030502024 | 057 | 1-728 | S型塔盘安装 设备直径(mm以内) 3200 |  | 施工准备、塔盘部件清点、矫正、编号、吊装就位、组对装配、调整、连接螺栓紧固及点 焊、配合检查验收。 | 层 | 212.19 | 74.71 | 73.68 | 32.2317 | 124.1099 | 112.4395 | 47.7852 | 112.8375 | 21.5389 | 9.3721 | 820.8948
| 030502024 | 058 | 1-729 | S型塔盘安装 设备直径(mm以内) 3800 |  | 施工准备、塔盘部件清点、矫正、编号、吊装就位、组对装配、调整、连接螺栓紧固及点 焊、配合检查验收。 | 层 | 256.77 | 87.26 | 103.87 | 39.0034 | 150.1848 | 136.0624 | 57.8246 | 136.5441 | 25.1571 | 13.2123 | 1005.8886
| 030502024 | 059 | 1-730 | S型塔盘安装 设备直径(mm以内) 4500 |  | 施工准备、塔盘部件清点、矫正、编号、吊装就位、组对装配、调整、连接螺栓紧固及点 焊、配合检查验收。 | 层 | 293.4 | 102.92 | 135.45 | 44.5675 | 171.6097 | 155.4727 | 66.0737 | 156.0231 | 29.6718 | 17.2292 | 1172.4176
| 030502024 | 060 | 1-731 | S型塔盘安装 设备直径(mm以内) 5200 |  | 施工准备、塔盘部件清点、矫正、编号、吊装就位、组对装配、调整、连接螺栓紧固及点 焊、配合检查验收。 | 层 | 336.79 | 115.5 | 159.47 | 51.1584 | 196.9885 | 178.465 | 75.8451 | 179.0968 | 33.2987 | 20.2846 | 1346.8971
| 030502024 | 061 | 1-732 | S型塔盘安装 设备直径(mm以内) 5800 |  | 施工准备、塔盘部件清点、矫正、编号、吊装就位、组对装配、调整、连接螺栓紧固及点 焊、配合检查验收。 | 层 | 387.35 | 127.7 | 197.28 | 58.8385 | 226.561 | 205.2568 | 87.2312 | 205.9834 | 36.8159 | 25.094 | 1558.1108
| 030502024 | 062 | 1-733 | S型塔盘安装 设备直径(mm以内) 6400 |  | 施工准备、塔盘部件清点、矫正、编号、吊装就位、组对装配、调整、连接螺栓紧固及点 焊、配合检查验收。 | 层 | 448.26 | 156.3 | 201.89 | 68.0907 | 262.1873 | 237.533 | 100.9482 | 238.3739 | 45.0613 | 25.6804 | 1784.3247
| 030502024 | 063 | 1-734 | S型塔盘安装 设备直径(mm以内) 8000 |  | 施工准备、塔盘部件清点、矫正、编号、吊装就位、组对装配、调整、连接螺栓紧固及点 焊、配合检查验收。 | 层 | 506.78 | 164.3 | 217.78 | 76.9799 | 296.4156 | 268.5427 | 114.1269 | 269.4934 | 47.3677 | 27.7016 | 1989.4878
| 030502024 | 064 | 1-735 | S型塔盘安装 设备直径(mm以内) 9200 |  | 施工准备、塔盘部件清点、矫正、编号、吊装就位、组对装配、调整、连接螺栓紧固及点 焊、配合检查验收。 | 层 | 600.33 | 182.72 | 234.6 | 91.1901 | 351.133 | 318.1149 | 135.1943 | 319.241 | 52.6782 | 29.8411 | 2315.0427
| 030502024 | 065 | 1-736 | S型塔盘安装 设备直径(mm以内) 10000 |  | 施工准备、塔盘部件清点、矫正、编号、吊装就位、组对装配、调整、连接螺栓紧固及点 焊、配合检查验收。 | 层 | 660.85 | 203.53 | 270.75 | 100.3831 | 386.5312 | 350.1844 | 148.8234 | 351.4241 | 58.6777 | 34.4394 | 2565.5933
-6 |  |  |  | 浮动喷射式塔盘 | [6 empty] | 0 | 0 | 0 | 0 | 0 | 0 | 0 | 0
| 030502024 | 066 | 1-737 | 浮动喷射式塔盘安装 设备直径(mm以内) 1400 |  | 施工准备、塔盘部件清点、矫正、编号、吊装就位、组对装配、调整、连接螺栓紧固及点 焊、配合检查验收。 | 层 | 268.72 | 72.23 | 59.8 | 40.8186 | 157.1743 | 142.3947 | 60.5157 | 142.8988 | 20.8239 | 7.6066 | 972.9827
| 030502024 | 067 | 1-738 | 浮动喷射式塔盘安装 设备直径(mm以内) 1800 |  | 施工准备、塔盘部件清点、矫正、编号、吊装就位、组对装配、调整、连接螺栓紧固及点 焊、配合检查验收。 | 层 | 365.46 | 110.91 | 84.97 | 55.5134 | 213.7576 | 193.6573 | 82.3016 | 194.3428 | 31.9754 | 10.8082 | 1343.6961
| 030502024 | 068 | 1-739 | 浮动喷射式塔盘安装 设备直径(mm以内) 2800 |  | 施工准备、塔盘部件清点、矫正、编号、吊装就位、组对装配、调整、连接螺栓紧固及点 焊、配合检查验收。 | 层 | 441.09 | 168.47 | 97.13 | 67.0016 | 257.9935 | 233.7336 | 99.3335 | 234.561 | 48.5699 | 12.3549 | 1660.2381
| 030502024 | 069 | 1-740 | 浮动喷射式塔盘安装 设备直径(mm以内) 3800 |  | 施工准备、塔盘部件清点、矫正、编号、吊装就位、组对装配、调整、连接螺栓紧固及点 焊、配合检查验收。 | 层 | 552.96 | 228.33 | 122.08 | 83.9946 | 323.4263 | 293.0135 | 124.5266 | 294.0508 | 65.8275 | 15.5286 | 2103.738
| 030502024 | 070 | 1-741 | 浮动喷射式塔盘安装 设备直径(mm以内) 4800 |  | 施工准备、塔盘部件清点、矫正、编号、吊装就位、组对装配、调整、连接螺栓紧固及点 焊、配合检查验收。 | 层 | 752.81 | 280.43 | 168.71 | 114.3518 | 440.3186 | 398.914 | 169.5328 | 400.3262 | 80.848 | 21.4599 | 2827.7014
| 030502024 | 071 | 1-742 | 浮动喷射式塔盘安装 设备直径(mm以内) 6400 |  | 施工准备、塔盘部件清点、矫正、编号、吊装就位、组对装配、调整、连接螺栓紧固及点 焊、配合检查验收。 | 层 | 903.69 | 316.68 | 206.85 | 137.2705 | 528.5683 | 478.8653 | 203.511 | 480.5606 | 91.2988 | 26.3113 | 3373.6059
| 030502024 | 072 | 1-743 | 浮动喷射式塔盘安装 设备直径(mm以内) 8600 |  | 施工准备、塔盘部件清点、矫正、编号、吊装就位、组对装配、调整、连接螺栓紧固及点 焊、配合检查验收。 | 层 | 1109.5 | 369.73 | 260.7 | 168.5331 | 648.9466 | 587.924 | 249.8594 | 590.0054 | 106.5932 | 33.161 | 4124.9526
| 030502024 | 073 | 1-744 | 浮动喷射式塔盘安装 设备直径(mm以内) 10000 |  | 施工准备、塔盘部件清点、矫正、编号、吊装就位、组对装配、调整、连接螺栓紧固及点 焊、配合检查验收。 | 层 | 1367.87 | 432.28 | 319.97 | 207.7795 | 800.0672 | 724.8343 | 308.0443 | 727.4003 | 124.6263 | 40.7002 | 5053.5721
-7 |  |  |  | 混合型塔盘 | [6 empty] | 0 | 0 | 0 | 0 | 0 | 0 | 0 | 0
| 030502024 | 074 | 1-745 | 混合型塔盘安装 设备直径(mm以内) 1400 |  | 施工准备、塔盘部件清点、矫正、编号、吊装就位、组对装配、调整、连接螺栓紧固及点 焊、配合检查验收。 | 层 | 181.14 | 66.34 | 46.17 | 27.5152 | 105.9488 | 95.9861 | 40.7927 | 96.3259 | 19.1258 | 5.8728 | 685.2173
| 030502024 | 075 | 1-746 | 混合型塔盘安装 设备直径(mm以内) 1800 |  | 施工准备、塔盘部件清点、矫正、编号、吊装就位、组对装配、调整、连接螺栓紧固及点 焊、配合检查验收。 | 层 | 217.76 | 91.75 | 81.86 | 33.0777 | 127.3678 | 115.391 | 49.0396 | 115.7995 | 26.4515 | 10.4126 | 868.9098
| 030502024 | 076 | 1-747 | 混合型塔盘安装 设备直径(mm以内) 2800 |  | 施工准备、塔盘部件清点、矫正、编号、吊装就位、组对装配、调整、连接螺栓紧固及点 焊、配合检查验收。 | 层 | 272.7 | 141.32 | 96.27 | 41.4231 | 159.5022 | 144.5037 | 61.412 | 145.0153 | 40.7426 | 12.2455 | 1115.1345
| 030502024 | 077 | 1-748 | 混合型塔盘安装 设备直径(mm以内) 3800 |  | 施工准备、塔盘部件清点、矫正、编号、吊装就位、组对装配、调整、连接螺栓紧固及点 焊、配合检查验收。 | 层 | 395.31 | 198.39 | 135.09 | 60.0476 | 231.2168 | 209.4748 | 89.0238 | 210.2163 | 57.1958 | 17.1834 | 1603.1486
| 030502024 | 078 | 1-749 | 混合型塔盘安装 设备直径(mm以内) 4800 |  | 施工准备、塔盘部件清点、矫正、编号、吊装就位、组对装配、调整、连接螺栓紧固及点 焊、配合检查验收。 | 层 | 494.04 | 226.67 | 152.96 | 75.0447 | 288.964 | 261.7918 | 111.2578 | 262.7186 | 65.349 | 19.4565 | 1958.2523
| 030502024 | 079 | 1-750 | 混合型塔盘安装 设备直径(mm以内) 6400 |  | 施工准备、塔盘部件清点、矫正、编号、吊装就位、组对装配、调整、连接螺栓紧固及点 焊、配合检查验收。 | 层 | 641.34 | 272.98 | 191.87 | 97.4195 | 375.1198 | 339.8461 | 144.4298 | 341.0492 | 78.7001 | 24.4059 | 2507.1603
| 030502024 | 080 | 1-751 | 混合型塔盘安装 设备直径(mm以内) 8600 |  | 施工准备、塔盘部件清点、矫正、编号、吊装就位、组对装配、调整、连接螺栓紧固及点 焊、配合检查验收。 | 层 | 839.59 | 313.23 | 243.74 | 127.5337 | 491.0762 | 444.8987 | 189.0757 | 446.4738 | 90.3042 | 31.0037 | 3216.926
| 030502024 | 081 | 1-752 | 混合型塔盘安装 设备直径(mm以内) 10000 |  | 施工准备、塔盘部件清点、矫正、编号、吊装就位、组对装配、调整、连接螺栓紧固及点 焊、配合检查验收。 | 层 | 1039.04 | 359.89 | 299.9 | 157.8302 | 607.7345 | 550.5873 | 233.9918 | 552.5365 | 103.7563 | 38.1473 | 3943.4138
五 |  |  |  | 塑料、玻璃钢容器安装 | [6 empty] | 0 | 0 | 0 | 0 | 0 | 0 | 0 | 0
| 030502002 | 104 | 1-753 | 塑料、玻璃钢容器安装 设备重量(t以内) 0.06 |  | 施工准备、基础处理、放置垫铁、吊装就位、安装找正、垫铁点焊、配合检查验收。 | 台 | 60.51 | 4.64 | 131.23 | 9.1915 | 35.3923 | 32.0642 | 13.6269 | 32.1778 | 1.3377 | 16.6925 | 336.8628
| 030502002 | 105 | 1-754 | 塑料、玻璃钢容器安装 设备重量(t以内) 0.1 |  | 施工准备、基础处理、放置垫铁、吊装就位、安装找正、垫铁点焊、配合检查验收。 | 台 | 94.35 | 5.23 | 225.07 | 14.3318 | 55.1853 | 49.9961 | 21.2476 | 50.1731 | 1.5078 | 28.6289 | 545.7205
| 030502002 | 106 | 1-755 | 塑料、玻璃钢容器安装 设备重量(t以内) 0.2 |  | 施工准备、基础处理、放置垫铁、吊装就位、安装找正、垫铁点焊、配合检查验收。 | 台 | 170.39 | 7.42 | 238.16 | 25.8822 | 99.6611 | 90.2897 | 38.3718 | 90.6093 | 2.1392 | 30.294 | 793.2173
| 030502002 | 107 | 1-756 | 塑料、玻璃钢容器安装 设备重量(t以内) 0.3 |  | 施工准备、基础处理、放置垫铁、吊装就位、安装找正、垫铁点焊、配合检查验收。 | 台 | 213.38 | 11.01 | 238.16 | 32.4124 | 124.806 | 113.0701 | 48.0532 | 113.4703 | 3.1742 | 30.294 | 927.8301
| 030502002 | 108 | 1-757 | 塑料、玻璃钢容器安装 设备重量(t以内) 0.5 |  | 施工准备、基础处理、放置垫铁、吊装就位、安装找正、垫铁点焊、配合检查验收。 | 台 | 307.33 | 13.72 | 348.82 | 46.6834 | 179.7573 | 162.8542 | 69.2107 | 163.4307 | 3.9555 | 44.3699 | 1340.1317
| 030502002 | 109 | 1-758 | 塑料、玻璃钢容器安装 设备重量(t以内) 0.7 |  | 施工准备、基础处理、放置垫铁、吊装就位、安装找正、垫铁点焊、配合检查验收。 | 台 | 395.71 | 14.24 | 555.21 | 60.1083 | 231.4508 | 209.6867 | 89.1139 | 210.4291 | 4.1054 | 70.6227 | 1840.6769
| 030502002 | 110 | 1-759 | 塑料、玻璃钢容器安装 设备重量(t以内) 1.0 |  | 施工准备、基础处理、放置垫铁、吊装就位、安装找正、垫铁点焊、配合检查验收。 | 台 | 535.84 | 15.06 | 699.64 | 81.3941 | 313.4128 | 283.9416 | 120.6712 | 284.9468 | 4.3418 | 88.9942 | 2428.2425
六 |  |  |  | 电解槽、除雾器、除尘器安装 | [6 empty] | 0 | 0 | 0 | 0 | 0 | 0 | 0 | 0
1 |  |  |  | 立式隔膜电解槽 | [6 empty] | 0 | 0 | 0 | 0 | 0 | 0 | 0 | 0
| 030502012 | 001 | 1-760 | 立式隔膜电解槽安装 钢框架底座、玻璃钢盖 设备重量(t以内) 2 |  | 工准备、绝缘子安装、阴极板、阳极板清点、组对、底框槽架、槽盖、滴流管及其他附件安 装、找正、固定及组装、夹具的制作安装拆除、气密试验、密封充氮、配合检查验收。 | 台 | 443.09 | 313.8 | 511.39 | 67.3054 | 259.1633 | 234.7934 | 99.7839 | 235.6246 | 90.4685 | 65.0488 | 2320.4679
| 030502012 | 002 | 1-761 | 立式隔膜电解槽安装 钢框架底座、玻璃钢盖 设备重量(t以内) 3 |  | 工准备、绝缘子安装、阴极板、阳极板清点、组对、底框槽架、槽盖、滴流管及其他附件安 装、找正、固定及组装、夹具的制作安装拆除、气密试验、密封充氮、配合检查验收。 | 台 | 635.37 | 420.83 | 664.25 | 96.5127 | 371.6279 | 336.6826 | 143.0853 | 337.8745 | 121.3253 | 84.4926 | 3212.0509
| 030502012 | 003 | 1-762 | 立式隔膜电解槽安装 钢框架底座、玻璃钢盖 设备重量(t以内) 5 |  | 工准备、绝缘子安装、阴极板、阳极板清点、组对、底框槽架、槽盖、滴流管及其他附件安 装、找正、固定及组装、夹具的制作安装拆除、气密试验、密封充氮、配合检查验收。 | 台 | 882.99 | 552.06 | 881.26 | 134.1262 | 516.4609 | 467.8964 | 198.8493 | 469.5528 | 159.1589 | 112.0963 | 4374.4508
| 030502012 | 004 | 1-763 | 立式隔膜电解槽安装 钢框架底座、玻璃钢盖 设备重量(t以内) 7 |  | 工准备、绝缘子安装、阴极板、阳极板清点、组对、底框槽架、槽盖、滴流管及其他附件安 装、找正、固定及组装、夹具的制作安装拆除、气密试验、密封充氮、配合检查验收。 | 台 | 1129.41 | 685.88 | 1075.59 | 171.5574 | 660.5919 | 598.4744 | 254.3431 | 600.5931 | 197.7392 | 136.815 | 5510.9941
| 030502012 | 005 | 1-764 | 立式隔膜电解槽安装 钢框架底座、玻璃钢盖 设备重量(t以内) 10 |  | 工准备、绝缘子安装、阴极板、阳极板清点、组对、底框槽架、槽盖、滴流管及其他附件安 装、找正、固定及组装、夹具的制作安装拆除、气密试验、密封充氮、配合检查验收。 | 台 | 1499.24 | 822.36 | 1406.22 | 227.7346 | 876.9055 | 794.4473 | 337.6288 | 797.2598 | 237.0864 | 178.8712 | 7177.7535
| 030502012 | 006 | 1-765 | 立式隔膜电解槽安装 混凝土槽底、盖 设备重量(t以内) 2 |  | 工准备、绝缘子安装、阴极板、阳极板清点、组对、底框槽架、槽盖、滴流管及其他附件安 装、找正、固定及组装、夹具的制作安装拆除、气密试验、密封充氮、配合检查验收。 | 台 | 354.31 | 367.45 | 483.12 | 53.8197 | 207.2359 | 187.7489 | 79.7906 | 188.4135 | 105.9358 | 61.4529 | 2089.2773
| 030502012 | 007 | 1-766 | 立式隔膜电解槽安装 混凝土槽底、盖 设备重量(t以内) 3 |  | 工准备、绝缘子安装、阴极板、阳极板清点、组对、底框槽架、槽盖、滴流管及其他附件安 装、找正、固定及组装、夹具的制作安装拆除、气密试验、密封充氮、配合检查验收。 | 台 | 508.37 | 498.67 | 649.14 | 77.2214 | 297.3456 | 269.3853 | 114.4849 | 270.3389 | 143.7666 | 82.5706 | 2911.2933
| 030502012 | 008 | 1-767 | 立式隔膜电解槽安装 混凝土槽底、盖 设备重量(t以内) 5 |  | 工准备、绝缘子安装、阴极板、阳极板清点、组对、底框槽架、槽盖、滴流管及其他附件安 装、找正、固定及组装、夹具的制作安装拆除、气密试验、密封充氮、配合检查验收。 | 台 | 706.23 | 653.2 | 843.32 | 107.2763 | 413.0739 | 374.2313 | 159.043 | 375.5561 | 188.3176 | 107.2703 | 3927.5185
| 030502012 | 009 | 1-768 | 立式隔膜电解槽安装 混凝土槽底、盖 设备重量(t以内) 7 |  | 工准备、绝缘子安装、阴极板、阳极板清点、组对、底框槽架、槽盖、滴流管及其他附件安 装、找正、固定及组装、夹具的制作安装拆除、气密试验、密封充氮、配合检查验收。 | 台 | 903.69 | 808.05 | 1064.26 | 137.2705 | 528.5683 | 478.8653 | 203.511 | 480.5606 | 232.9608 | 135.3739 | 4973.1104
| 030502012 | 010 | 1-769 | 立式隔膜电解槽安装 混凝土槽底、盖 设备重量(t以内) 10 |  | 工准备、绝缘子安装、阴极板、阳极板清点、组对、底框槽架、槽盖、滴流管及其他附件安 装、找正、固定及组装、夹具的制作安装拆除、气密试验、密封充氮、配合检查验收。 | 台 | 1199.08 | 1026.84 | 1371.42 | 182.1403 | 701.3419 | 635.3925 | 270.0328 | 637.6419 | 296.038 | 174.4446 | 6494.3719
2 |  |  |  | 电除雾器 | [6 empty] | 0 | 0 | 0 | 0 | 0 | 0 | 0 | 0
| 030502013 | 001 | 1-770 | 电除雾器安装 M146管式 |  | 施工准备、壳体安装、沉淀板、电晕板、上下分布板、内框架绝缘箱安装、找正、焊接内框架梁、衬铝、焊缝严密性试验、配合检查验收。 | t | 1143.74 | 981.65 | 1336.11 | 173.7341 | 668.9735 | 606.0678 | 257.5702 | 608.2134 | 283.0097 | 169.9532 | 6229.022
3 |  |  |  | 箱式玻璃钢电除雾气 | [6 empty] | 0 | 0 | 0 | 0 | 0 | 0 | 0 | 0
| 030502013 | 002 | 1-771 | 箱式玻璃钢电除雾器安装 壳体金属结构 |  | 施工准备、金属框架地面组对安装、找正、紧固螺栓、固定焊接、玻璃钢本体废气出口、漏斗地面组对、外构架与本体联接、固定找正、内集酸板、栅板及其他内件安装、找正,配合玻璃接缝积层施工、气密试验、系统调试、配合检查验收。 | 套 | 315.69 | 64.3 | 911.08 | 47.9533 | 184.6471 | 167.2841 | 71.0934 | 167.8763 | 18.5377 | 115.8894 | 2064.3513
| 030502013 | 003 | 1-772 | 箱式玻璃钢电除雾器安装 玻璃钢本体 |  | 施工准备、金属框架地面组对安装、找正、紧固螺栓、固定焊接、玻璃钢本体废气出口、漏斗地面组对、外构架与本体联接、固定找正、内集酸板、栅板及其他内件安装、找正,配合玻璃接缝积层施工、气密试验、系统调试、配合检查验收。 | 套 | 1212.61 | 189.11 | 5129.31 | 184.1955 | 709.2556 | 642.562 | 273.0798 | 644.8368 | 54.5204 | 652.4482 | 9691.9283
4 |  |  |  | 电除尘器 | [6 empty] | 0 | 0 | 0 | 0 | 0 | 0 | 0 | 0
| 030502014 | 001 | 1-773 | 电除尘器安装 壳体安装(70m2以内) |  | 施工准备、壳体结构分片组对安装、灰斗拼装、保温箱安装、进口喇叭组装、阴阳极板及振打装置调校、安装、内架固定、气密试验、配合检查验收。 | t | 765.15 | 169.96 | 2291.38 | 116.2263 | 447.5362 | 405.453 | 172.3118 | 406.8884 | 48.9995 | 291.4635 | 5115.3686
| 030502014 | 002 | 1-774 | 电除尘器安装 内件安装(方型、卧型) |  | 施工准备、壳体结构分片组对安装、灰斗拼装、保温箱安装、进口喇叭组装、阴阳极板及振打装置调校、安装、内架固定、气密试验、配合检查验收。 | t | 1074.47 | 251.3 | 2358.01 | 163.212 | 628.4575 | 569.3617 | 241.9706 | 571.3773 | 72.4498 | 299.9389 | 6230.5477
七 |  |  |  | 工艺单元（撬块）安装 | [6 empty] | 0 | 0 | 0 | 0 | 0 | 0 | 0 | 0
1 |  |  |  | 设备类工艺单元（撬块） | [6 empty] | 0 | 0 | 0 | 0 | 0 | 0 | 0 | 0
| 030509001 | 001 | 1-775 | 设备类工艺单元(撬块)安装 面积10平方米以内 设备重量(吨以内) 5 |  | 施工准备、基础处理、设置垫铁、单元整体吊装就位、安装找正、单元底座上电气仪表连接组装紧固、单元系统试压、单元调试、配合检查验收 | 套 | 1284.27 | 1640.07 | 1573.18 | 195.0806 | 751.1695 | 680.5347 | 289.2176 | 682.9439 | 472.8322 | 200.1085 | 7769.407
| 030509001 | 002 | 1-776 | 设备类工艺单元(撬块)安装 面积10平方米以内 设备重量(吨以内) 10 |  | 施工准备、基础处理、设置垫铁、单元整体吊装就位、安装找正、单元底座上电气仪表连接组装紧固、单元系统试压、单元调试、配合检查验收 | 套 | 1918.84 | 1833.08 | 1812.2 | 291.4718 | 1122.3295 | 1016.7933 | 432.1228 | 1020.3929 | 528.477 | 230.5118 | 10206.2191
| 030509001 | 003 | 1-777 | 设备类工艺单元(撬块)安装 面积10平方米以内 设备重量(吨以内) 15 |  | 施工准备、基础处理、设置垫铁、单元整体吊装就位、安装找正、单元底座上电气仪表连接组装紧固、单元系统试压、单元调试、配合检查验收 | 套 | 2650.95 | 1980.99 | 4458.35 | 402.6793 | 1550.5407 | 1404.7384 | 596.9939 | 1409.7114 | 571.1194 | 567.1021 | 15593.1753
| 030509001 | 004 | 1-778 | 设备类工艺单元(撬块)安装 面积20平方米以内 设备重量(吨以内) 10 |  | 施工准备、基础处理、设置垫铁、单元整体吊装就位、安装找正、单元底座上电气仪表连接组装紧固、单元系统试压、单元调试、配合检查验收 | 套 | 3288.31 | 2473.82 | 2684.15 | 499.4943 | 1923.3325 | 1742.4755 | 740.5274 | 1748.6441 | 713.2023 | 341.4239 | 16155.38
| 030509001 | 005 | 1-779 | 设备类工艺单元(撬块)安装 面积20平方米以内 设备重量(吨以内) 20 |  | 施工准备、基础处理、设置垫铁、单元整体吊装就位、安装找正、单元底座上电气仪表连接组装紧固、单元系统试压、单元调试、配合检查验收 | 套 | 4243.75 | 2683.85 | 6568.58 | 644.6256 | 2482.1694 | 2248.7631 | 955.6925 | 2256.7241 | 773.754 | 835.5234 | 23693.4321
| 030509001 | 006 | 1-780 | 设备类工艺单元(撬块)安装 面积20平方米以内 设备重量(吨以内) 30 |  | 施工准备、基础处理、设置垫铁、单元整体吊装就位、安装找正、单元底座上电气仪表连接组装紧固、单元系统试压、单元调试、配合检查验收 | 套 | 5266.86 | 2856.82 | 13742.34 | 800.036 | 3080.5864 | 2790.9091 | 1186.0969 | 2800.7894 | 823.6212 | 1748.0256 | 35096.0847
| 030509001 | 007 | 1-781 | 设备类工艺单元(撬块)安装 面积30平方米以内 设备重量(吨以内) 20 |  | 施工准备、基础处理、设置垫铁、单元整体吊装就位、安装找正、单元底座上电气仪表连接组装紧固、单元系统试压、单元调试、配合检查验收 | 套 | 6059.08 | 4023.3 | 9543.87 | 920.3743 | 3543.9559 | 3210.7065 | 1364.5048 | 3222.0729 | 1159.9174 | 1213.9803 | 34261.762
| 030509001 | 008 | 1-782 | 设备类工艺单元(撬块)安装 面积30平方米以内 设备重量(吨以内) 40 |  | 施工准备、基础处理、设置垫铁、单元整体吊装就位、安装找正、单元底座上电气仪表连接组装紧固、单元系统试压、单元调试、配合检查验收 | 套 | 7493.83 | 4421.92 | 17995 | 1138.3128 | 4383.1412 | 3970.9805 | 1687.6105 | 3985.0385 | 1274.8395 | 2288.964 | 48639.637
| 030509001 | 009 | 1-783 | 设备类工艺单元(撬块)安装 面积30平方米以内 设备重量(吨以内) 50 |  | 施工准备、基础处理、设置垫铁、单元整体吊装就位、安装找正、单元底座上电气仪表连接组装紧固、单元系统试压、单元调试、配合检查验收 | 套 | 9220 | 4851.94 | 28269.7 | 1400.518 | 5392.778 | 4885.678 | 2076.344 | 4902.9741 | 1398.8143 | 3595.9058 | 65994.6523
2 |  |  |  | 泵类工艺单元（撬块） | [6 empty] | 0 | 0 | 0 | 0 | 0 | 0 | 0 | 0
| 030509001 | 010 | 1-784 | 泵类工艺单元(撬块)安装 面积10平方米以内 设备重量(吨以内) 5 |  | 施工准备、基础处理、设置垫铁、单元整体吊装就位、安装找正、单元底座上电气仪表连接组装紧固、单元系统试压、单元调试、配合检查验收 | 套 | 1105.13 | 1444.57 | 1608.07 | 167.8692 | 646.3905 | 585.6084 | 248.8753 | 587.6815 | 416.4695 | 204.5465 | 7015.211
| 030509001 | 011 | 1-785 | 泵类工艺单元(撬块)安装 面积10平方米以内 设备重量(吨以内) 10 |  | 施工准备、基础处理、设置垫铁、单元整体吊装就位、安装找正、单元底座上电气仪表连接组装紧固、单元系统试压、单元调试、配合检查验收 | 套 | 1526.71 | 1525.48 | 2014.35 | 231.9072 | 892.9727 | 809.0036 | 343.8151 | 811.8676 | 439.7959 | 256.2253 | 8852.1275
| 030509001 | 012 | 1-786 | 泵类工艺单元(撬块)安装 面积10平方米以内 设备重量(吨以内) 15 |  | 施工准备、基础处理、设置垫铁、单元整体吊装就位、安装找正、单元底座上电气仪表连接组装紧固、单元系统试压、单元调试、配合检查验收 | 套 | 1879.03 | 1630.72 | 4928.64 | 285.4247 | 1099.0446 | 995.698 | 423.1576 | 999.2229 | 470.1366 | 626.923 | 13337.9974
| 030509001 | 013 | 1-787 | 泵类工艺单元(撬块)安装 面积20平方米以内 设备重量(吨以内) 10 |  | 施工准备、基础处理、设置垫铁、单元整体吊装就位、安装找正、单元底座上电气仪表连接组装紧固、单元系统试压、单元调试、配合检查验收 | 套 | 2320.92 | 1860.72 | 4196.35 | 352.5477 | 1357.5061 | 1229.8555 | 522.6712 | 1234.2094 | 536.4456 | 533.7757 | 14145.0012
| 030509001 | 014 | 1-788 | 泵类工艺单元(撬块)安装 面积20平方米以内 设备重量(吨以内) 20 |  | 施工准备、基础处理、设置垫铁、单元整体吊装就位、安装找正、单元底座上电气仪表连接组装紧固、单元系统试压、单元调试、配合检查验收 | 套 | 2760.43 | 2002.24 | 4867.97 | 419.3093 | 1614.5755 | 1462.7519 | 621.6488 | 1467.9302 | 577.2458 | 619.2058 | 16413.3073
| 030509001 | 015 | 1-789 | 泵类工艺单元(撬块)安装 面积20平方米以内 设备重量(吨以内) 30 |  | 施工准备、基础处理、设置垫铁、单元整体吊装就位、安装找正、单元底座上电气仪表连接组装紧固、单元系统试压、单元调试、配合检查验收 | 套 | 3075.32 | 2193.01 | 9080.45 | 467.1411 | 1798.7547 | 1629.6121 | 692.5621 | 1635.3812 | 632.2448 | 1155.0332 | 22359.5091
| 030509001 | 016 | 1-790 | 泵类工艺单元(撬块)安装 面积30平方米以内 设备重量(吨以内) 20 |  | 施工准备、基础处理、设置垫铁、单元整体吊装就位、安装找正、单元底座上电气仪表连接组装紧固、单元系统试压、单元调试、配合检查验收 | 套 | 3348.02 | 2499.84 | 7464.59 | 508.5642 | 1958.2569 | 1774.1158 | 753.9741 | 1780.3965 | 720.7039 | 949.4958 | 21757.9572
| 030509001 | 017 | 1-791 | 泵类工艺单元(撬块)安装 面积30平方米以内 设备重量(吨以内) 40 |  | 施工准备、基础处理、设置垫铁、单元整体吊装就位、安装找正、单元底座上电气仪表连接组装紧固、单元系统试压、单元调试、配合检查验收 | 套 | 3831.71 | 2744.51 | 10861.97 | 582.0367 | 2241.1672 | 2030.4231 | 862.9011 | 2037.6112 | 791.2422 | 1381.6426 | 27365.2141
| 030509001 | 018 | 1-792 | 泵类工艺单元(撬块)安装 面积30平方米以内 设备重量(吨以内) 50 |  | 施工准备、基础处理、设置垫铁、单元整体吊装就位、安装找正、单元底座上电气仪表连接组装紧固、单元系统试压、单元调试、配合检查验收 | 套 | 4506.49 | 3010.02 | 14837.95 | 684.5358 | 2635.846 | 2387.9891 | 1014.8615 | 2396.4429 | 867.7888 | 1887.3872 | 34229.3114
3 |  |  |  | 应急发电机组工艺单元（撬块） | [6 empty] | 0 | 0 | 0 | 0 | 0 | 0 | 0 | 0
| 030509001 | 019 | 1-793 | 应急发电机组单元(撬块)安装 面积10平方米以内 设备重量(吨以内) 5 |  | 施工准备、基础处理、设置垫铁、单元整体吊装就位、安装找正、单元底座上电气仪表连接组装紧固、单元系统试压、单元调试、配合检查验收 | 套 | 933.54 | 1467.08 | 1504.58 | 141.8047 | 546.0275 | 494.6828 | 210.2332 | 496.4341 | 422.9592 | 191.3826 | 6408.7242
| 030509001 | 020 | 1-794 | 应急发电机组单元(撬块)安装 面积10平方米以内 设备重量(吨以内) 10 |  | 施工准备、基础处理、设置垫铁、单元整体吊装就位、安装找正、单元底座上电气仪表连接组装紧固、单元系统试压、单元调试、配合检查验收 | 套 | 1509.6 | 1547.17 | 1769.07 | 229.3082 | 882.965 | 799.937 | 339.9619 | 802.769 | 446.0491 | 225.0257 | 8551.856
| 030509001 | 021 | 1-795 | 应急发电机组单元(撬块)安装 面积20平方米以内 设备重量(吨以内) 5 |  | 施工准备、基础处理、设置垫铁、单元整体吊装就位、安装找正、单元底座上电气仪表连接组装紧固、单元系统试压、单元调试、配合检查验收 | 套 | 1728.15 | 1657.92 | 1677.85 | 262.506 | 1010.7949 | 915.7467 | 389.1794 | 918.9886 | 477.9783 | 213.4225 | 9252.5364
| 030509001 | 022 | 1-796 | 应急发电机组单元(撬块)安装 面积20平方米以内 设备重量(吨以内) 10 |  | 施工准备、基础处理、设置垫铁、单元整体吊装就位、安装找正、单元底座上电气仪表连接组装紧固、单元系统试压、单元调试、配合检查验收 | 套 | 1959.45 | 1733.35 | 1964.59 | 297.6405 | 1146.0823 | 1038.3126 | 441.2681 | 1041.9884 | 499.7248 | 249.8958 | 10372.3025
| 030509001 | 023 | 1-797 | 应急发电机组单元(撬块)安装 面积20平方米以内 设备重量(吨以内) 15 |  | 施工准备、基础处理、设置垫铁、单元整体吊装就位、安装找正、单元底座上电气仪表连接组装紧固、单元系统试压、单元调试、配合检查验收 | 套 | 2283.1 | 1849.28 | 5937.27 | 346.8029 | 1335.3852 | 1209.8147 | 514.1541 | 1214.0976 | 533.1474 | 755.2207 | 15978.2727
4 |  |  |  | 仪表供风工艺单元（撬块） | [6 empty] | 0 | 0 | 0 | 0 | 0 | 0 | 0 | 0
| 030509001 | 024 | 1-798 | 仪表供风工艺单元(撬块)安装 面积10平方米以内 设备重量(吨以内) 3 |  | 施工准备、基础处理、设置垫铁、单元整体吊装就位、安装找正、单元底座上电气仪表连接组装紧固、单元系统试压、单元调试、配合检查验收 | 套 | 568.88 | 1328.12 | 1007.51 | 86.4129 | 332.7379 | 301.4495 | 128.1118 | 302.5167 | 382.897 | 128.1553 | 4566.791
| 030509001 | 025 | 1-799 | 仪表供风工艺单元(撬块)安装 面积10平方米以内 设备重量(吨以内) 5 |  | 施工准备、基础处理、设置垫铁、单元整体吊装就位、安装找正、单元底座上电气仪表连接组装紧固、单元系统试压、单元调试、配合检查验收 | 套 | 632.18 | 1354.76 | 1066.18 | 96.0281 | 369.7621 | 334.9922 | 142.3669 | 336.1781 | 390.5773 | 135.6181 | 4858.6429
| 030509001 | 026 | 1-800 | 仪表供风工艺单元(撬块)安装 面积10平方米以内 设备重量(吨以内) 10 |  | 施工准备、基础处理、设置垫铁、单元整体吊装就位、安装找正、单元底座上电气仪表连接组装紧固、单元系统试压、单元调试、配合检查验收 | 套 | 683.94 | 1383.28 | 1461.32 | 103.8905 | 400.0365 | 362.4198 | 154.0233 | 363.7028 | 398.7996 | 185.8799 | 5497.2924
| 030509001 | 027 | 1-801 | 仪表供风工艺单元(撬块)安装 面积20平方米以内 设备重量(吨以内) 5 |  | 施工准备、基础处理、设置垫铁、单元整体吊装就位、安装找正、单元底座上电气仪表连接组装紧固、单元系统试压、单元调试、配合检查验收 | 套 | 702.25 | 1513.56 | 1329.53 | 106.6718 | 410.746 | 372.1223 | 158.1467 | 373.4397 | 436.3593 | 169.1162 | 5571.942
| 030509001 | 028 | 1-802 | 仪表供风工艺单元(撬块)安装 面积20平方米以内 设备重量(吨以内) 10 |  | 施工准备、基础处理、设置垫铁、单元整体吊装就位、安装找正、单元底座上电气仪表连接组装紧固、单元系统试压、单元调试、配合检查验收 | 套 | 773.11 | 1535.08 | 1509.31 | 117.4354 | 452.192 | 409.671 | 174.1044 | 411.1213 | 442.5636 | 191.9842 | 6016.5719
| 030509001 | 029 | 1-803 | 仪表供风工艺单元(撬块)安装 面积20平方米以内 设备重量(吨以内) 15 |  | 施工准备、基础处理、设置垫铁、单元整体吊装就位、安装找正、单元底座上电气仪表连接组装紧固、单元系统试压、单元调试、配合检查验收 | 套 | 871.84 | 1591.62 | 3592.52 | 132.4325 | 509.9392 | 461.988 | 196.3384 | 463.6235 | 458.864 | 456.9685 | 8736.1342
八 |  |  |  | 设备水压试验 | [6 empty] | 0 | 0 | 0 | 0 | 0 | 0 | 0 | 0
1 |  |  |  | 容器、反应器类设备 | [6 empty] | 0 | 0 | 0 | 0 | 0 | 0 | 0 | 0
| 030502026 | 001 | 1-804 | 容器、反应器类设备水压试验 设计压力1MPa以内 设备容积(m3以内) 5 |  | 施工准备、盲板和压力表安装与拆除、充水升压、稳压检查、消漏、记录、放水、压缩空气吹扫、配合检查验收。 | 台 | 113.46 | 109.29 | 29.66 | 17.2346 | 66.3628 | 60.1225 | 25.5512 | 60.3353 | 31.5083 | 3.7728 | 517.2973
| 030502026 | 002 | 1-805 | 容器、反应器类设备水压试验 设计压力1MPa以内 设备容积(m3以内) 10 |  | 施工准备、盲板和压力表安装与拆除、充水升压、稳压检查、消漏、记录、放水、压缩空气吹扫、配合检查验收。 | 台 | 147.3 | 156.06 | 42.02 | 22.3749 | 86.1558 | 78.0543 | 33.172 | 78.3306 | 44.9921 | 5.3449 | 693.8045
| 030502026 | 003 | 1-806 | 容器、反应器类设备水压试验 设计压力1MPa以内 设备容积(m3以内) 30 |  | 施工准备、盲板和压力表安装与拆除、充水升压、稳压检查、消漏、记录、放水、压缩空气吹扫、配合检查验收。 | 台 | 267.52 | 362.95 | 73.98 | 40.6363 | 156.4724 | 141.7588 | 60.2455 | 142.2607 | 104.6385 | 9.4103 | 1359.8725
| 030502026 | 004 | 1-807 | 容器、反应器类设备水压试验 设计压力1MPa以内 设备容积(m3以内) 50 |  | 施工准备、盲板和压力表安装与拆除、充水升压、稳压检查、消漏、记录、放水、压缩空气吹扫、配合检查验收。 | 台 | 424.37 | 537.11 | 102.52 | 64.4618 | 248.214 | 224.8737 | 95.5681 | 225.6698 | 154.8488 | 13.0405 | 2090.6767
| 030502026 | 005 | 1-808 | 容器、反应器类设备水压试验 设计压力1MPa以内 设备容积(m3以内) 100 |  | 施工准备、盲板和压力表安装与拆除、充水升压、稳压检查、消漏、记录、放水、压缩空气吹扫、配合检查验收。 | 台 | 484.09 | 929.65 | 163.21 | 73.5333 | 283.1442 | 256.5193 | 109.0171 | 257.4274 | 268.0181 | 20.7603 | 2845.3697
| 030502026 | 006 | 1-809 | 容器、反应器类设备水压试验 设计压力1MPa以内 设备容积(m3以内) 200 |  | 施工准备、盲板和压力表安装与拆除、充水升压、稳压检查、消漏、记录、放水、压缩空气吹扫、配合检查验收。 | 台 | 617.85 | 1595.69 | 213.18 | 93.8514 | 361.3805 | 327.3987 | 139.1398 | 328.5578 | 460.0374 | 27.1165 | 4164.2021
| 030502026 | 007 | 1-810 | 容器、反应器类设备水压试验 设计压力1MPa以内 设备容积(m3以内) 300 |  | 施工准备、盲板和压力表安装与拆除、充水升压、稳压检查、消漏、记录、放水、压缩空气吹扫、配合检查验收。 | 台 | 945.09 | 2250.12 | 293.4 | 143.5592 | 552.7831 | 500.8032 | 212.8343 | 502.5761 | 648.7096 | 37.3205 | 6087.196
| 030502026 | 008 | 1-811 | 容器、反应器类设备水压试验 设计压力1MPa以内 设备容积(m3以内) 400 |  | 施工准备、盲板和压力表安装与拆除、充水升压、稳压检查、消漏、记录、放水、压缩空气吹扫、配合检查验收。 | 台 | 1210.22 | 3010.47 | 381.26 | 183.8324 | 707.8577 | 641.2956 | 272.5415 | 643.5659 | 867.9185 | 48.4963 | 7967.4579
| 030502026 | 009 | 1-812 | 容器、反应器类设备水压试验 设计压力1MPa以内 设备容积(m3以内) 500 |  | 施工准备、盲板和压力表安装与拆除、充水升压、稳压检查、消漏、记录、放水、压缩空气吹扫、配合检查验收。 | 台 | 1472.17 | 3884.66 | 492.69 | 223.6226 | 861.0722 | 780.1029 | 331.5327 | 782.8646 | 1119.9475 | 62.6702 | 10011.3326
| 030502026 | 010 | 1-813 | 容器、反应器类设备水压试验 设计压力2.5MPa以内 设备容积(m3以内) 5 |  | 施工准备、盲板和压力表安装与拆除、充水升压、稳压检查、消漏、记录、放水、压缩空气吹扫、配合检查验收。 | 台 | 127.39 | 126.74 | 31.19 | 19.3505 | 74.5104 | 67.504 | 28.6882 | 67.7429 | 36.5391 | 3.9674 | 583.6226
| 030502026 | 011 | 1-814 | 容器、反应器类设备水压试验 设计压力2.5MPa以内 设备容积(m3以内) 10 |  | 施工准备、盲板和压力表安装与拆除、充水升压、稳压检查、消漏、记录、放水、压缩空气吹扫、配合检查验收。 | 台 | 162.03 | 183.37 | 45.69 | 24.6124 | 94.7713 | 85.8597 | 36.4892 | 86.1637 | 52.8656 | 5.8118 | 777.6636
| 030502026 | 012 | 1-815 | 容器、反应器类设备水压试验 设计压力2.5MPa以内 设备容积(m3以内) 30 |  | 施工准备、盲板和压力表安装与拆除、充水升压、稳压检查、消漏、记录、放水、压缩空气吹扫、配合检查验收。 | 台 | 279.47 | 432.27 | 80.65 | 42.4515 | 163.462 | 148.0912 | 62.9366 | 148.6154 | 124.6234 | 10.2587 | 1492.8288
| 030502026 | 013 | 1-816 | 容器、反应器类设备水压试验 设计压力2.5MPa以内 设备容积(m3以内) 50 |  | 施工准备、盲板和压力表安装与拆除、充水升压、稳压检查、消漏、记录、放水、压缩空气吹扫、配合检查验收。 | 台 | 431.94 | 662.69 | 109.74 | 65.6117 | 252.6417 | 228.885 | 97.2729 | 229.6953 | 191.0535 | 13.9589 | 2283.489
| 030502026 | 014 | 1-817 | 容器、反应器类设备水压试验 设计压力2.5MPa以内 设备容积(m3以内) 100 |  | 施工准备、盲板和压力表安装与拆除、充水升压、稳压检查、消漏、记录、放水、压缩空气吹扫、配合检查验收。 | 台 | 562.91 | 1167.89 | 169.22 | 85.506 | 329.2461 | 298.286 | 126.7673 | 299.342 | 336.7027 | 21.5248 | 3397.3949
| 030502026 | 015 | 1-818 | 容器、反应器类设备水压试验 设计压力2.5MPa以内 设备容积(m3以内) 200 |  | 施工准备、盲板和压力表安装与拆除、充水升压、稳压检查、消漏、记录、放水、压缩空气吹扫、配合检查验收。 | 台 | 714.19 | 1933.36 | 226.28 | 108.4855 | 417.7297 | 378.4493 | 160.8356 | 379.7891 | 557.3877 | 28.7828 | 4905.2896
| 030502026 | 016 | 1-819 | 容器、反应器类设备水压试验 设计压力2.5MPa以内 设备容积(m3以内) 300 |  | 施工准备、盲板和压力表安装与拆除、充水升压、稳压检查、消漏、记录、放水、压缩空气吹扫、配合检查验收。 | 台 | 949.47 | 2651.95 | 292.21 | 144.2245 | 555.345 | 503.1242 | 213.8206 | 504.9053 | 764.5572 | 37.1691 | 6616.7759
| 030502026 | 017 | 1-820 | 容器、反应器类设备水压试验 设计压力2.5MPa以内 设备容积(m3以内) 400 |  | 施工准备、盲板和压力表安装与拆除、充水升压、稳压检查、消漏、记录、放水、压缩空气吹扫、配合检查验收。 | 台 | 1128.61 | 3553.25 | 361.01 | 171.4359 | 660.124 | 598.0504 | 254.163 | 600.1676 | 1024.402 | 45.9205 | 8397.1333
| 030502026 | 018 | 1-821 | 容器、反应器类设备水压试验 设计压力2.5MPa以内 设备容积(m3以内) 500 |  | 施工准备、盲板和压力表安装与拆除、充水升压、稳压检查、消漏、记录、放水、压缩空气吹扫、配合检查验收。 | 台 | 1509.2 | 4707.32 | 447.39 | 229.2475 | 882.7311 | 799.7251 | 339.8718 | 802.5562 | 1357.1204 | 56.908 | 11132.0701
| 030502026 | 019 | 1-822 | 容器、反应器类设备水压试验 设计压力4MPa以内 设备容积(m3以内) 5 |  | 施工准备、盲板和压力表安装与拆除、充水升压、稳压检查、消漏、记录、放水、压缩空气吹扫、配合检查验收。 | 台 | 136.95 | 178.32 | 33.7 | 20.8027 | 80.1021 | 72.5698 | 30.8411 | 72.8267 | 51.4097 | 4.2866 | 681.8087
| 030502026 | 020 | 1-823 | 容器、反应器类设备水压试验 设计压力4MPa以内 设备容积(m3以内) 10 |  | 施工准备、盲板和压力表安装与拆除、充水升压、稳压检查、消漏、记录、放水、压缩空气吹扫、配合检查验收。 | 台 | 186.31 | 249.86 | 49.37 | 28.3005 | 108.9727 | 98.7257 | 41.957 | 99.0752 | 72.0346 | 6.2799 | 940.8856
| 030502026 | 021 | 1-824 | 容器、反应器类设备水压试验 设计压力4MPa以内 设备容积(m3以内) 30 |  | 施工准备、盲板和压力表安装与拆除、充水升压、稳压检查、消漏、记录、放水、压缩空气吹扫、配合检查验收。 | 台 | 305.34 | 595.08 | 86.59 | 46.3811 | 178.5934 | 161.7997 | 68.7626 | 162.3725 | 171.5616 | 11.0142 | 1787.495
| 030502026 | 022 | 1-825 | 容器、反应器类设备水压试验 设计压力4MPa以内 设备容积(m3以内) 50 |  | 施工准备、盲板和压力表安装与拆除、充水升压、稳压检查、消漏、记录、放水、压缩空气吹扫、配合检查验收。 | 台 | 472.54 | 920.07 | 117.89 | 71.7788 | 276.3886 | 250.3989 | 106.416 | 251.2854 | 265.2562 | 14.9956 | 2747.0196
| 030502026 | 023 | 1-826 | 容器、反应器类设备水压试验 设计压力4MPa以内 设备容积(m3以内) 100 |  | 施工准备、盲板和压力表安装与拆除、充水升压、稳压检查、消漏、记录、放水、压缩空气吹扫、配合检查验收。 | 台 | 597.95 | 1518.62 | 183.97 | 90.8286 | 349.741 | 316.8537 | 134.6583 | 317.9754 | 437.8181 | 23.401 | 3971.8162
| 030502026 | 024 | 1-827 | 容器、反应器类设备水压试验 设计压力4MPa以内 设备容积(m3以内) 200 |  | 施工准备、盲板和压力表安装与拆除、充水升压、稳压检查、消漏、记录、放水、压缩空气吹扫、配合检查验收。 | 台 | 754.8 | 2406.3 | 240.79 | 114.6541 | 441.4825 | 399.9685 | 169.981 | 401.3845 | 693.7363 | 30.6285 | 5653.7254
| 030502026 | 025 | 1-828 | 容器、反应器类设备水压试验 设计压力4MPa以内 设备容积(m3以内) 300 |  | 施工准备、盲板和压力表安装与拆除、充水升压、稳压检查、消漏、记录、放水、压缩空气吹扫、配合检查验收。 | 台 | 1037.05 | 3218.4 | 333.44 | 157.5279 | 606.5705 | 549.5328 | 233.5437 | 551.4782 | 927.8647 | 42.4136 | 7657.8214
| 030502026 | 026 | 1-829 | 容器、反应器类设备水压试验 设计压力4MPa以内 设备容积(m3以内) 400 |  | 施工准备、盲板和压力表安装与拆除、充水升压、稳压检查、消漏、记录、放水、压缩空气吹扫、配合检查验收。 | 台 | 1183.15 | 4304.4 | 432.15 | 179.7205 | 692.0244 | 626.9512 | 266.4454 | 629.1707 | 1240.9585 | 54.9695 | 9609.9402
| 030502026 | 027 | 1-830 | 容器、反应器类设备水压试验 设计压力4MPa以内 设备容积(m3以内) 500 |  | 施工准备、盲板和压力表安装与拆除、充水升压、稳压检查、消漏、记录、放水、压缩空气吹扫、配合检查验收。 | 台 | 1560.95 | 5778.89 | 547.03 | 237.1083 | 912.9997 | 827.1474 | 351.5259 | 830.0756 | 1666.054 | 69.5822 | 12781.3632
| 030502026 | 028 | 1-831 | 容器、反应器类设备水压试验 设计压力10MPa以内 设备容积(m3以内) 5 |  | 施工准备、盲板和压力表安装与拆除、充水升压、稳压检查、消漏、记录、放水、压缩空气吹扫、配合检查验收。 | 台 | 144.11 | 271.39 | 36.7 | 21.8903 | 84.2899 | 76.3639 | 32.4536 | 76.6342 | 78.2417 | 4.6682 | 826.7419
| 030502026 | 029 | 1-832 | 容器、反应器类设备水压试验 设计压力10MPa以内 设备容积(m3以内) 10 |  | 施工准备、盲板和压力表安装与拆除、充水升压、稳压检查、消漏、记录、放水、压缩空气吹扫、配合检查验收。 | 台 | 166.01 | 368.27 | 53.53 | 25.2169 | 97.0992 | 87.9687 | 37.3855 | 88.2801 | 106.1722 | 6.809 | 1036.7417
| 030502026 | 030 | 1-833 | 容器、反应器类设备水压试验 设计压力10MPa以内 设备容积(m3以内) 30 |  | 施工准备、盲板和压力表安装与拆除、充水升压、稳压检查、消漏、记录、放水、压缩空气吹扫、配合检查验收。 | 台 | 331.22 | 796.71 | 91.98 | 50.3123 | 193.7306 | 175.5135 | 74.5907 | 176.1348 | 229.6915 | 11.6999 | 2131.5833
| 030502026 | 031 | 1-834 | 容器、反应器类设备水压试验 设计压力10MPa以内 设备容积(m3以内) 50 |  | 施工准备、盲板和压力表安装与拆除、充水升压、稳压检查、消漏、记录、放水、压缩空气吹扫、配合检查验收。 | 台 | 512.75 | 1098.27 | 127.38 | 77.8867 | 299.9075 | 271.7062 | 115.4713 | 272.6681 | 316.6312 | 16.2027 | 3108.8738
| 030502026 | 032 | 1-835 | 容器、反应器类设备水压试验 设计压力10MPa以内 设备容积(m3以内) 100 |  | 施工准备、盲板和压力表安装与拆除、充水升压、稳压检查、消漏、记录、放水、压缩空气吹扫、配合检查验收。 | 台 | 642.14 | 1842.62 | 196.16 | 97.5411 | 375.5877 | 340.27 | 144.6099 | 341.4746 | 531.2273 | 24.9516 | 4536.5822
| 030502026 | 033 | 1-836 | 容器、反应器类设备水压试验 设计压力10MPa以内 设备容积(m3以内) 200 |  | 施工准备、盲板和压力表安装与拆除、充水升压、稳压检查、消漏、记录、放水、压缩空气吹扫、配合检查验收。 | 台 | 840.39 | 2331.6 | 256.16 | 127.6552 | 491.5441 | 445.3227 | 189.2558 | 446.8992 | 672.2003 | 32.5836 | 5833.6109
| 030502026 | 034 | 1-837 | 容器、反应器类设备水压试验 设计压力10MPa以内 设备容积(m3以内) 300 |  | 施工准备、盲板和压力表安装与拆除、充水升压、稳压检查、消漏、记录、放水、压缩空气吹扫、配合检查验收。 | 台 | 1126.62 | 2728.05 | 357.26 | 171.1336 | 658.96 | 596.9959 | 253.7148 | 599.1094 | 786.4968 | 45.4435 | 7323.7841
| 030502026 | 035 | 1-838 | 容器、反应器类设备水压试验 设计压力10MPa以内 设备容积(m3以内) 400 |  | 施工准备、盲板和压力表安装与拆除、充水升压、稳压检查、消漏、记录、放水、压缩空气吹扫、配合检查验收。 | 台 | 1295.02 | 3554.6 | 465.09 | 196.7135 | 757.4572 | 686.2311 | 291.6385 | 688.6605 | 1024.7912 | 59.1594 | 9019.3614
| 030502026 | 036 | 1-839 | 容器、反应器类设备水压试验 设计压力10MPa以内 设备容积(m3以内) 500 |  | 施工准备、盲板和压力表安装与拆除、充水升压、稳压检查、消漏、记录、放水、压缩空气吹扫、配合检查验收。 | 台 | 1576.48 | 5163.79 | 590.81 | 239.4673 | 922.0832 | 835.3768 | 355.0233 | 838.3341 | 1488.7207 | 75.151 | 12085.2363
2 |  |  |  | 塔类设备 | [6 empty] | 0 | 0 | 0 | 0 | 0 | 0 | 0 | 0
| 030502026 | 037 | 1-840 | 塔类设备水压试验 设计压力1MPa以内 设备容积(m3以内) 10 |  | 施工准备、盲板和压力表安装与拆除、充水升压、稳压检查、消漏、记录、放水、压缩空气吹扫、配合检查验收。 | 台 | 308.13 | 232.08 | 55.75 | 46.8049 | 180.2252 | 163.2781 | 69.3909 | 163.8561 | 66.9087 | 7.0914 | 1293.5153
| 030502026 | 038 | 1-841 | 塔类设备水压试验 设计压力1MPa以内 设备容积(m3以内) 20 |  | 施工准备、盲板和压力表安装与拆除、充水升压、稳压检查、消漏、记录、放水、压缩空气吹扫、配合检查验收。 | 台 | 425.17 | 381.93 | 86.9 | 64.5833 | 248.6819 | 225.2976 | 95.7483 | 226.0952 | 110.1104 | 11.0537 | 1875.5704
| 030502026 | 039 | 1-842 | 塔类设备水压试验 设计压力1MPa以内 设备容积(m3以内) 40 |  | 施工准备、盲板和压力表安装与拆除、充水升压、稳压检查、消漏、记录、放水、压缩空气吹扫、配合检查验收。 | 台 | 603.52 | 556.49 | 132.62 | 91.6747 | 352.9988 | 319.8052 | 135.9127 | 320.9374 | 160.4361 | 16.8693 | 2691.2642
| 030502026 | 040 | 1-843 | 塔类设备水压试验 设计压力1MPa以内 设备容积(m3以内) 60 |  | 施工准备、盲板和压力表安装与拆除、充水升压、稳压检查、消漏、记录、放水、压缩空气吹扫、配合检查验收。 | 台 | 769.93 | 723.92 | 175.54 | 116.9524 | 450.3321 | 407.9859 | 173.3882 | 409.4302 | 208.7061 | 22.3287 | 3458.5136
| 030502026 | 041 | 1-844 | 塔类设备水压试验 设计压力1MPa以内 设备容积(m3以内) 100 |  | 施工准备、盲板和压力表安装与拆除、充水升压、稳压检查、消漏、记录、放水、压缩空气吹扫、配合检查验收。 | 台 | 873.03 | 1077.16 | 222.14 | 132.6133 | 510.6352 | 462.6186 | 196.6064 | 464.2563 | 310.5452 | 28.2562 | 4277.8612
| 030502026 | 042 | 1-845 | 塔类设备水压试验 设计压力1MPa以内 设备容积(m3以内) 200 |  | 施工准备、盲板和压力表安装与拆除、充水升压、稳压检查、消漏、记录、放水、压缩空气吹扫、配合检查验收。 | 台 | 1027.89 | 1911.12 | 275.11 | 156.1365 | 601.2129 | 544.6789 | 231.4808 | 546.6072 | 550.9759 | 34.994 | 5880.2061
| 030502026 | 043 | 1-846 | 塔类设备水压试验 设计压力1MPa以内 设备容积(m3以内) 300 |  | 施工准备、盲板和压力表安装与拆除、充水升压、稳压检查、消漏、记录、放水、压缩空气吹扫、配合检查验收。 | 台 | 1172.01 | 2550.33 | 336.53 | 178.0283 | 685.5086 | 621.0481 | 263.9367 | 623.2467 | 735.2601 | 42.8066 | 7208.7052
| 030502026 | 044 | 1-847 | 塔类设备水压试验 设计压力1MPa以内 设备容积(m3以内) 400 |  | 施工准备、盲板和压力表安装与拆除、充水升压、稳压检查、消漏、记录、放水、压缩空气吹扫、配合检查验收。 | 台 | 1338.41 | 3193.62 | 397.87 | 203.3045 | 782.836 | 709.2235 | 301.4099 | 711.7342 | 920.7206 | 50.6091 | 8609.7378
| 030502026 | 045 | 1-848 | 塔类设备水压试验 设计压力1MPa以内 设备容积(m3以内) 500 |  | 施工准备、盲板和压力表安装与拆除、充水升压、稳压检查、消漏、记录、放水、压缩空气吹扫、配合检查验收。 | 台 | 1566.92 | 3819.47 | 468.88 | 238.0151 | 916.4915 | 830.3109 | 352.8704 | 833.2503 | 1101.1532 | 59.6415 | 10187.003
| 030502026 | 046 | 1-849 | 塔类设备水压试验 设计压力1MPa以内 设备容积(m3以内) 600 |  | 施工准备、盲板和压力表安装与拆除、充水升压、稳压检查、消漏、记录、放水、压缩空气吹扫、配合检查验收。 | 台 | 1759.2 | 4425.06 | 506.09 | 267.2225 | 1028.9561 | 932.2001 | 396.1718 | 935.5002 | 1275.7448 | 64.3746 | 11590.5202
| 030502026 | 047 | 1-850 | 塔类设备水压试验 设计压力1MPa以内 设备容积(m3以内) 800 |  | 施工准备、盲板和压力表安装与拆除、充水升压、稳压检查、消漏、记录、放水、压缩空气吹扫、配合检查验收。 | 台 | 2099.58 | 5609.93 | 560.85 | 318.9262 | 1228.0443 | 1112.5674 | 472.8254 | 1116.5061 | 1617.3428 | 71.3401 | 14207.9125
| 030502026 | 048 | 1-851 | 塔类设备水压试验 设计压力1MPa以内 设备容积(m3以内) 1000 |  | 施工准备、盲板和压力表安装与拆除、充水升压、稳压检查、消漏、记录、放水、压缩空气吹扫、配合检查验收。 | 台 | 2247.27 | 6809.44 | 617.33 | 341.3603 | 1314.4282 | 1190.8284 | 506.0852 | 1195.0441 | 1963.1616 | 78.5244 | 16263.4721
| 030502026 | 049 | 1-852 | 塔类设备水压试验 设计压力1MPa以内 设备容积(m3以内) 1200 |  | 施工准备、盲板和压力表安装与拆除、充水升压、稳压检查、消漏、记录、放水、压缩空气吹扫、配合检查验收。 | 台 | 2463.04 | 8035.57 | 675.64 | 374.1358 | 1440.6321 | 1305.1649 | 554.6766 | 1309.7854 | 2316.6548 | 85.9414 | 18561.241
| 030502026 | 050 | 1-853 | 塔类设备水压试验 设计压力1MPa以内 设备容积(m3以内) 1400 |  | 施工准备、盲板和压力表安装与拆除、充水升压、稳压检查、消漏、记录、放水、压缩空气吹扫、配合检查验收。 | 台 | 2672.45 | 9274.4 | 724.33 | 405.9452 | 1563.116 | 1416.1313 | 601.8357 | 1421.1446 | 2673.8095 | 92.1348 | 20845.2971
| 030502026 | 051 | 1-854 | 塔类设备水压试验 设计压力1MPa以内 设备容积(m3以内) 1600 |  | 施工准备、盲板和压力表安装与拆除、充水升压、稳压检查、消漏、记录、放水、压缩空气吹扫、配合检查验收。 | 台 | 2845.62 | 10527.25 | 782.81 | 432.2497 | 1664.4031 | 1507.894 | 640.8336 | 1513.2322 | 3035.0062 | 99.5734 | 23048.8723
| 030502026 | 052 | 1-855 | 塔类设备水压试验 设计压力1MPa以内 设备容积(m3以内) 1800 |  | 施工准备、盲板和压力表安装与拆除、充水升压、稳压检查、消漏、记录、放水、压缩空气吹扫、配合检查验收。 | 台 | 3053.43 | 11800.08 | 870.68 | 463.816 | 1785.9512 | 1618.0126 | 687.6324 | 1623.7406 | 3401.9631 | 110.7505 | 25416.0564
| 030502026 | 053 | 1-856 | 塔类设备水压试验 设计压力1MPa以内 设备容积(m3以内) 2000 |  | 施工准备、盲板和压力表安装与拆除、充水升压、稳压检查、消漏、记录、放水、压缩空气吹扫、配合检查验收。 | 台 | 3232.17 | 13108.18 | 933.26 | 490.9666 | 1890.4962 | 1712.7269 | 727.8847 | 1718.7902 | 3779.0883 | 118.7107 | 27712.2736
| 030502026 | 054 | 1-857 | 塔类设备水压试验 设计压力2.5MPa以内 设备容积(m3以内) 10 |  | 施工准备、盲板和压力表安装与拆除、充水升压、稳压检查、消漏、记录、放水、压缩空气吹扫、配合检查验收。 | 台 | 362.67 | 315.47 | 56.42 | 55.0896 | 212.1257 | 192.1788 | 81.6733 | 192.8592 | 90.95 | 7.1766 | 1566.6132
| 030502026 | 055 | 1-858 | 塔类设备水压试验 设计压力2.5MPa以内 设备容积(m3以内) 20 |  | 施工准备、盲板和压力表安装与拆除、充水升压、稳压检查、消漏、记录、放水、压缩空气吹扫、配合检查验收。 | 台 | 466.57 | 509.31 | 89.53 | 70.872 | 272.8968 | 247.2354 | 105.0716 | 248.1107 | 146.8341 | 11.3882 | 2167.8188
| 030502026 | 056 | 1-859 | 塔类设备水压试验 设计压力2.5MPa以内 设备容积(m3以内) 40 |  | 施工准备、盲板和压力表安装与拆除、充水升压、稳压检查、消漏、记录、放水、压缩空气吹扫、配合检查验收。 | 台 | 645.32 | 706.21 | 135.31 | 98.0241 | 377.4477 | 341.9551 | 145.3261 | 343.1656 | 203.6003 | 17.2114 | 3013.5703
| 030502026 | 057 | 1-860 | 塔类设备水压试验 设计压力2.5MPa以内 设备容积(m3以内) 60 |  | 施工准备、盲板和压力表安装与拆除、充水升压、稳压检查、消漏、记录、放水、压缩空气吹扫、配合检查验收。 | 台 | 851.54 | 923.6 | 179.15 | 129.3489 | 498.0657 | 451.231 | 191.7668 | 452.8285 | 266.2739 | 22.7879 | 3966.5928
| 030502026 | 058 | 1-861 | 塔类设备水压试验 设计压力2.5MPa以内 设备容积(m3以内) 100 |  | 施工准备、盲板和压力表安装与拆除、充水升压、稳压检查、消漏、记录、放水、压缩空气吹扫、配合检查验收。 | 台 | 929.96 | 1423.26 | 226.48 | 141.2609 | 543.9336 | 492.7858 | 209.427 | 494.5303 | 410.3259 | 28.8083 | 4900.7718
| 030502026 | 059 | 1-862 | 塔类设备水压试验 设计压力2.5MPa以内 设备容积(m3以内) 200 |  | 施工准备、盲板和压力表安装与拆除、充水升压、稳压检查、消漏、记录、放水、压缩空气吹扫、配合检查验收。 | 台 | 1052.18 | 2507.14 | 280.92 | 159.8261 | 615.4201 | 557.5502 | 236.9509 | 559.524 | 722.8085 | 35.733 | 6728.0528
| 030502026 | 060 | 1-863 | 塔类设备水压试验 设计压力2.5MPa以内 设备容积(m3以内) 300 |  | 施工准备、盲板和压力表安装与拆除、充水升压、稳压检查、消漏、记录、放水、压缩空气吹扫、配合检查验收。 | 台 | 1228.14 | 3174.47 | 344.79 | 186.5545 | 718.3391 | 650.7914 | 276.5771 | 653.0953 | 915.1997 | 43.8573 | 8191.8144
| 030502026 | 061 | 1-864 | 塔类设备水压试验 设计压力2.5MPa以内 设备容积(m3以内) 400 |  | 施工准备、盲板和压力表安装与拆除、充水升压、稳压检查、消漏、记录、放水、压缩空气吹扫、配合检查验收。 | 台 | 1392.95 | 3873.01 | 409.54 | 211.5891 | 814.7365 | 738.1242 | 313.6923 | 740.7373 | 1116.5888 | 52.0935 | 9663.0617
| 030502026 | 062 | 1-865 | 塔类设备水压试验 设计压力2.5MPa以内 设备容积(m3以内) 500 |  | 施工准备、盲板和压力表安装与拆除、充水升压、稳压检查、消漏、记录、放水、压缩空气吹扫、配合检查验收。 | 台 | 1618.67 | 4534.68 | 483.73 | 245.876 | 946.7601 | 857.7332 | 364.5245 | 860.7698 | 1307.3482 | 61.5305 | 11281.6222
| 030502026 | 063 | 1-866 | 塔类设备水压试验 设计压力2.5MPa以内 设备容积(m3以内) 600 |  | 施工准备、盲板和压力表安装与拆除、充水升压、稳压检查、消漏、记录、放水、压缩空气吹扫、配合检查验收。 | 台 | 1847.18 | 5180.51 | 525.22 | 280.5866 | 1080.4156 | 978.8207 | 415.9849 | 982.2859 | 1493.541 | 66.808 | 12851.3527
| 030502026 | 064 | 1-867 | 塔类设备水压试验 设计压力2.5MPa以内 设备容积(m3以内) 800 |  | 施工准备、盲板和压力表安装与拆除、充水升压、稳压检查、消漏、记录、放水、压缩空气吹扫、配合检查验收。 | 台 | 2156.51 | 6417.63 | 597.51 | 327.5739 | 1261.3427 | 1142.7346 | 485.6461 | 1146.7801 | 1850.2027 | 76.0033 | 15461.9334
| 030502026 | 065 | 1-868 | 塔类设备水压试验 设计压力2.5MPa以内 设备容积(m3以内) 1000 |  | 施工准备、盲板和压力表安装与拆除、充水升压、稳压检查、消漏、记录、放水、压缩空气吹扫、配合检查验收。 | 台 | 2302.61 | 7657.04 | 628.52 | 349.7665 | 1346.7966 | 1220.153 | 518.5478 | 1224.4726 | 2207.5246 | 79.9477 | 17535.3788
| 030502026 | 066 | 1-869 | 塔类设备水压试验 设计压力2.5MPa以内 设备容积(m3以内) 1200 |  | 施工准备、盲板和压力表安装与拆除、充水升压、稳压检查、消漏、记录、放水、压缩空气吹扫、配合检查验收。 | 台 | 2553.81 | 8979.21 | 700.65 | 387.9237 | 1493.7235 | 1353.2639 | 575.118 | 1358.0547 | 2588.7062 | 89.1227 | 20079.5828
| 030502026 | 067 | 1-870 | 塔类设备水压试验 设计压力2.5MPa以内 设备容积(m3以内) 1400 |  | 施工准备、盲板和压力表安装与拆除、充水升压、稳压检查、消漏、记录、放水、压缩空气吹扫、配合检查验收。 | 台 | 2744.5 | 10295.3 | 748.07 | 416.8895 | 1605.258 | 1454.3105 | 618.0614 | 1459.4591 | 2968.135 | 95.1545 | 22405.1381
| 030502026 | 068 | 1-871 | 塔类设备水压试验 设计压力2.5MPa以内 设备容积(m3以内) 1600 |  | 施工准备、盲板和压力表安装与拆除、充水升压、稳压检查、消漏、记录、放水、压缩空气吹扫、配合检查验收。 | 台 | 2909.71 | 11622.93 | 812.95 | 441.9849 | 1701.8894 | 1541.8553 | 655.2667 | 1547.3138 | 3350.8907 | 103.4072 | 24688.1981
| 030502026 | 069 | 1-872 | 塔类设备水压试验 设计压力2.5MPa以内 设备容积(m3以内) 1800 |  | 施工准备、盲板和压力表安装与拆除、充水升压、稳压检查、消漏、记录、放水、压缩空气吹扫、配合检查验收。 | 台 | 3121.9 | 13041.33 | 899.8 | 474.2166 | 1825.9993 | 1654.2948 | 703.0519 | 1660.1513 | 3759.8154 | 114.4546 | 27255.0139
| 030502026 | 070 | 1-873 | 塔类设备水压试验 设计压力2.5MPa以内 设备容积(m3以内) 2000 |  | 施工准备、盲板和压力表安装与拆除、充水升压、稳压检查、消漏、记录、放水、压缩空气吹扫、配合检查验收。 | 台 | 3301.84 | 14328.28 | 969.33 | 501.5495 | 1931.2462 | 1749.645 | 743.5744 | 1755.8391 | 4130.8431 | 123.2988 | 29535.4461
| 030502026 | 071 | 1-874 | 塔类设备水压试验 设计压力4MPa以内 设备容积(m3以内) 10 |  | 施工准备、盲板和压力表安装与拆除、充水升压、稳压检查、消漏、记录、放水、压缩空气吹扫、配合检查验收。 | 台 | 457.42 | 286.79 | 63.95 | 69.4821 | 267.545 | 242.3869 | 103.011 | 243.2449 | 82.6816 | 8.1344 | 1824.6458
| 030502026 | 072 | 1-875 | 塔类设备水压试验 设计压力4MPa以内 设备容积(m3以内) 20 |  | 施工准备、盲板和压力表安装与拆除、充水升压、稳压检查、消漏、记录、放水、压缩空气吹扫、配合检查验收。 | 台 | 478.91 | 466.09 | 97.98 | 72.7464 | 280.1145 | 253.7744 | 107.8505 | 254.6728 | 134.3737 | 12.4631 | 2158.9754
| 030502026 | 073 | 1-876 | 塔类设备水压试验 设计压力4MPa以内 设备容积(m3以内) 40 |  | 施工准备、盲板和压力表安装与拆除、充水升压、稳压检查、消漏、记录、放水、压缩空气吹扫、配合检查验收。 | 台 | 685.53 | 644.07 | 148.98 | 104.132 | 400.9665 | 363.2623 | 154.3814 | 364.5484 | 185.6854 | 18.9503 | 3070.5062
| 030502026 | 074 | 1-877 | 塔类设备水压试验 设计压力4MPa以内 设备容积(m3以内) 60 |  | 施工准备、盲板和压力表安装与拆除、充水升压、稳压检查、消漏、记录、放水、压缩空气吹扫、配合检查验收。 | 台 | 892.94 | 798.21 | 196.98 | 135.6376 | 522.2806 | 473.1689 | 201.0901 | 474.844 | 230.1239 | 25.0559 | 3950.331
| 030502026 | 075 | 1-878 | 塔类设备水压试验 设计压力4MPa以内 设备容积(m3以内) 100 |  | 施工准备、盲板和压力表安装与拆除、充水升压、稳压检查、消漏、记录、放水、压缩空气吹扫、配合检查验收。 | 台 | 968.58 | 1252.26 | 246.76 | 147.1273 | 566.5224 | 513.2505 | 218.1242 | 515.0675 | 361.0266 | 31.3879 | 4820.1065
| 030502026 | 076 | 1-879 | 塔类设备水压试验 设计压力4MPa以内 设备容积(m3以内) 200 |  | 施工准备、盲板和压力表安装与拆除、充水升压、稳压检查、消漏、记录、放水、压缩空气吹扫、配合检查验收。 | 台 | 1099.95 | 2118.31 | 307.87 | 167.0824 | 643.3608 | 582.8635 | 247.7087 | 584.9269 | 610.7088 | 39.1611 | 6401.9422
| 030502026 | 077 | 1-880 | 塔类设备水压试验 设计压力4MPa以内 设备容积(m3以内) 300 |  | 施工准备、盲板和压力表安装与拆除、充水升压、稳压检查、消漏、记录、放水、压缩空气吹扫、配合检查验收。 | 台 | 1273.52 | 2773.38 | 376.58 | 193.4477 | 744.8818 | 674.8382 | 286.7967 | 677.2273 | 799.5655 | 47.901 | 7848.1382
| 030502026 | 078 | 1-881 | 塔类设备水压试验 设计压力4MPa以内 设备容积(m3以内) 400 |  | 施工准备、盲板和压力表安装与拆除、充水升压、稳压检查、消漏、记录、放水、压缩空气吹扫、配合检查验收。 | 台 | 1444.7 | 3422.37 | 451.07 | 219.4499 | 845.005 | 765.5465 | 325.3464 | 768.2567 | 986.6693 | 57.3761 | 9285.79
| 030502026 | 079 | 1-882 | 塔类设备水压试验 设计压力4MPa以内 设备容积(m3以内) 500 |  | 施工准备、盲板和压力表安装与拆除、充水升压、稳压检查、消漏、记录、放水、压缩空气吹扫、配合检查验收。 | 台 | 1659.28 | 4082.92 | 534.02 | 252.0446 | 970.5129 | 879.2525 | 373.6699 | 882.3652 | 1177.1058 | 67.9273 | 10879.0982
| 030502026 | 080 | 1-883 | 塔类设备水压试验 设计压力4MPa以内 设备容积(m3以内) 600 |  | 施工准备、盲板和压力表安装与拆除、充水升压、稳压检查、消漏、记录、放水、压缩空气吹扫、配合检查验收。 | 台 | 1898.54 | 4706.78 | 579.91 | 288.3882 | 1110.456 | 1006.0363 | 427.5512 | 1009.5979 | 1356.9647 | 73.7646 | 12457.9889
| 030502026 | 081 | 1-884 | 塔类设备水压试验 设计压力4MPa以内 设备容积(m3以内) 800 |  | 施工准备、盲板和压力表安装与拆除、充水升压、稳压检查、消漏、记录、放水、压缩空气吹扫、配合检查验收。 | 台 | 2202.69 | 6032.79 | 656.54 | 334.5886 | 1288.3534 | 1167.2054 | 496.0458 | 1171.3375 | 1739.2534 | 83.5119 | 15172.316
| 030502026 | 082 | 1-885 | 塔类设备水压试验 设计压力4MPa以内 设备容积(m3以内) 1000 |  | 施工准备、盲板和压力表安装与拆除、充水升压、稳压检查、消漏、记录、放水、压缩空气吹扫、配合检查验收。 | 台 | 2219.41 | 7128.24 | 688.66 | 337.1284 | 1298.1329 | 1176.0654 | 499.8111 | 1180.2288 | 2055.0716 | 87.5976 | 16670.3458
| 030502026 | 083 | 1-886 | 塔类设备水压试验 设计压力4MPa以内 设备容积(m3以内) 1200 |  | 施工准备、盲板和压力表安装与拆除、充水升压、稳压检查、消漏、记录、放水、压缩空气吹扫、配合检查验收。 | 台 | 2599.59 | 8399.92 | 769.91 | 394.8777 | 1520.5002 | 1377.5227 | 585.4277 | 1382.3994 | 2421.6969 | 97.9326 | 19549.7772
| 030502026 | 084 | 1-887 | 塔类设备水压试验 设计压力4MPa以内 设备容积(m3以内) 1400 |  | 施工准备、盲板和压力表安装与拆除、充水升压、稳压检查、消漏、记录、放水、压缩空气吹扫、配合检查验收。 | 台 | 2797.05 | 9655.78 | 825.44 | 424.8719 | 1635.9945 | 1482.1568 | 629.8957 | 1487.4039 | 2783.7614 | 104.996 | 21827.3501
| 030502026 | 085 | 1-888 | 塔类设备水压试验 设计压力4MPa以内 设备容积(m3以内) 1600 |  | 施工准备、盲板和压力表安装与拆除、充水升压、稳压检查、消漏、记录、放水、压缩空气吹扫、配合检查验收。 | 台 | 2961.07 | 10959.12 | 889.55 | 449.7865 | 1731.9298 | 1569.071 | 666.833 | 1574.6258 | 3159.5143 | 113.1508 | 24074.6512
| 030502026 | 086 | 1-889 | 塔类设备水压试验 设计压力4MPa以内 设备容积(m3以内) 1800 |  | 施工准备、盲板和压力表安装与拆除、充水升压、稳压检查、消漏、记录、放水、压缩空气吹扫、配合检查验收。 | 台 | 3178.83 | 12257.61 | 982.4 | 482.8643 | 1859.2977 | 1684.462 | 715.8725 | 1690.4253 | 3533.869 | 124.9613 | 26510.592
| 030502026 | 087 | 1-890 | 塔类设备水压试验 设计压力4MPa以内 设备容积(m3以内) 2000 |  | 施工准备、盲板和压力表安装与拆除、充水升压、稳压检查、消漏、记录、放水、压缩空气吹扫、配合检查验收。 | 台 | 3364.74 | 13595.28 | 1056.64 | 511.104 | 1968.0364 | 1782.9757 | 757.7394 | 1789.2878 | 3919.5192 | 134.4046 | 28879.7272
3 |  |  |  | 热交换器类设备 | [6 empty] | 0 | 0 | 0 | 0 | 0 | 0 | 0 | 0
| 030502026 | 088 | 1-891 | 热交换器类设备水压试验 设计压力1MPa以内 设备容积(m3以内) 5 |  | 施工准备、盲板和压力表安装与拆除、充水升压、稳压检查、消漏、记录、放水、压缩空气吹扫、配合检查验收。 | 台 | 174.37 | 135.21 | 58.94 | 26.4868 | 101.989 | 92.3987 | 39.2681 | 92.7258 | 38.981 | 7.4972 | 767.8666
| 030502026 | 089 | 1-892 | 热交换器类设备水压试验 设计压力1MPa以内 设备容积(m3以内) 10 |  | 施工准备、盲板和压力表安装与拆除、充水升压、稳压检查、消漏、记录、放水、压缩空气吹扫、配合检查验收。 | 台 | 210.2 | 187.17 | 72.62 | 31.9294 | 122.946 | 111.385 | 47.337 | 111.7793 | 53.9611 | 9.2373 | 958.5651
| 030502026 | 090 | 1-893 | 热交换器类设备水压试验 设计压力1MPa以内 设备容积(m3以内) 15 |  | 施工准备、盲板和压力表安装与拆除、充水升压、稳压检查、消漏、记录、放水、压缩空气吹扫、配合检查验收。 | 台 | 337.99 | 227.8 | 86.72 | 51.3407 | 197.6904 | 179.1009 | 76.1153 | 179.7349 | 65.6747 | 11.0308 | 1413.1978
| 030502026 | 091 | 1-894 | 热交换器类设备水压试验 设计压力1MPa以内 设备容积(m3以内) 20 |  | 施工准备、盲板和压力表安装与拆除、充水升压、稳压检查、消漏、记录、放水、压缩空气吹扫、配合检查验收。 | 台 | 389.34 | 306.14 | 121.86 | 59.1407 | 227.725 | 206.3113 | 87.6794 | 207.0416 | 88.2602 | 15.5006 | 1708.9987
| 030502026 | 092 | 1-895 | 热交换器类设备水压试验 设计压力1MPa以内 设备容积(m3以内) 30 |  | 施工准备、盲板和压力表安装与拆除、充水升压、稳压检查、消漏、记录、放水、压缩空气吹扫、配合检查验收。 | 台 | 492.85 | 418.52 | 148.09 | 74.8639 | 288.268 | 261.1612 | 110.9898 | 262.0858 | 120.6593 | 18.837 | 2196.325
| 030502026 | 093 | 1-896 | 热交换器类设备水压试验 设计压力1MPa以内 设备容积(m3以内) 40 |  | 施工准备、盲板和压力表安装与拆除、充水升压、稳压检查、消漏、记录、放水、压缩空气吹扫、配合检查验收。 | 台 | 684.33 | 538.01 | 183.29 | 103.9497 | 400.2646 | 362.6265 | 154.1111 | 363.9102 | 155.1083 | 23.3145 | 2968.9149
| 030502026 | 094 | 1-897 | 热交换器类设备水压试验 设计压力1MPa以内 设备容积(m3以内) 50 |  | 施工准备、盲板和压力表安装与拆除、充水升压、稳压检查、消漏、记录、放水、压缩空气吹扫、配合检查验收。 | 台 | 802.97 | 635.06 | 204.06 | 121.9711 | 469.6572 | 425.4938 | 180.8288 | 427.0001 | 183.0878 | 25.9564 | 3476.0853
| 030502026 | 095 | 1-898 | 热交换器类设备水压试验 设计压力1MPa以内 设备容积(m3以内) 60 |  | 施工准备、盲板和压力表安装与拆除、充水升压、稳压检查、消漏、记录、放水、压缩空气吹扫、配合检查验收。 | 台 | 901.3 | 719.04 | 234.08 | 136.9075 | 527.1704 | 477.5989 | 202.9728 | 479.2897 | 207.2992 | 29.775 | 3915.4333
| 030502026 | 096 | 1-899 | 热交换器类设备水压试验 设计压力1MPa以内 设备容积(m3以内) 80 |  | 施工准备、盲板和压力表安装与拆除、充水升压、稳压检查、消漏、记录、放水、压缩空气吹扫、配合检查验收。 | 台 | 1037.05 | 894.04 | 278.27 | 157.5279 | 606.5705 | 549.5328 | 233.5437 | 551.4782 | 257.7517 | 35.3959 | 4601.1608
| 030502026 | 097 | 1-900 | 热交换器类设备水压试验 设计压力1MPa以内 设备容积(m3以内) 100 |  | 施工准备、盲板和压力表安装与拆除、充水升压、稳压检查、消漏、记录、放水、压缩空气吹扫、配合检查验收。 | 台 | 1142.15 | 1036.69 | 348.12 | 173.4926 | 668.0435 | 605.2253 | 257.2122 | 607.3679 | 298.8777 | 44.2809 | 5181.4601
| 030502026 | 098 | 1-901 | 热交换器类设备水压试验 设计压力2.5MPa以内 设备容积(m3以内) 5 |  | 施工准备、盲板和压力表安装与拆除、充水升压、稳压检查、消漏、记录、放水、压缩空气吹扫、配合检查验收。 | 台 | 190.69 | 172.61 | 63.4 | 28.9658 | 111.5346 | 101.0466 | 42.9434 | 101.4044 | 49.7635 | 8.0645 | 870.4227
| 030502026 | 099 | 1-902 | 热交换器类设备水压试验 设计压力2.5MPa以内 设备容积(m3以内) 10 |  | 施工准备、盲板和压力表安装与拆除、充水升压、稳压检查、消漏、记录、放水、压缩空气吹扫、配合检查验收。 | 台 | 236.47 | 242.43 | 76.41 | 35.9198 | 138.3113 | 125.3055 | 53.253 | 125.7491 | 69.8926 | 9.7194 | 1113.4606
| 030502026 | 100 | 1-903 | 热交换器类设备水压试验 设计压力2.5MPa以内 设备容积(m3以内) 15 |  | 施工准备、盲板和压力表安装与拆除、充水升压、稳压检查、消漏、记录、放水、压缩空气吹扫、配合检查验收。 | 台 | 376.2 | 286.26 | 94.43 | 57.1448 | 220.0394 | 199.3484 | 84.7202 | 200.0541 | 82.5288 | 12.0115 | 1612.7371
| 030502026 | 101 | 1-904 | 热交换器类设备水压试验 设计压力2.5MPa以内 设备容积(m3以内) 20 |  | 施工准备、盲板和压力表安装与拆除、充水升压、稳压检查、消漏、记录、放水、压缩空气吹扫、配合检查验收。 | 台 | 434.73 | 396.72 | 131.59 | 66.0355 | 254.2736 | 230.3634 | 97.9012 | 231.179 | 114.3744 | 16.7382 | 1973.9053
| 030502026 | 102 | 1-905 | 热交换器类设备水压试验 设计压力2.5MPa以内 设备容积(m3以内) 30 |  | 施工准备、盲板和压力表安装与拆除、充水升压、稳压检查、消漏、记录、放水、压缩空气吹扫、配合检查验收。 | 台 | 557.74 | 574.19 | 154.82 | 84.7207 | 326.2221 | 295.5464 | 125.603 | 296.5927 | 165.539 | 19.6931 | 2600.6671
| 030502026 | 103 | 1-906 | 热交换器类设备水压试验 设计压力2.5MPa以内 设备容积(m3以内) 40 |  | 施工准备、盲板和压力表安装与拆除、充水升压、稳压检查、消漏、记录、放水、压缩空气吹扫、配合检查验收。 | 台 | 729.32 | 727.77 | 189.72 | 110.7837 | 426.5793 | 386.4667 | 164.2429 | 387.8348 | 209.8161 | 24.1324 | 3356.6658
| 030502026 | 104 | 1-907 | 热交换器类设备水压试验 设计压力2.5MPa以内 设备容积(m3以内) 50 |  | 施工准备、盲板和压力表安装与拆除、充水升压、稳压检查、消漏、记录、放水、压缩空气吹扫、配合检查验收。 | 台 | 853.92 | 854.86 | 210.49 | 129.7104 | 499.4578 | 452.4922 | 192.3028 | 454.0941 | 246.4561 | 26.7743 | 3920.5578
| 030502026 | 105 | 1-908 | 热交换器类设备水压试验 设计压力2.5MPa以内 设备容积(m3以内) 60 |  | 施工准备、盲板和压力表安装与拆除、充水升压、稳压检查、消漏、记录、放水、压缩空气吹扫、配合检查验收。 | 台 | 969.77 | 964.59 | 242.71 | 147.3081 | 567.2185 | 513.8811 | 218.3922 | 515.7003 | 278.0913 | 30.8727 | 4448.5342
| 030502026 | 106 | 1-909 | 热交换器类设备水压试验 设计压力2.5MPa以内 设备容积(m3以内) 80 |  | 施工准备、盲板和压力表安装与拆除、充水升压、稳压检查、消漏、记录、放水、压缩空气吹扫、配合检查验收。 | 台 | 1093.98 | 1212.22 | 287.75 | 166.1756 | 639.8689 | 579.7 | 246.3643 | 581.7522 | 349.483 | 36.6018 | 5193.8958
| 030502026 | 107 | 1-910 | 热交换器类设备水压试验 设计压力2.5MPa以内 设备容积(m3以内) 100 |  | 施工准备、盲板和压力表安装与拆除、充水升压、稳压检查、消漏、记录、放水、压缩空气吹扫、配合检查验收。 | 台 | 1210.62 | 1437.93 | 339.7 | 183.8932 | 708.0916 | 641.5075 | 272.6316 | 643.7786 | 414.5552 | 43.2098 | 5895.9176
| 030502026 | 108 | 1-911 | 热交换器类设备水压试验 设计压力4MPa以内 设备容积(m3以内) 5 |  | 施工准备、盲板和压力表安装与拆除、充水升压、稳压检查、消漏、记录、放水、压缩空气吹扫、配合检查验收。 | 台 | 229.7 | 235.67 | 67.99 | 34.8914 | 134.3515 | 121.718 | 51.7284 | 122.1489 | 67.9437 | 8.6483 | 1074.7904
| 030502026 | 109 | 1-912 | 热交换器类设备水压试验 设计压力4MPa以内 设备容积(m3以内) 10 |  | 施工准备、盲板和压力表安装与拆除、充水升压、稳压检查、消漏、记录、放水、压缩空气吹扫、配合检查验收。 | 台 | 280.66 | 360.42 | 81.49 | 42.6323 | 164.158 | 148.7217 | 63.2046 | 149.2482 | 103.9091 | 10.3655 | 1404.8095
| 030502026 | 110 | 1-913 | 热交换器类设备水压试验 设计压力4MPa以内 设备容积(m3以内) 15 |  | 施工准备、盲板和压力表安装与拆除、充水升压、稳压检查、消漏、记录、放水、压缩空气吹扫、配合检查验收。 | 台 | 416.01 | 406.47 | 99.2 | 63.1919 | 243.3242 | 220.4437 | 93.6855 | 221.2241 | 117.1853 | 12.6182 | 1893.353
| 030502026 | 111 | 1-914 | 热交换器类设备水压试验 设计压力4MPa以内 设备容积(m3以内) 20 |  | 施工准备、盲板和压力表安装与拆除、充水升压、稳压检查、消漏、记录、放水、压缩空气吹扫、配合检查验收。 | 台 | 479.31 | 611.26 | 137.9 | 72.8072 | 280.3484 | 253.9864 | 107.9406 | 254.8855 | 176.2263 | 17.5409 | 2392.2053
| 030502026 | 112 | 1-915 | 热交换器类设备水压试验 设计压力4MPa以内 设备容积(m3以内) 30 |  | 施工准备、盲板和压力表安装与拆除、充水升压、稳压检查、消漏、记录、放水、压缩空气吹扫、配合检查验收。 | 台 | 599.14 | 784.12 | 163.52 | 91.0094 | 350.437 | 317.4843 | 134.9263 | 318.6082 | 226.0618 | 20.7997 | 3006.1067
| 030502026 | 113 | 1-916 | 热交换器类设备水压试验 设计压力4MPa以内 设备容积(m3以内) 40 |  | 施工准备、盲板和压力表安装与拆除、充水升压、稳压检查、消漏、记录、放水、压缩空气吹扫、配合检查验收。 | 台 | 787.84 | 1064.62 | 199.15 | 119.6729 | 460.8076 | 417.4764 | 177.4216 | 418.9544 | 306.9299 | 25.3319 | 3978.2047
| 030502026 | 114 | 1-917 | 热交换器类设备水压试验 设计压力4MPa以内 设备容积(m3以内) 50 |  | 施工准备、盲板和压力表安装与拆除、充水升压、稳压检查、消漏、记录、放水、压缩空气吹扫、配合检查验收。 | 台 | 914.04 | 1239.37 | 220.41 | 138.8427 | 534.622 | 484.3498 | 205.8418 | 486.0645 | 357.3104 | 28.0362 | 4608.8873
| 030502026 | 115 | 1-918 | 热交换器类设备水压试验 设计压力4MPa以内 设备容积(m3以内) 60 |  | 施工准备、盲板和压力表安装与拆除、充水升压、稳压检查、消漏、记录、放水、压缩空气吹扫、配合检查验收。 | 台 | 1029.09 | 1418.73 | 255.02 | 156.3188 | 601.9147 | 545.3148 | 231.7511 | 547.2453 | 409.0199 | 32.4385 | 5226.8431
| 030502026 | 116 | 1-919 | 热交换器类设备水压试验 设计压力4MPa以内 设备容积(m3以内) 80 |  | 施工准备、盲板和压力表安装与拆除、充水升压、稳压检查、消漏、记录、放水、压缩空气吹扫、配合检查验收。 | 台 | 1152.5 | 1649.65 | 300.98 | 175.0648 | 674.0973 | 610.7097 | 259.543 | 612.8718 | 475.5941 | 38.2847 | 5949.2953
| 030502026 | 117 | 1-920 | 热交换器类设备水压试验 设计压力4MPa以内 设备容积(m3以内) 100 |  | 施工准备、盲板和压力表安装与拆除、充水升压、稳压检查、消漏、记录、放水、压缩空气吹扫、配合检查验收。 | 台 | 1274.72 | 2025.36 | 346.2 | 193.63 | 745.5837 | 675.4741 | 287.0669 | 677.8654 | 583.9113 | 44.0366 | 6853.8481
| 030502026 | 118 | 1-921 | 热交换器类设备水压试验 设计压力10MPa以内 设备容积(m3以内) 5 |  | 施工准备、盲板和压力表安装与拆除、充水升压、稳压检查、消漏、记录、放水、压缩空气吹扫、配合检查验收。 | 台 | 280.66 | 365.2 | 72.7 | 42.6323 | 164.158 | 148.7217 | 63.2046 | 149.2482 | 105.2872 | 9.2474 | 1401.0595
| 030502026 | 119 | 1-922 | 热交换器类设备水压试验 设计压力10MPa以内 设备容积(m3以内) 10 |  | 施工准备、盲板和压力表安装与拆除、充水升压、稳压检查、消漏、记录、放水、压缩空气吹扫、配合检查验收。 | 台 | 332.81 | 513.57 | 87.3 | 50.5538 | 194.6606 | 176.356 | 74.9488 | 176.9803 | 148.0622 | 11.1046 | 1766.3464
| 030502026 | 120 | 1-923 | 热交换器类设备水压试验 设计压力10MPa以内 设备容积(m3以内) 15 |  | 施工准备、盲板和压力表安装与拆除、充水升压、稳压检查、消漏、记录、放水、压缩空气吹扫、配合检查验收。 | 台 | 421.19 | 583.79 | 105.45 | 63.9788 | 246.354 | 223.1886 | 94.852 | 223.9787 | 168.3067 | 13.4132 | 2144.502
| 030502026 | 121 | 1-924 | 热交换器类设备水压试验 设计压力10MPa以内 设备容积(m3以内) 20 |  | 施工准备、盲板和压力表安装与拆除、充水升压、稳压检查、消漏、记录、放水、压缩空气吹扫、配合检查验收。 | 台 | 543.8 | 768.28 | 146.35 | 82.6032 | 318.0686 | 288.1596 | 122.4638 | 289.1798 | 221.4951 | 18.6157 | 2799.0158
| 030502026 | 122 | 1-925 | 热交换器类设备水压试验 设计压力10MPa以内 设备容积(m3以内) 30 |  | 施工准备、盲板和压力表安装与拆除、充水升压、稳压检查、消漏、记录、放水、压缩空气吹扫、配合检查验收。 | 台 | 662.84 | 996.14 | 174.47 | 100.6854 | 387.6951 | 351.2389 | 149.2716 | 352.4824 | 287.1872 | 22.1926 | 3484.2031
| 030502026 | 123 | 1-926 | 热交换器类设备水压试验 设计压力10MPa以内 设备容积(m3以内) 40 |  | 施工准备、盲板和压力表安装与拆除、充水升压、稳压检查、消漏、记录、放水、压缩空气吹扫、配合检查验收。 | 台 | 840.39 | 1274.59 | 208.46 | 127.6552 | 491.5441 | 445.3227 | 189.2558 | 446.8992 | 367.4643 | 26.5161 | 4418.0974
| 030502026 | 124 | 1-927 | 热交换器类设备水压试验 设计压力10MPa以内 设备容积(m3以内) 50 |  | 施工准备、盲板和压力表安装与拆除、充水升压、稳压检查、消漏、记录、放水、压缩空气吹扫、配合检查验收。 | 台 | 971.36 | 1553.55 | 231.06 | 147.5496 | 568.1485 | 514.7237 | 218.7503 | 516.5459 | 447.8885 | 29.3908 | 5198.9672
| 030502026 | 125 | 1-928 | 热交换器类设备水压试验 设计压力10MPa以内 设备容积(m3以内) 60 |  | 施工准备、盲板和压力表安装与拆除、充水升压、稳压检查、消漏、记录、放水、压缩空气吹扫、配合检查验收。 | 台 | 1090.79 | 1724.32 | 270.39 | 165.691 | 638.0031 | 578.0096 | 245.6459 | 580.0559 | 497.1215 | 34.3936 | 5824.4205
| 030502026 | 126 | 1-929 | 热交换器类设备水压试验 设计压力10MPa以内 设备容积(m3以内) 80 |  | 施工准备、盲板和压力表安装与拆除、充水升压、稳压检查、消漏、记录、放水、压缩空气吹扫、配合检查验收。 | 台 | 1236.9 | 1953.12 | 314.26 | 187.8851 | 723.4628 | 655.4333 | 278.5499 | 657.7537 | 563.0845 | 39.9739 | 6610.4231
| 030502026 | 127 | 1-930 | 热交换器类设备水压试验 设计压力10MPa以内 设备容积(m3以内) 100 |  | 施工准备、盲板和压力表安装与拆除、充水升压、稳压检查、消漏、记录、放水、压缩空气吹扫、配合检查验收。 | 台 | 1375.04 | 2360.64 | 357.71 | 208.8686 | 804.2609 | 728.6337 | 309.659 | 731.2132 | 680.5725 | 45.5007 | 7602.0986
| 030502026 | 128 | 1-931 | 热交换器类设备水压试验 设计压力16MPa以内 设备容积(m3以内) 5 |  | 施工准备、盲板和压力表安装与拆除、充水升压、稳压检查、消漏、记录、放水、压缩空气吹扫、配合检查验收。 | 台 | 373.82 | 750.01 | 79.52 | 56.7833 | 218.6473 | 198.0872 | 84.1843 | 198.7885 | 216.2279 | 10.1149 | 2186.1834
| 030502026 | 129 | 1-932 | 热交换器类设备水压试验 设计压力16MPa以内 设备容积(m3以内) 10 |  | 施工准备、盲板和压力表安装与拆除、充水升压、稳压检查、消漏、记录、放水、压缩空气吹扫、配合检查验收。 | 台 | 432.34 | 851.08 | 99.75 | 65.6724 | 252.8757 | 229.097 | 97.363 | 229.908 | 245.3664 | 12.6882 | 2516.1406
| 030502026 | 130 | 1-933 | 热交换器类设备水压试验 设计压力16MPa以内 设备容积(m3以内) 15 |  | 施工准备、盲板和压力表安装与拆除、充水升压、稳压检查、消漏、记录、放水、压缩空气吹扫、配合检查验收。 | 台 | 612.28 | 990.93 | 142.05 | 93.0053 | 358.1226 | 324.4472 | 137.8855 | 325.5958 | 285.6851 | 18.0688 | 3288.0702
| 030502026 | 131 | 1-934 | 热交换器类设备水压试验 设计压力16MPa以内 设备容积(m3以内) 20 |  | 施工准备、盲板和压力表安装与拆除、充水升压、稳压检查、消漏、记录、放水、压缩空气吹扫、配合检查验收。 | 台 | 734.49 | 1157.82 | 165.89 | 111.569 | 429.6032 | 389.2063 | 165.4071 | 390.5841 | 333.7995 | 21.1012 | 3899.4705
| 030502026 | 132 | 1-935 | 热交换器类设备水压试验 设计压力16MPa以内 设备容积(m3以内) 30 |  | 施工准备、盲板和压力表安装与拆除、充水升压、稳压检查、消漏、记录、放水、压缩空气吹扫、配合检查验收。 | 台 | 931.16 | 1351.78 | 193.43 | 141.4432 | 544.6355 | 493.4217 | 209.6972 | 495.1685 | 389.7182 | 24.6043 | 4775.0586
| 030502026 | 133 | 1-936 | 热交换器类设备水压试验 设计压力16MPa以内 设备容积(m3以内) 40 |  | 施工准备、盲板和压力表安装与拆除、充水升压、稳压检查、消漏、记录、放水、压缩空气吹扫、配合检查验收。 | 台 | 1041.03 | 1561.08 | 228.09 | 158.1325 | 608.8984 | 551.6418 | 234.44 | 553.5947 | 450.0594 | 29.013 | 5415.9798
| 030502026 | 134 | 1-937 | 热交换器类设备水压试验 设计压力16MPa以内 设备容积(m3以内) 50 |  | 施工准备、盲板和压力表安装与拆除、充水升压、稳压检查、消漏、记录、放水、压缩空气吹扫、配合检查验收。 | 台 | 1180.76 | 1769.04 | 257.51 | 179.3574 | 690.6265 | 625.6847 | 265.9072 | 627.8998 | 510.0142 | 32.7553 | 6139.5551
| 030502026 | 135 | 1-938 | 热交换器类设备水压试验 设计压力16MPa以内 设备容积(m3以内) 60 |  | 施工准备、盲板和压力表安装与拆除、充水升压、稳压检查、消漏、记录、放水、压缩空气吹扫、配合检查验收。 | 台 | 1327.66 | 1890.87 | 315.2 | 201.6716 | 776.5483 | 703.527 | 298.989 | 706.0176 | 545.1378 | 40.0934 | 6805.7149
| 030502026 | 136 | 1-939 | 热交换器类设备水压试验 设计压力16MPa以内 设备容积(m3以内) 80 |  | 施工准备、盲板和压力表安装与拆除、充水升压、稳压检查、消漏、记录、放水、压缩空气吹扫、配合检查验收。 | 台 | 1474.96 | 2069.46 | 359.56 | 224.0464 | 862.7041 | 781.5813 | 332.161 | 784.3482 | 596.6253 | 45.736 | 7531.1824
九 |  |  |  | 设备气密试验 | [6 empty] | 0 | 0 | 0 | 0 | 0 | 0 | 0 | 0
1 |  |  |  | 容器、反应器类设备 | [6 empty] | 0 | 0 | 0 | 0 | 0 | 0 | 0 | 0
| 030502027 | 001 | 1-940 | 容器、反应器类设备气密试验 设计压力1MPa以内 设备容积(m3以内) 10 |  | 施工准备、盲板和压力表安装与拆除、充气升压、稳压检查、消漏、记录、放空清理、配合检查验收。 | 台 | 80.42 | 40.6 | 33.62 | 12.2158 | 47.0377 | 42.6146 | 18.1106 | 42.7654 | 11.705 | 4.2765 | 333.3655
| 030502027 | 002 | 1-941 | 容器、反应器类设备气密试验 设计压力1MPa以内 设备容积(m3以内) 20 |  | 施工准备、盲板和压力表安装与拆除、充气升压、稳压检查、消漏、记录、放空清理、配合检查验收。 | 台 | 120.62 | 52.77 | 45.42 | 18.3222 | 70.5506 | 63.9165 | 27.1636 | 64.1428 | 15.2136 | 5.7774 | 483.8968
| 030502027 | 003 | 1-942 | 容器、反应器类设备气密试验 设计压力1MPa以内 设备容积(m3以内) 40 |  | 施工准备、盲板和压力表安装与拆除、充气升压、稳压检查、消漏、记录、放空清理、配合检查验收。 | 台 | 172.38 | 80.64 | 61.02 | 26.1845 | 100.8251 | 91.3442 | 38.82 | 91.6675 | 23.2485 | 7.7617 | 693.8915
| 030502027 | 004 | 1-943 | 容器、反应器类设备气密试验 设计压力1MPa以内 设备容积(m3以内) 60 |  | 施工准备、盲板和压力表安装与拆除、充气升压、稳压检查、消漏、记录、放空清理、配合检查验收。 | 台 | 235.68 | 100.52 | 95.61 | 35.7998 | 137.8492 | 124.8868 | 53.0751 | 125.329 | 28.9799 | 12.1616 | 949.8915
| 030502027 | 005 | 1-944 | 容器、反应器类设备气密试验 设计压力1MPa以内 设备容积(m3以内) 100 |  | 施工准备、盲板和压力表安装与拆除、充气升压、稳压检查、消漏、记录、放空清理、配合检查验收。 | 台 | 276.28 | 132.85 | 142.95 | 41.9669 | 161.5962 | 146.4008 | 62.2183 | 146.9191 | 38.3007 | 18.1832 | 1167.6651
| 030502027 | 006 | 1-945 | 容器、反应器类设备气密试验 设计压力1MPa以内 设备容积(m3以内) 200 |  | 施工准备、盲板和压力表安装与拆除、充气升压、稳压检查、消漏、记录、放空清理、配合检查验收。 | 台 | 348.74 | 179.31 | 205.58 | 52.9736 | 203.978 | 184.7973 | 78.5362 | 185.4515 | 51.6951 | 26.1498 | 1517.2116
| 030502027 | 007 | 1-946 | 容器、反应器类设备气密试验 设计压力1MPa以内 设备容积(m3以内) 300 |  | 施工准备、盲板和压力表安装与拆除、充气升压、稳压检查、消漏、记录、放空清理、配合检查验收。 | 台 | 425.17 | 207.54 | 299.4 | 64.5833 | 248.6819 | 225.2976 | 95.7483 | 226.0952 | 59.8338 | 38.0837 | 1890.4338
| 030502027 | 008 | 1-947 | 容器、反应器类设备气密试验 设计压力1MPa以内 设备容积(m3以内) 400 |  | 施工准备、盲板和压力表安装与拆除、充气升压、稳压检查、消漏、记录、放空清理、配合检查验收。 | 台 | 504.39 | 278.53 | 450.19 | 76.6168 | 295.0177 | 267.2763 | 113.5886 | 268.2225 | 80.3002 | 57.2642 | 2391.3963
| 030502027 | 009 | 1-948 | 容器、反应器类设备气密试验 设计压力1MPa以内 设备容积(m3以内) 500 |  | 施工准备、盲板和压力表安装与拆除、充气升压、稳压检查、消漏、记录、放空清理、配合检查验收。 | 台 | 579.63 | 396.45 | 554.14 | 88.0458 | 339.0256 | 307.1459 | 130.5327 | 308.2333 | 114.2965 | 70.4866 | 2887.9864
| 030502027 | 010 | 1-949 | 容器、反应器类设备气密试验 设计压力2.5MPa以内 设备容积(m3以内) 10 |  | 施工准备、盲板和压力表安装与拆除、充气升压、稳压检查、消漏、记录、放空清理、配合检查验收。 | 台 | 94.75 | 55.97 | 64.09 | 14.3925 | 55.4193 | 50.208 | 21.3377 | 50.3858 | 16.1362 | 8.1522 | 430.8417
| 030502027 | 011 | 1-950 | 容器、反应器类设备气密试验 设计压力2.5MPa以内 设备容积(m3以内) 20 |  | 施工准备、盲板和压力表安装与拆除、充气升压、稳压检查、消漏、记录、放空清理、配合检查验收。 | 台 | 142.12 | 77.34 | 88.42 | 21.588 | 83.126 | 75.3094 | 32.0054 | 75.576 | 22.2971 | 11.247 | 629.029
| 030502027 | 012 | 1-951 | 容器、反应器类设备气密试验 设计压力2.5MPa以内 设备容积(m3以内) 40 |  | 施工准备、盲板和压力表安装与拆除、充气升压、稳压检查、消漏、记录、放空清理、配合检查验收。 | 台 | 201.84 | 123.96 | 126.97 | 30.6595 | 118.0562 | 106.955 | 45.4544 | 107.3337 | 35.7377 | 16.1506 | 913.117
| 030502027 | 013 | 1-952 | 容器、反应器类设备气密试验 设计压力2.5MPa以内 设备容积(m3以内) 60 |  | 施工准备、盲板和压力表安装与拆除、充气升压、稳压检查、消漏、记录、放空清理、配合检查验收。 | 台 | 264.74 | 183.1 | 195.28 | 40.214 | 154.8464 | 140.2857 | 59.6194 | 140.7824 | 52.7877 | 24.8396 | 1256.4953
| 030502027 | 014 | 1-953 | 容器、反应器类设备气密试验 设计压力2.5MPa以内 设备容积(m3以内) 100 |  | 施工准备、盲板和压力表安装与拆除、充气升压、稳压检查、消漏、记录、放空清理、配合检查验收。 | 台 | 306.54 | 245.33 | 313.33 | 46.5634 | 179.2952 | 162.4355 | 69.0328 | 163.0106 | 70.7286 | 39.8556 | 1596.1218
| 030502027 | 015 | 1-954 | 容器、反应器类设备气密试验 设计压力2.5MPa以内 设备容积(m3以内) 200 |  | 施工准备、盲板和压力表安装与拆除、充气升压、稳压检查、消漏、记录、放空清理、配合检查验收。 | 台 | 378.99 | 344.53 | 466.44 | 57.5686 | 221.6713 | 200.8268 | 85.3485 | 201.5378 | 99.328 | 59.3312 | 2115.5721
| 030502027 | 016 | 1-955 | 容器、反应器类设备气密试验 设计压力2.5MPa以内 设备容积(m3以内) 300 |  | 施工准备、盲板和压力表安装与拆除、充气升压、稳压检查、消漏、记录、放空清理、配合检查验收。 | 台 | 455.82 | 395.82 | 686.73 | 69.2391 | 266.6091 | 241.539 | 102.6507 | 242.3941 | 114.1149 | 87.3521 | 2662.2689
| 030502027 | 017 | 1-956 | 容器、反应器类设备气密试验 设计压力2.5MPa以内 设备容积(m3以内) 400 |  | 施工准备、盲板和压力表安装与拆除、充气升压、稳压检查、消漏、记录、放空清理、配合检查验收。 | 台 | 530.67 | 550.59 | 1040 | 80.6088 | 310.3889 | 281.202 | 119.5069 | 282.1975 | 158.7351 | 132.288 | 3486.1872
| 030502027 | 018 | 1-957 | 容器、反应器类设备气密试验 设计压力2.5MPa以内 设备容积(m3以内) 500 |  | 施工准备、盲板和压力表安装与拆除、充气升压、稳压检查、消漏、记录、放空清理、配合检查验收。 | 台 | 596.75 | 789.22 | 1292.81 | 90.6463 | 349.0391 | 316.2178 | 134.3881 | 317.3373 | 227.5321 | 164.4454 | 4278.3862
| 030502027 | 019 | 1-958 | 容器、反应器类设备气密试验 设计压力4MPa以内 设备容积(m3以内) 10 |  | 施工准备、盲板和压力表安装与拆除、充气升压、稳压检查、消漏、记录、放空清理、配合检查验收。 | 台 | 99.92 | 84.87 | 97.07 | 15.1778 | 58.4432 | 52.9476 | 22.502 | 53.1351 | 24.468 | 12.3473 | 520.881
| 030502027 | 020 | 1-959 | 容器、反应器类设备气密试验 设计压力4MPa以内 设备容积(m3以内) 20 |  | 施工准备、盲板和压力表安装与拆除、充气升压、稳压检查、消漏、记录、放空清理、配合检查验收。 | 台 | 149.69 | 125.12 | 139.35 | 22.7379 | 87.5537 | 79.3207 | 33.7102 | 79.6015 | 36.0721 | 17.7253 | 770.8815
| 030502027 | 021 | 1-960 | 容器、反应器类设备气密试验 设计压力4MPa以内 设备容积(m3以内) 40 |  | 施工准备、盲板和压力表安装与拆除、充气升压、稳压检查、消漏、记录、放空清理、配合检查验收。 | 台 | 213.38 | 220.1 | 192.93 | 32.4124 | 124.806 | 113.0701 | 48.0532 | 113.4703 | 63.4548 | 24.5407 | 1146.2175
| 030502027 | 022 | 1-961 | 容器、反应器类设备气密试验 设计压力4MPa以内 设备容积(m3以内) 60 |  | 施工准备、盲板和压力表安装与拆除、充气升压、稳压检查、消漏、记录、放空清理、配合检查验收。 | 台 | 278.27 | 334.03 | 298.9 | 42.2692 | 162.7601 | 147.4553 | 62.6664 | 147.9773 | 96.3008 | 38.0201 | 1608.6492
| 030502027 | 023 | 1-962 | 容器、反应器类设备气密试验 设计压力4MPa以内 设备容积(m3以内) 100 |  | 施工准备、盲板和压力表安装与拆除、充气升压、稳压检查、消漏、记录、放空清理、配合检查验收。 | 台 | 314.9 | 460.59 | 488.09 | 47.8333 | 184.185 | 166.8655 | 70.9155 | 167.4562 | 132.7881 | 62.085 | 2095.7087
| 030502027 | 024 | 1-963 | 容器、反应器类设备气密试验 设计压力4MPa以内 设备容积(m3以内) 200 |  | 施工准备、盲板和压力表安装与拆除、充气升压、稳压检查、消漏、记录、放空清理、配合检查验收。 | 台 | 389.74 | 631.19 | 724.2 | 59.2015 | 227.9589 | 206.5232 | 87.7694 | 207.2544 | 181.9721 | 92.1182 | 2807.9278
| 030502027 | 025 | 1-964 | 容器、反应器类设备气密试验 设计压力4MPa以内 设备容积(m3以内) 300 |  | 施工准备、盲板和压力表安装与拆除、充气升压、稳压检查、消漏、记录、放空清理、配合检查验收。 | 台 | 463.79 | 739.42 | 1070.97 | 70.4497 | 271.2708 | 245.7623 | 104.4455 | 246.6324 | 213.1748 | 136.2274 | 3562.1428
| 030502027 | 026 | 1-965 | 容器、反应器类设备气密试验 设计压力4MPa以内 设备容积(m3以内) 400 |  | 施工准备、盲板和压力表安装与拆除、充气升压、稳压检查、消漏、记录、放空清理、配合检查验收。 | 台 | 574.06 | 994.8 | 1635.86 | 87.1997 | 335.7677 | 304.1944 | 129.2783 | 305.2713 | 286.8008 | 208.0814 | 4861.3136
| 030502027 | 027 | 1-966 | 容器、反应器类设备气密试验 设计压力4MPa以内 设备容积(m3以内) 500 |  | 施工准备、盲板和压力表安装与拆除、充气升压、稳压检查、消漏、记录、放空清理、配合检查验收。 | 台 | 612.28 | 1519.98 | 2037.52 | 93.0053 | 358.1226 | 324.4472 | 137.8855 | 325.5958 | 438.2102 | 259.1725 | 6106.2191
| 030502027 | 028 | 1-967 | 容器、反应器类设备气密试验 设计压力10MPa以内 设备容积(m3以内) 10 |  | 施工准备、盲板和压力表安装与拆除、充气升压、稳压检查、消漏、记录、放空清理、配合检查验收。 | 台 | 104.7 | 132.04 | 175.12 | 15.9039 | 61.239 | 55.4805 | 23.5784 | 55.6769 | 38.0671 | 22.2753 | 684.0813
| 030502027 | 029 | 1-968 | 容器、反应器类设备气密试验 设计压力10MPa以内 设备容积(m3以内) 20 |  | 施工准备、盲板和压力表安装与拆除、充气升压、稳压检查、消漏、记录、放空清理、配合检查验收。 | 台 | 155.66 | 189.36 | 217.39 | 23.6448 | 91.0455 | 82.4842 | 35.0546 | 82.7762 | 54.5925 | 27.652 | 959.6599
| 030502027 | 030 | 1-969 | 容器、反应器类设备气密试验 设计压力10MPa以内 设备容积(m3以内) 40 |  | 施工准备、盲板和压力表安装与拆除、充气升压、稳压检查、消漏、记录、放空清理、配合检查验收。 | 台 | 220.15 | 301.69 | 280.99 | 33.4408 | 128.7657 | 116.6575 | 49.5778 | 117.0705 | 86.9772 | 35.7419 | 1371.0614
| 030502027 | 031 | 1-970 | 容器、反应器类设备气密试验 设计压力10MPa以内 设备容积(m3以内) 60 |  | 施工准备、盲板和压力表安装与拆除、充气升压、稳压检查、消漏、记录、放空清理、配合检查验收。 | 台 | 284.64 | 385.89 | 572.04 | 43.2368 | 166.4859 | 150.8307 | 64.1009 | 151.3647 | 111.2521 | 72.7635 | 2002.6047
| 030502027 | 032 | 1-971 | 容器、反应器类设备气密试验 设计压力10MPa以内 设备容积(m3以内) 100 |  | 施工准备、盲板和压力表安装与拆除、充气升压、稳压检查、消漏、记录、放空清理、配合检查验收。 | 台 | 322.06 | 592.07 | 907.48 | 48.9209 | 188.3729 | 170.6596 | 72.5279 | 171.2638 | 170.6938 | 115.4315 | 2759.4803
| 030502027 | 033 | 1-972 | 容器、反应器类设备气密试验 设计压力10MPa以内 设备容积(m3以内) 200 |  | 施工准备、盲板和压力表安装与拆除、充气升压、稳压检查、消漏、记录、放空清理、配合检查验收。 | 台 | 397.3 | 843.51 | 1357.44 | 60.3499 | 232.3808 | 210.5293 | 89.472 | 211.2746 | 243.1839 | 172.6664 | 3818.1068
| 030502027 | 034 | 1-973 | 容器、反应器类设备气密试验 设计压力10MPa以内 设备容积(m3以内) 300 |  | 施工准备、盲板和压力表安装与拆除、充气升压、稳压检查、消漏、记录、放空清理、配合检查验收。 | 台 | 472.54 | 991.28 | 1941.36 | 71.7788 | 276.3886 | 250.3989 | 106.416 | 251.2854 | 285.786 | 246.941 | 4894.1748
| 030502027 | 035 | 1-974 | 容器、反应器类设备气密试验 设计压力10MPa以内 设备容积(m3以内) 400 |  | 施工准备、盲板和压力表安装与拆除、充气升压、稳压检查、消漏、记录、放空清理、配合检查验收。 | 台 | 542.61 | 1312.21 | 2074.7 | 82.4225 | 317.3726 | 287.529 | 122.1958 | 288.5469 | 378.3101 | 263.9018 | 5669.7988
| 030502027 | 036 | 1-975 | 容器、反应器类设备气密试验 设计压力10MPa以内 设备容积(m3以内) 500 |  | 施工准备、盲板和压力表安装与拆除、充气升压、稳压检查、消漏、记录、放空清理、配合检查验收。 | 台 | 621.43 | 1970.89 | 2381.95 | 94.3952 | 363.4744 | 329.2958 | 139.946 | 330.4615 | 568.2076 | 302.984 | 7103.0346
2 |  |  |  | 塔类设备 | [6 empty] | 0 | 0 | 0 | 0 | 0 | 0 | 0 | 0
| 030502027 | 037 | 1-976 | 塔类设备气密试验 设计压力1MPa以内 设备容积(m3以内) 10 |  | 施工准备、盲板和压力表安装与拆除、充气升压、稳压检查、消漏、记录、放空清理、配合检查验收。 | 台 | 117.44 | 79.12 | 33.62 | 17.8391 | 68.6907 | 62.2315 | 26.4475 | 62.4518 | 22.8103 | 4.2765 | 494.9273
| 030502027 | 038 | 1-977 | 塔类设备气密试验 设计压力1MPa以内 设备容积(m3以内) 20 |  | 施工准备、盲板和压力表安装与拆除、充气升压、稳压检查、消漏、记录、放空清理、配合检查验收。 | 台 | 165.61 | 108.62 | 45.42 | 25.1562 | 96.8653 | 87.7567 | 37.2954 | 88.0674 | 31.3151 | 5.7774 | 691.8835
| 030502027 | 039 | 1-978 | 塔类设备气密试验 设计压力1MPa以内 设备容积(m3以内) 40 |  | 施工准备、盲板和压力表安装与拆除、充气升压、稳压检查、消漏、记录、放空清理、配合检查验收。 | 台 | 212.98 | 134.8 | 61.02 | 32.3517 | 124.572 | 112.8581 | 47.9631 | 113.2576 | 38.8628 | 7.7617 | 886.4271
| 030502027 | 040 | 1-979 | 塔类设备气密试验 设计压力1MPa以内 设备容积(m3以内) 60 |  | 施工准备、盲板和压力表安装与拆除、充气升压、稳压检查、消漏、记录、放空清理、配合检查验收。 | 台 | 241.25 | 155.47 | 96.04 | 36.6459 | 141.1071 | 127.8384 | 54.3295 | 128.2909 | 44.822 | 12.2163 | 1038.0101
| 030502027 | 041 | 1-980 | 塔类设备气密试验 设计压力1MPa以内 设备容积(m3以内) 100 |  | 施工准备、盲板和压力表安装与拆除、充气升压、稳压检查、消漏、记录、放空清理、配合检查验收。 | 台 | 350.33 | 212.34 | 142.95 | 53.2151 | 204.908 | 185.6399 | 78.8943 | 186.2971 | 61.2176 | 18.1832 | 1493.9753
| 030502027 | 042 | 1-981 | 塔类设备气密试验 设计压力1MPa以内 设备容积(m3以内) 200 |  | 施工准备、盲板和压力表安装与拆除、充气升压、稳压检查、消漏、记录、放空清理、配合检查验收。 | 台 | 451.45 | 321.34 | 205.15 | 68.5753 | 264.0531 | 239.2234 | 101.6665 | 240.0702 | 92.6423 | 26.0951 | 2010.2659
| 030502027 | 043 | 1-982 | 塔类设备气密试验 设计压力1MPa以内 设备容积(m3以内) 300 |  | 施工准备、盲板和压力表安装与拆除、充气升压、稳压检查、消漏、记录、放空清理、配合检查验收。 | 台 | 531.07 | 359.98 | 298.97 | 80.6695 | 310.6228 | 281.414 | 119.597 | 282.4102 | 103.7822 | 38.029 | 2406.5448
| 030502027 | 044 | 1-983 | 塔类设备气密试验 设计压力1MPa以内 设备容积(m3以内) 400 |  | 施工准备、盲板和压力表安装与拆除、充气升压、稳压检查、消漏、记录、放空清理、配合检查验收。 | 台 | 611.88 | 385.29 | 450.19 | 92.9446 | 357.8886 | 324.2352 | 137.7954 | 325.3831 | 111.0791 | 57.2642 | 2853.9501
| 030502027 | 045 | 1-984 | 塔类设备气密试验 设计压力1MPa以内 设备容积(m3以内) 500 |  | 施工准备、盲板和压力表安装与拆除、充气升压、稳压检查、消漏、记录、放空清理、配合检查验收。 | 台 | 675.58 | 419.45 | 554.14 | 102.6206 | 395.1467 | 357.9898 | 152.1406 | 359.2572 | 120.9274 | 70.4866 | 3207.739
| 030502027 | 046 | 1-985 | 塔类设备气密试验 设计压力1MPa以内 设备容积(m3以内) 600 |  | 施工准备、盲板和压力表安装与拆除、充气升压、稳压检查、消漏、记录、放空清理、配合检查验收。 | 台 | 792.62 | 433.89 | 615.39 | 120.399 | 463.6034 | 420.0093 | 178.498 | 421.4962 | 125.0905 | 78.2776 | 3649.2741
| 030502027 | 047 | 1-986 | 塔类设备气密试验 设计压力1MPa以内 设备容积(m3以内) 800 |  | 施工准备、盲板和压力表安装与拆除、充气升压、稳压检查、消漏、记录、放空清理、配合检查验收。 | 台 | 865.07 | 462.82 | 684.37 | 131.4041 | 505.9794 | 458.4006 | 194.8138 | 460.0234 | 133.431 | 87.0519 | 3983.3642
| 030502027 | 048 | 1-987 | 塔类设备气密试验 设计压力1MPa以内 设备容积(m3以内) 1000 |  | 施工准备、盲板和压力表安装与拆除、充气升压、稳压检查、消漏、记录、放空清理、配合检查验收。 | 台 | 1027.89 | 504.84 | 843.96 | 156.1365 | 601.2129 | 544.6789 | 231.4808 | 546.6072 | 145.5454 | 107.3517 | 4709.7033
| 030502027 | 049 | 1-988 | 塔类设备气密试验 设计压力1MPa以内 设备容积(m3以内) 1200 |  | 施工准备、盲板和压力表安装与拆除、充气升压、稳压检查、消漏、记录、放空清理、配合检查验收。 | 台 | 1010.78 | 548.91 | 1035.55 | 153.5375 | 591.2052 | 535.6123 | 227.6277 | 537.5085 | 158.2508 | 131.722 | 4930.7039
| 030502027 | 050 | 1-989 | 塔类设备气密试验 设计压力1MPa以内 设备容积(m3以内) 1400 |  | 施工准备、盲板和压力表安装与拆除、充气升压、稳压检查、消漏、记录、放空清理、配合检查验收。 | 台 | 1119.06 | 597.23 | 1197.06 | 169.9852 | 654.5382 | 592.9899 | 252.0123 | 595.0892 | 172.1814 | 152.266 | 5502.4122
| 030502027 | 051 | 1-990 | 塔类设备气密试验 设计压力1MPa以内 设备容积(m3以内) 1600 |  | 施工准备、盲板和压力表安装与拆除、充气升压、稳压检查、消漏、记录、放空清理、配合检查验收。 | 台 | 1232.92 | 659.73 | 1329.38 | 187.2805 | 721.1349 | 653.3243 | 277.6536 | 655.6372 | 190.2002 | 169.0971 | 6076.3578
| 030502027 | 052 | 1-991 | 塔类设备气密试验 设计压力1MPa以内 设备容积(m3以内) 1800 |  | 施工准备、盲板和压力表安装与拆除、充气升压、稳压检查、消漏、记录、放空清理、配合检查验收。 | 台 | 1406.49 | 729.01 | 1539.38 | 213.6458 | 822.656 | 745.2991 | 316.7415 | 747.9375 | 210.1736 | 195.8091 | 6927.1427
| 030502027 | 053 | 1-992 | 塔类设备气密试验 设计压力1MPa以内 设备容积(m3以内) 2000 |  | 施工准备、盲板和压力表安装与拆除、充气升压、稳压检查、消漏、记录、放空清理、配合检查验收。 | 台 | 1553.39 | 821.89 | 1714.19 | 235.9599 | 908.5778 | 823.1414 | 349.8234 | 826.0554 | 236.9509 | 218.045 | 7688.0238
| 030502027 | 054 | 1-993 | 塔类设备气密试验 设计压力2.5MPa以内 设备容积(m3以内) 10 |  | 施工准备、盲板和压力表安装与拆除、充气升压、稳压检查、消漏、记录、放空清理、配合检查验收。 | 台 | 118.63 | 125.48 | 71.18 | 18.0199 | 69.3867 | 62.862 | 26.7155 | 63.0846 | 36.1759 | 9.0541 | 600.5887
| 030502027 | 055 | 1-994 | 塔类设备气密试验 设计压力2.5MPa以内 设备容积(m3以内) 20 |  | 施工准备、盲板和压力表安装与拆除、充气升压、稳压检查、消漏、记录、放空清理、配合检查验收。 | 台 | 180.34 | 179.24 | 75.9 | 27.3936 | 105.4809 | 95.5622 | 40.6126 | 95.9005 | 51.6749 | 9.6545 | 861.7591
| 030502027 | 056 | 1-995 | 塔类设备气密试验 设计压力2.5MPa以内 设备容积(m3以内) 40 |  | 施工准备、盲板和压力表安装与拆除、充气升压、稳压检查、消漏、记录、放空清理、配合检查验收。 | 台 | 257.97 | 206.24 | 119.03 | 39.1856 | 150.8867 | 136.6983 | 58.0948 | 137.1822 | 59.459 | 15.1406 | 1179.8873
| 030502027 | 057 | 1-996 | 塔类设备气密试验 设计压力2.5MPa以内 设备容积(m3以内) 60 |  | 施工准备、盲板和压力表安装与拆除、充气升压、稳压检查、消漏、记录、放空清理、配合检查验收。 | 台 | 338.39 | 252.46 | 203.18 | 51.4014 | 197.9243 | 179.3129 | 76.2054 | 179.9477 | 72.7842 | 25.8445 | 1577.4504
| 030502027 | 058 | 1-997 | 塔类设备气密试验 设计压力2.5MPa以内 设备容积(m3以内) 100 |  | 施工准备、盲板和压力表安装与拆除、充气升压、稳压检查、消漏、记录、放空清理、配合检查验收。 | 台 | 384.56 | 382.24 | 313.33 | 58.4147 | 224.9291 | 203.7783 | 86.6029 | 204.4998 | 110.1998 | 39.8556 | 2008.4102
| 030502027 | 059 | 1-998 | 塔类设备气密试验 设计压力2.5MPa以内 设备容积(m3以内) 200 |  | 施工准备、盲板和压力表安装与拆除、充气升压、稳压检查、消漏、记录、放空清理、配合检查验收。 | 台 | 478.12 | 621.16 | 458.53 | 72.6264 | 279.6524 | 253.3558 | 107.6726 | 254.2527 | 179.0804 | 58.325 | 2762.7754
| 030502027 | 060 | 1-999 | 塔类设备气密试验 设计压力2.5MPa以内 设备容积(m3以内) 300 |  | 施工准备、盲板和压力表安装与拆除、充气升压、稳压检查、消漏、记录、放空清理、配合检查验收。 | 台 | 570.88 | 668.77 | 682.78 | 86.7167 | 333.9077 | 302.5093 | 128.5622 | 303.5802 | 192.8064 | 86.8496 | 3357.3621
| 030502027 | 061 | 1-1000 | 塔类设备气密试验 设计压力2.5MPa以内 设备容积(m3以内) 400 |  | 施工准备、盲板和压力表安装与拆除、充气升压、稳压检查、消漏、记录、放空清理、配合检查验收。 | 台 | 664.83 | 902.56 | 1052.95 | 100.9877 | 388.8591 | 352.2934 | 149.7197 | 353.5406 | 260.208 | 133.9352 | 4359.8838
| 030502027 | 062 | 1-1001 | 塔类设备气密试验 设计压力2.5MPa以内 设备容积(m3以内) 500 |  | 施工准备、盲板和压力表安装与拆除、充气升压、稳压检查、消漏、记录、放空清理、配合检查验收。 | 台 | 757.58 | 954.61 | 1299.28 | 115.0764 | 443.1085 | 401.4416 | 170.607 | 402.8628 | 275.2141 | 165.2684 | 4985.0489
| 030502027 | 063 | 1-1002 | 塔类设备气密试验 设计压力2.5MPa以内 设备容积(m3以内) 600 |  | 施工准备、盲板和压力表安装与拆除、充气升压、稳压检查、消漏、记录、放空清理、配合检查验收。 | 台 | 803.37 | 981.91 | 1451.57 | 122.0319 | 469.8911 | 425.7058 | 180.9189 | 427.2128 | 283.0847 | 184.6397 | 5330.3349
| 030502027 | 064 | 1-1003 | 塔类设备气密试验 设计压力2.5MPa以内 设备容积(m3以内) 800 |  | 施工准备、盲板和压力表安装与拆除、充气升压、稳压检查、消漏、记录、放空清理、配合检查验收。 | 台 | 943.9 | 1048.18 | 1604.25 | 143.3784 | 552.0871 | 500.1726 | 212.5663 | 501.9433 | 302.1903 | 204.0606 | 6012.7286
| 030502027 | 065 | 1-1004 | 塔类设备气密试验 设计压力2.5MPa以内 设备容积(m3以内) 1000 |  | 施工准备、盲板和压力表安装与拆除、充气升压、稳压检查、消漏、记录、放空清理、配合检查验收。 | 台 | 1084.42 | 1113.84 | 1990.36 | 164.7234 | 634.2773 | 574.6342 | 244.2114 | 576.6685 | 321.1201 | 253.1738 | 6957.4285
| 030502027 | 066 | 1-1005 | 塔类设备气密试验 设计压力2.5MPa以内 设备容积(m3以内) 1200 |  | 施工准备、盲板和压力表安装与拆除、充气升压、稳压检查、消漏、记录、放空清理、配合检查验收。 | 台 | 1175.99 | 1230.11 | 2458.62 | 178.6329 | 687.8366 | 623.1571 | 264.8329 | 625.3632 | 354.6407 | 312.7365 | 7911.9198
| 030502027 | 067 | 1-1006 | 塔类设备气密试验 设计压力2.5MPa以内 设备容积(m3以内) 1400 |  | 施工准备、盲板和压力表安装与拆除、充气升压、稳压检查、消漏、记录、放空清理、配合检查验收。 | 台 | 1212.21 | 1332.51 | 2851.15 | 184.1347 | 709.0216 | 642.3501 | 272.9897 | 644.6241 | 384.1626 | 362.6663 | 8595.8191
| 030502027 | 068 | 1-1007 | 塔类设备气密试验 设计压力2.5MPa以内 设备容积(m3以内) 1600 |  | 施工准备、盲板和压力表安装与拆除、充气升压、稳压检查、消漏、记录、放空清理、配合检查验收。 | 台 | 1363.09 | 1448.09 | 3165.43 | 207.0534 | 797.2713 | 722.3014 | 306.9679 | 724.8585 | 417.4843 | 402.6427 | 9555.1895
| 030502027 | 069 | 1-1008 | 塔类设备气密试验 设计压力2.5MPa以内 设备容积(m3以内) 1800 |  | 施工准备、盲板和压力表安装与拆除、充气升压、稳压检查、消漏、记录、放空清理、配合检查验收。 | 台 | 1560.15 | 1584.05 | 3674.13 | 236.9868 | 912.5317 | 826.7235 | 351.3458 | 829.6502 | 456.6816 | 467.3493 | 10899.599
| 030502027 | 070 | 1-1009 | 塔类设备气密试验 设计压力2.5MPa以内 设备容积(m3以内) 2000 |  | 施工准备、盲板和压力表安装与拆除、充气升压、稳压检查、消漏、记录、放空清理、配合检查验收。 | 台 | 1802.6 | 1717.43 | 4086.11 | 273.8149 | 1054.3407 | 955.1977 | 405.9455 | 958.5793 | 495.1351 | 519.7532 | 12268.9065
| 030502027 | 071 | 1-1010 | 塔类设备气密试验 设计压力4MPa以内 设备容积(m3以内) 10 |  | 施工准备、盲板和压力表安装与拆除、充气升压、稳压检查、消漏、记录、放空清理、配合检查验收。 | 台 | 125.4 | 277.77 | 109.16 | 19.0483 | 73.3465 | 66.4495 | 28.2401 | 66.6847 | 80.0811 | 13.8852 | 860.0652
| 030502027 | 072 | 1-1011 | 塔类设备气密试验 设计压力4MPa以内 设备容积(m3以内) 20 |  | 施工准备、盲板和压力表安装与拆除、充气升压、稳压检查、消漏、记录、放空清理、配合检查验收。 | 台 | 188.3 | 342.37 | 138.92 | 28.6028 | 110.1367 | 99.7802 | 42.4052 | 100.1334 | 98.7053 | 17.6706 | 1167.0241
| 030502027 | 073 | 1-1012 | 塔类设备气密试验 设计压力4MPa以内 设备容积(m3以内) 40 |  | 施工准备、盲板和压力表安装与拆除、充气升压、稳压检查、消漏、记录、放空清理、配合检查验收。 | 台 | 269.12 | 398.33 | 189.99 | 40.8793 | 157.4083 | 142.6067 | 60.6058 | 143.1115 | 114.8385 | 24.1667 | 1541.0569
| 030502027 | 074 | 1-1013 | 塔类设备气密试验 设计压力4MPa以内 设备容积(m3以内) 60 |  | 施工准备、盲板和压力表安装与拆除、充气升压、稳压检查、消漏、记录、放空清理、配合检查验收。 | 台 | 349.93 | 454.34 | 310.32 | 53.1544 | 204.6741 | 185.4279 | 78.8042 | 186.0844 | 130.9862 | 39.4727 | 1993.1938
| 030502027 | 075 | 1-1014 | 塔类设备气密试验 设计压力4MPa以内 设备容积(m3以内) 100 |  | 施工准备、盲板和压力表安装与拆除、充气升压、稳压检查、消漏、记录、放空清理、配合检查验收。 | 台 | 397.3 | 801.1 | 487.66 | 60.3499 | 232.3808 | 210.5293 | 89.472 | 211.2746 | 230.9571 | 62.0304 | 2783.0539
| 030502027 | 076 | 1-1015 | 塔类设备气密试验 设计压力4MPa以内 设备容积(m3以内) 200 |  | 施工准备、盲板和压力表安装与拆除、充气升压、稳压检查、消漏、记录、放空清理、配合检查验收。 | 台 | 491.26 | 1259.08 | 715.87 | 74.6224 | 287.338 | 260.3187 | 110.6318 | 261.2402 | 362.9928 | 91.0587 | 3914.4125
| 030502027 | 077 | 1-1016 | 塔类设备气密试验 设计压力4MPa以内 设备容积(m3以内) 300 |  | 施工准备、盲板和压力表安装与拆除、充气升压、稳压检查、消漏、记录、放空清理、配合检查验收。 | 台 | 585.61 | 1412.25 | 1070.54 | 88.9542 | 342.5233 | 310.3147 | 131.8794 | 311.4133 | 407.1517 | 136.1727 | 4796.8092
| 030502027 | 078 | 1-1017 | 塔类设备气密试验 设计压力4MPa以内 设备容积(m3以内) 400 |  | 施工准备、盲板和压力表安装与拆除、充气升压、稳压检查、消漏、记录、放空清理、配合检查验收。 | 台 | 679.56 | 1501.62 | 1654.84 | 103.2252 | 397.4746 | 360.0988 | 153.0369 | 361.3737 | 432.917 | 210.4956 | 5854.6419
| 030502027 | 079 | 1-1018 | 塔类设备气密试验 设计压力4MPa以内 设备容积(m3以内) 500 |  | 施工准备、盲板和压力表安装与拆除、充气升压、稳压检查、消漏、记录、放空清理、配合检查验收。 | 台 | 773.11 | 1595.24 | 2050.03 | 117.4354 | 452.192 | 409.671 | 174.1044 | 411.1213 | 459.9077 | 260.7638 | 6703.5756
| 030502027 | 080 | 1-1019 | 塔类设备气密试验 设计压力4MPa以内 设备容积(m3以内) 600 |  | 施工准备、盲板和压力表安装与拆除、充气升压、稳压检查、消漏、记录、放空清理、配合检查验收。 | 台 | 820.48 | 1693.54 | 2286.89 | 124.6309 | 479.8988 | 434.7724 | 184.7721 | 436.3115 | 488.2476 | 290.8924 | 7240.4356
| 030502027 | 081 | 1-1020 | 塔类设备气密试验 设计压力4MPa以内 设备容积(m3以内) 800 |  | 施工准备、盲板和压力表安装与拆除、充气升压、稳压检查、消漏、记录、放空清理、配合检查验收。 | 台 | 961.41 | 1773.48 | 2530.18 | 146.0382 | 562.3287 | 509.4512 | 216.5095 | 511.2547 | 511.2943 | 321.8389 | 8043.7855
| 030502027 | 082 | 1-1021 | 塔类设备气密试验 设计压力4MPa以内 设备容积(m3以内) 1000 |  | 施工准备、盲板和压力表安装与拆除、充气升压、稳压检查、消漏、记录、放空清理、配合检查验收。 | 台 | 1103.53 | 1900.98 | 3136.33 | 167.6262 | 645.4547 | 584.7605 | 248.515 | 586.8307 | 548.0525 | 398.9412 | 9321.0208
| 030502027 | 083 | 1-1022 | 塔类设备气密试验 设计压力4MPa以内 设备容积(m3以内) 1200 |  | 施工准备、盲板和压力表安装与拆除、充气升压、稳压检查、消漏、记录、放空清理、配合检查验收。 | 台 | 1197.09 | 2104.95 | 3882.12 | 181.838 | 700.1779 | 634.338 | 269.5847 | 636.5837 | 606.8571 | 493.8057 | 10707.345
| 030502027 | 084 | 1-1023 | 塔类设备气密试验 设计压力4MPa以内 设备容积(m3以内) 1400 |  | 施工准备、盲板和压力表安装与拆除、充气升压、稳压检查、消漏、记录、放空清理、配合检查验收。 | 台 | 1252.82 | 2327.18 | 4518.69 | 190.3034 | 732.7744 | 663.8693 | 282.1351 | 666.2195 | 670.926 | 574.7774 | 11879.695
| 030502027 | 085 | 1-1024 | 塔类设备气密试验 设计压力4MPa以内 设备容积(m3以内) 1600 |  | 施工准备、盲板和压力表安装与拆除、充气升压、稳压检查、消漏、记录、放空清理、配合检查验收。 | 台 | 1386.58 | 2605.78 | 5015.37 | 210.6215 | 811.0106 | 734.7487 | 312.2578 | 737.3499 | 751.2464 | 637.9551 | 13202.92
| 030502027 | 086 | 1-1025 | 塔类设备气密试验 设计压力4MPa以内 设备容积(m3以内) 1800 |  | 施工准备、盲板和压力表安装与拆除、充气升压、稳压检查、消漏、记录、放空清理、配合检查验收。 | 台 | 1592.4 | 2871.6 | 5821.03 | 241.8856 | 931.3948 | 843.8128 | 358.6085 | 846.8 | 827.8823 | 740.435 | 15075.8489
| 030502027 | 087 | 1-1026 | 塔类设备气密试验 设计压力4MPa以内 设备容积(m3以内) 2000 |  | 施工准备、盲板和压力表安装与拆除、充气升压、稳压检查、消漏、记录、放空清理、配合检查验收。 | 台 | 1830.86 | 3158.16 | 6458.03 | 278.1076 | 1070.87 | 970.1727 | 412.3097 | 973.6073 | 910.4975 | 821.4614 | 16884.0763
3 |  |  |  | 换热器类设备 | [6 empty] | 0 | 0 | 0 | 0 | 0 | 0 | 0 | 0
| 030502027 | 088 | 1-1027 | 热交换器类设备气密试验 设计压力1MPa以内 设备容积(m3以内) 5 |  | 施工准备、盲板和压力表安装与拆除、充气升压、稳压检查、消漏、记录、放空清理、配合检查验收。 | 台 | 85.59 | 47.64 | 30.19 | 13.0011 | 50.0616 | 45.3541 | 19.2749 | 45.5147 | 13.7346 | 3.8402 | 354.2012
| 030502027 | 089 | 1-1028 | 热交换器类设备气密试验 设计压力1MPa以内 设备容积(m3以内) 10 |  | 施工准备、盲板和压力表安装与拆除、充气升压、稳压检查、消漏、记录、放空清理、配合检查验收。 | 台 | 98.73 | 62.38 | 32.33 | 14.9971 | 57.7472 | 52.317 | 22.234 | 52.5022 | 17.9842 | 4.1124 | 415.3341
| 030502027 | 090 | 1-1029 | 热交换器类设备气密试验 设计压力1MPa以内 设备容积(m3以内) 15 |  | 施工准备、盲板和压力表安装与拆除、充气升压、稳压检查、消漏、记录、放空清理、配合检查验收。 | 台 | 123.81 | 70.32 | 34.48 | 18.8067 | 72.4165 | 65.6069 | 27.882 | 65.8392 | 20.2733 | 4.3859 | 503.8204
| 030502027 | 091 | 1-1030 | 热交换器类设备气密试验 设计压力1MPa以内 设备容积(m3以内) 20 |  | 施工准备、盲板和压力表安装与拆除、充气升压、稳压检查、消漏、记录、放空清理、配合检查验收。 | 台 | 150.08 | 87.8 | 41.63 | 22.7972 | 87.7818 | 79.5274 | 33.798 | 79.8089 | 25.3127 | 5.2953 | 613.8314
| 030502027 | 092 | 1-1031 | 热交换器类设备气密试验 设计压力1MPa以内 设备容积(m3以内) 30 |  | 施工准备、盲板和压力表安装与拆除、充气升压、稳压检查、消漏、记录、放空清理、配合检查验收。 | 台 | 185.12 | 117.51 | 49.22 | 28.1197 | 108.2767 | 98.0951 | 41.689 | 98.4424 | 33.8781 | 6.2608 | 766.6118
| 030502027 | 093 | 1-1032 | 热交换器类设备气密试验 设计压力1MPa以内 设备容积(m3以内) 40 |  | 施工准备、盲板和压力表安装与拆除、充气升压、稳压检查、消漏、记录、放空清理、配合检查验收。 | 台 | 218.96 | 151.39 | 83.93 | 33.26 | 128.0697 | 116.0269 | 49.3098 | 116.4377 | 43.6457 | 10.6759 | 951.7057
| 030502027 | 094 | 1-1033 | 热交换器类设备气密试验 设计压力1MPa以内 设备容积(m3以内) 60 |  | 施工准备、盲板和压力表安装与拆除、充气升压、稳压检查、消漏、记录、放空清理、配合检查验收。 | 台 | 287.83 | 195.31 | 93.46 | 43.7214 | 168.3518 | 152.5211 | 64.8193 | 153.0611 | 56.3079 | 11.8881 | 1227.2706
| 030502027 | 095 | 1-1034 | 热交换器类设备气密试验 设计压力1MPa以内 设备容积(m3以内) 100 |  | 施工准备、盲板和压力表安装与拆除、充气升压、稳压检查、消漏、记录、放空清理、配合检查验收。 | 台 | 328.83 | 237.84 | 139.94 | 49.9493 | 192.3327 | 174.247 | 74.0525 | 174.8639 | 68.5693 | 17.8004 | 1458.425
| 030502027 | 096 | 1-1035 | 热交换器类设备气密试验 设计压力2.5MPa以内 设备容积(m3以内) 5 |  | 施工准备、盲板和压力表安装与拆除、充气升压、稳压检查、消漏、记录、放空清理、配合检查验收。 | 台 | 95.94 | 77.07 | 61.95 | 14.5733 | 56.1153 | 50.8386 | 21.6057 | 51.0186 | 22.2193 | 7.88 | 459.2108
| 030502027 | 097 | 1-1036 | 热交换器类设备气密试验 设计压力2.5MPa以内 设备容积(m3以内) 10 |  | 施工准备、盲板和压力表安装与拆除、充气升压、稳压检查、消漏、记录、放空清理、配合检查验收。 | 台 | 106.29 | 96.31 | 62.81 | 16.1455 | 62.169 | 56.3231 | 23.9365 | 56.5225 | 27.7662 | 7.9894 | 516.2621
| 030502027 | 098 | 1-1037 | 热交换器类设备气密试验 设计压力2.5MPa以内 设备容积(m3以内) 15 |  | 施工准备、盲板和压力表安装与拆除、充气升压、稳压检查、消漏、记录、放空清理、配合检查验收。 | 台 | 132.97 | 108.97 | 72.03 | 20.1981 | 77.7742 | 70.4608 | 29.9448 | 70.7102 | 31.4161 | 9.1622 | 623.6365
| 030502027 | 099 | 1-1038 | 热交换器类设备气密试验 设计压力2.5MPa以内 设备容积(m3以内) 20 |  | 施工准备、盲板和压力表安装与拆除、充气升压、稳压检查、消漏、记录、放空清理、配合检查验收。 | 台 | 159.24 | 147.67 | 73.75 | 24.1886 | 93.1395 | 84.3813 | 35.8608 | 84.68 | 42.5733 | 9.381 | 754.8644
| 030502027 | 100 | 1-1039 | 热交换器类设备气密试验 设计压力2.5MPa以内 设备容积(m3以内) 30 |  | 施工准备、盲板和压力表安装与拆除、充气升压、稳压检查、消漏、记录、放空清理、配合检查验收。 | 台 | 187.51 | 210.7 | 101.79 | 28.4828 | 109.6746 | 99.3615 | 42.2273 | 99.7133 | 60.7448 | 12.9477 | 953.152
| 030502027 | 101 | 1-1040 | 热交换器类设备气密试验 设计压力2.5MPa以内 设备容积(m3以内) 40 |  | 施工准备、盲板和压力表安装与拆除、充气升压、稳压检查、消漏、记录、放空清理、配合检查验收。 | 台 | 232.89 | 272.57 | 122.32 | 35.376 | 136.2174 | 123.4084 | 52.4468 | 123.8453 | 78.5819 | 15.5591 | 1193.2149
| 030502027 | 102 | 1-1041 | 热交换器类设备气密试验 设计压力2.5MPa以内 设备容积(m3以内) 60 |  | 施工准备、盲板和压力表安装与拆除、充气升压、稳压检查、消漏、记录、放空清理、配合检查验收。 | 台 | 302.16 | 341.67 | 200.18 | 45.8981 | 176.7334 | 160.1146 | 68.0464 | 160.6814 | 98.5035 | 25.4629 | 1579.4503
| 030502027 | 103 | 1-1042 | 热交换器类设备气密试验 设计压力2.5MPa以内 设备容积(m3以内) 100 |  | 施工准备、盲板和压力表安装与拆除、充气升压、稳压检查、消漏、记录、放空清理、配合检查验收。 | 台 | 345.95 | 479.92 | 310.32 | 52.5498 | 202.3462 | 183.3189 | 77.9079 | 183.9679 | 138.3609 | 39.4727 | 2014.1143
| 030502027 | 104 | 1-1043 | 热交换器类设备气密试验 设计压力4MPa以内 设备容积(m3以内) 5 |  | 施工准备、盲板和压力表安装与拆除、充气升压、稳压检查、消漏、记录、放空清理、配合检查验收。 | 台 | 102.71 | 82.39 | 94.5 | 15.6016 | 60.0751 | 54.426 | 23.1303 | 54.6187 | 23.753 | 12.0204 | 523.2252
| 030502027 | 105 | 1-1044 | 热交换器类设备气密试验 设计压力4MPa以内 设备容积(m3以内) 10 |  | 施工准备、盲板和压力表安装与拆除、充气升压、稳压检查、消漏、记录、放空清理、配合检查验收。 | 台 | 113.46 | 169.62 | 96.21 | 17.2346 | 66.3628 | 60.1225 | 25.5512 | 60.3353 | 48.9014 | 12.2379 | 670.0356
| 030502027 | 106 | 1-1045 | 热交换器类设备气密试验 设计压力4MPa以内 设备容积(m3以内) 15 |  | 施工准备、盲板和压力表安装与拆除、充气升压、稳压检查、消漏、记录、放空清理、配合检查验收。 | 台 | 141.72 | 181.3 | 97.93 | 21.5273 | 82.892 | 75.0974 | 31.9153 | 75.3633 | 52.2688 | 12.4567 | 772.4708
| 030502027 | 107 | 1-1046 | 热交换器类设备气密试验 设计压力4MPa以内 设备容积(m3以内) 20 |  | 施工准备、盲板和压力表安装与拆除、充气升压、稳压检查、消漏、记录、放空清理、配合检查验收。 | 台 | 169.99 | 275.62 | 112.59 | 25.8215 | 99.4272 | 90.0777 | 38.2817 | 90.3966 | 79.4612 | 14.3214 | 995.9874
| 030502027 | 108 | 1-1047 | 热交换器类设备气密试验 设计压力4MPa以内 设备容积(m3以内) 30 |  | 施工准备、盲板和压力表安装与拆除、充气升压、稳压检查、消漏、记录、放空清理、配合检查验收。 | 台 | 206.22 | 350.88 | 145.64 | 31.3248 | 120.6181 | 109.276 | 46.4407 | 109.6628 | 101.1587 | 18.5254 | 1239.7466
| 030502027 | 109 | 1-1048 | 热交换器类设备气密试验 设计压力4MPa以内 设备容积(m3以内) 40 |  | 施工准备、盲板和压力表安装与拆除、充气升压、稳压检查、消漏、记录、放空清理、配合检查验收。 | 台 | 241.25 | 487.84 | 187.85 | 36.6459 | 141.1071 | 127.8384 | 54.3295 | 128.2909 | 140.6443 | 23.8945 | 1569.6906
| 030502027 | 110 | 1-1049 | 热交换器类设备气密试验 设计压力4MPa以内 设备容积(m3以内) 60 |  | 施工准备、盲板和压力表安装与拆除、充气升压、稳压检查、消漏、记录、放空清理、配合检查验收。 | 台 | 315.69 | 649.99 | 294.18 | 47.9533 | 184.6471 | 167.2841 | 71.0934 | 167.8763 | 187.3921 | 37.4197 | 2123.5261
| 030502027 | 111 | 1-1050 | 热交换器类设备气密试验 设计压力4MPa以内 设备容积(m3以内) 100 |  | 施工准备、盲板和压力表安装与拆除、充气升压、稳压检查、消漏、记录、放空清理、配合检查验收。 | 台 | 357.49 | 889.88 | 484.66 | 54.3027 | 209.0959 | 189.434 | 80.5067 | 190.1046 | 256.5524 | 61.6488 | 2773.6751
| 030502027 | 112 | 1-1051 | 热交换器类设备气密试验 设计压力10MPa以内 设备容积(m3以内) 5 |  | 施工准备、盲板和压力表安装与拆除、充气升压、稳压检查、消漏、记录、放空清理、配合检查验收。 | 台 | 106.29 | 166.95 | 86.99 | 16.1455 | 62.169 | 56.3231 | 23.9365 | 56.5225 | 48.1317 | 11.0651 | 634.5233
| 030502027 | 113 | 1-1052 | 热交换器类设备气密试验 设计压力10MPa以内 设备容积(m3以内) 10 |  | 施工准备、盲板和压力表安装与拆除、充气升压、稳压检查、消漏、记录、放空清理、配合检查验收。 | 台 | 119.83 | 248.04 | 103.72 | 18.2022 | 70.0886 | 63.4979 | 26.9857 | 63.7227 | 71.5099 | 13.1932 | 798.7902
| 030502027 | 114 | 1-1053 | 热交换器类设备气密试验 设计压力10MPa以内 设备容积(m3以内) 15 |  | 施工准备、盲板和压力表安装与拆除、充气升压、稳压检查、消漏、记录、放空清理、配合检查验收。 | 台 | 148.49 | 273.61 | 140.49 | 22.5556 | 86.8518 | 78.6849 | 33.4399 | 78.9634 | 78.8818 | 17.8703 | 959.8377
| 030502027 | 115 | 1-1054 | 热交换器类设备气密试验 设计压力10MPa以内 设备容积(m3以内) 20 |  | 施工准备、盲板和压力表安装与拆除、充气升压、稳压检查、消漏、记录、放空清理、配合检查验收。 | 台 | 178.35 | 363.89 | 183.99 | 27.0914 | 104.3169 | 94.5077 | 40.1644 | 94.8422 | 104.9095 | 23.4035 | 1215.4656
| 030502027 | 116 | 1-1055 | 热交换器类设备气密试验 设计压力10MPa以内 设备容积(m3以内) 30 |  | 施工准备、盲板和压力表安装与拆除、充气升压、稳压检查、消漏、记录、放空清理、配合检查验收。 | 台 | 214.97 | 473.51 | 264.96 | 32.6539 | 125.736 | 113.9126 | 48.4112 | 114.3159 | 136.5129 | 33.7029 | 1558.6855
| 030502027 | 117 | 1-1056 | 热交换器类设备气密试验 设计压力10MPa以内 设备容积(m3以内) 40 |  | 施工准备、盲板和压力表安装与拆除、充气升压、稳压检查、消漏、记录、放空清理、配合检查验收。 | 台 | 252.79 | 622.61 | 333.92 | 38.3988 | 147.8569 | 133.9534 | 56.9283 | 134.4276 | 179.4985 | 42.4746 | 1942.8581
| 030502027 | 118 | 1-1057 | 热交换器类设备气密试验 设计压力10MPa以内 设备容积(m3以内) 60 |  | 施工准备、盲板和压力表安装与拆除、充气升压、稳压检查、消漏、记录、放空清理、配合检查验收。 | 台 | 326.84 | 848.75 | 573.42 | 49.647 | 191.1687 | 173.1925 | 73.6044 | 173.8056 | 244.6946 | 72.939 | 2728.0619
| 030502027 | 119 | 1-1058 | 热交换器类设备气密试验 设计压力10MPa以内 设备容积(m3以内) 100 |  | 施工准备、盲板和压力表安装与拆除、充气升压、稳压检查、消漏、记录、放空清理、配合检查验收。 | 台 | 369.44 | 1109.66 | 904.47 | 56.1179 | 216.0855 | 195.7663 | 83.1979 | 196.4593 | 319.915 | 115.0486 | 3566.1604
| 030502027 | 120 | 1-1059 | 热交换器类设备气密试验 设计压力22MPa以内 设备容积(m3以内) 5 |  | 施工准备、盲板和压力表安装与拆除、充气升压、稳压检查、消漏、记录、放空清理、配合检查验收。 | 台 | 111.07 | 589.6 | 160.52 | 16.8715 | 64.9648 | 58.856 | 25.013 | 59.0644 | 169.9817 | 20.4181 | 1276.3595
| 030502027 | 121 | 1-1060 | 热交换器类设备气密试验 设计压力22MPa以内 设备容积(m3以内) 10 |  | 施工准备、盲板和压力表安装与拆除、充气升压、稳压检查、消漏、记录、放空清理、配合检查验收。 | 台 | 159.24 | 660.27 | 225.76 | 24.1886 | 93.1395 | 84.3813 | 35.8608 | 84.68 | 190.3558 | 28.7167 | 1586.5927
| 030502027 | 122 | 1-1061 | 热交换器类设备气密试验 设计压力22MPa以内 设备容积(m3以内) 20 |  | 施工准备、盲板和压力表安装与拆除、充气升压、稳压检查、消漏、记录、放空清理、配合检查验收。 | 台 | 238.06 | 764.03 | 442.15 | 36.1613 | 139.2413 | 126.148 | 53.6111 | 126.5946 | 220.2698 | 56.2415 | 2202.5076
| 030502027 | 123 | 1-1062 | 热交换器类设备气密试验 设计压力22MPa以内 设备容积(m3以内) 40 |  | 施工准备、盲板和压力表安装与拆除、充气升压、稳压检查、消漏、记录、放空清理、配合检查验收。 | 台 | 337.59 | 1037.47 | 870.57 | 51.2799 | 197.4564 | 178.8889 | 76.0253 | 179.5222 | 299.1026 | 110.7365 | 3338.6419
| 030502027 | 124 | 1-1063 | 热交换器类设备气密试验 设计压力22MPa以内 设备容积(m3以内) 60 |  | 施工准备、盲板和压力表安装与拆除、充气升压、稳压检查、消漏、记录、放空清理、配合检查验收。 | 台 | 436.72 | 1337.84 | 1047.95 | 66.3378 | 255.4375 | 231.4179 | 98.3493 | 232.2372 | 385.6993 | 133.2992 | 4225.2883
| 030502027 | 125 | 1-1064 | 热交换器类设备气密试验 设计压力22MPa以内 设备容积(m3以内) 100 |  | 施工准备、盲板和压力表安装与拆除、充气升压、稳压检查、消漏、记录、放空清理、配合检查验收。 | 台 | 496.03 | 1473.05 | 1615.49 | 75.347 | 290.1279 | 262.8463 | 111.706 | 263.7768 | 424.6803 | 205.4903 | 5218.5446
| 030502027 | 126 | 1-1065 | 热交换器类设备气密试验 设计压力22MPa以内 设备容积(m3以内) 150 |  | 施工准备、盲板和压力表安装与拆除、充气升压、稳压检查、消漏、记录、放空清理、配合检查验收。 | 台 | 522.31 | 1692.36 | 1767.84 | 79.3389 | 305.4991 | 276.7721 | 117.6242 | 277.7519 | 487.9074 | 224.8692 | 5752.2728
| 030502027 | 127 | 1-1066 | 热交换器类设备气密试验 设计压力22MPa以内 设备容积(m3以内) 200 |  | 施工准备、盲板和压力表安装与拆除、充气升压、稳压检查、消漏、记录、放空清理、配合检查验收。 | 台 | 598.34 | 2009.69 | 2343.09 | 90.8878 | 349.9691 | 317.0604 | 134.7462 | 318.1828 | 579.3936 | 298.041 | 7039.4009
十 |  |  |  | 设备清洗 | [6 empty] | 0 | 0 | 0 | 0 | 0 | 0 | 0 | 0
1 |  |  |  | 容器类设备 | [6 empty] | 0 | 0 | 0 | 0 | 0 | 0 | 0 | 0
-1 |  |  |  | 水冲洗 | [6 empty] | 0 | 0 | 0 | 0 | 0 | 0 | 0 | 0
| 030502028 | 001 | 1-1067 | 容器类设备水冲洗 设备容积(m3以内) 5 |  | 施工准备、冲洗、检验、放水、封闭、记录整理、配合检查验收。 | 台 | 7.17 | 15.76 | 0.5 | 1.0891 | 4.1937 | 3.7994 | 1.6147 | 3.8128 | 4.5436 | 0.0636 | 42.547
| 030502028 | 002 | 1-1068 | 容器类设备水冲洗 设备容积(m3以内) 10 |  | 施工准备、冲洗、检验、放水、封闭、记录整理、配合检查验收。 | 台 | 11.15 | 26.65 | 0.99 | 1.6937 | 6.5216 | 5.9084 | 2.511 | 5.9293 | 7.6832 | 0.12593 | 69.1631
| 030502028 | 003 | 1-1069 | 容器类设备水冲洗 设备容积(m3以内) 20 |  | 施工准备、冲洗、检验、放水、封闭、记录整理、配合检查验收。 | 台 | 15.92 | 43.47 | 1.49 | 2.4182 | 9.3116 | 8.436 | 3.5852 | 8.4659 | 12.5324 | 0.18953 | 105.8188
| 030502028 | 004 | 1-1070 | 容器类设备水冲洗 设备容积(m3以内) 30 |  | 施工准备、冲洗、检验、放水、封闭、记录整理、配合检查验收。 | 台 | 17.91 | 51.14 | 1.74 | 2.7205 | 10.4756 | 9.4905 | 4.0333 | 9.5241 | 14.7437 | 0.22133 | 121.999
| 030502028 | 005 | 1-1071 | 容器类设备水冲洗 设备容积(m3以内) 40 |  | 施工准备、冲洗、检验、放水、封闭、记录整理、配合检查验收。 | 台 | 20.7 | 60.09 | 1.99 | 3.1443 | 12.1074 | 10.9689 | 4.6616 | 11.0078 | 17.3239 | 0.25313 | 142.2472
| 030502028 | 006 | 1-1072 | 容器类设备水冲洗 设备容积(m3以内) 50 |  | 施工准备、冲洗、检验、放水、封闭、记录整理、配合检查验收。 | 台 | 22.29 | 67.92 | 0.25 | 3.3859 | 13.0374 | 11.8115 | 5.0197 | 11.8533 | 19.5813 | 0.0318 | 155.1809
| 030502028 | 007 | 1-1073 | 容器类设备水冲洗 设备容积(m3以内) 60 |  | 施工准备、冲洗、检验、放水、封闭、记录整理、配合检查验收。 | 台 | 25.48 | 76.51 | 2.74 | 3.8704 | 14.9033 | 13.5019 | 5.7381 | 13.5497 | 22.0578 | 0.34853 | 178.6996
| 030502028 | 008 | 1-1074 | 容器类设备水冲洗 设备容积(m3以内) 80 |  | 施工准备、冲洗、检验、放水、封闭、记录整理、配合检查验收。 | 台 | 32.25 | 101.17 | 3.73 | 4.8988 | 18.863 | 17.0893 | 7.2627 | 17.1498 | 29.1673 | 0.47446 | 232.0553
| 030502028 | 009 | 1-1075 | 容器类设备水冲洗 设备容积(m3以内) 100 |  | 施工准备、冲洗、检验、放水、封闭、记录整理、配合检查验收。 | 台 | 39.81 | 126.21 | 4.73 | 6.0471 | 23.2849 | 21.0953 | 8.9652 | 21.17 | 36.3863 | 0.60166 | 288.3005
-2 |  |  |  | 压缩空气吹扫 | [6 empty] | 0 | 0 | 0 | 0 | 0 | 0 | 0 | 0
| 030502029 | 001 | 1-1076 | 容器类设备吹扫 设备容积(m3以内) 5 |  | 施工准备、空气加压、检查、记录、吹扫、配合检查验收。 | 台 | 4.78 | 1.6 | 5.01 | 0.72608 | 2.7958 | 2.5329 | 1.0765 | 2.5419 | 0.46128 | 0.63727 | 22.1617
| 030502029 | 002 | 1-1077 | 容器类设备吹扫 设备容积(m3以内) 10 |  | 施工准备、空气加压、检查、记录、吹扫、配合检查验收。 | 台 | 5.97 | 1.97 | 7.51 | 0.90684 | 3.4919 | 3.1635 | 1.3444 | 3.1747 | 0.56795 | 0.95527 | 29.0546
| 030502029 | 003 | 1-1078 | 容器类设备吹扫 设备容积(m3以内) 20 |  | 施工准备、空气加压、检查、记录、吹扫、配合检查验收。 | 台 | 7.96 | 2.59 | 15.02 | 1.2091 | 4.6558 | 4.218 | 1.7926 | 4.2329 | 0.7467 | 1.9105 | 44.3357
| 030502029 | 004 | 1-1079 | 容器类设备吹扫 设备容积(m3以内) 30 |  | 施工准备、空气加压、检查、记录、吹扫、配合检查验收。 | 台 | 9.55 | 3.07 | 17.53 | 1.4506 | 5.5858 | 5.0605 | 2.1507 | 5.0785 | 0.88508 | 2.2298 | 52.591
| 030502029 | 005 | 1-1080 | 容器类设备吹扫 设备容积(m3以内) 40 |  | 施工准备、空气加压、检查、记录、吹扫、配合检查验收。 | 台 | 10.35 | 3.32 | 20.03 | 1.5722 | 6.0537 | 5.4845 | 2.3308 | 5.5039 | 0.95716 | 2.5478 | 58.15
| 030502029 | 006 | 1-1081 | 容器类设备吹扫 设备容积(m3以内) 50 |  | 施工准备、空气加压、检查、记录、吹扫、配合检查验收。 | 台 | 11.54 | 3.69 | 22.53 | 1.7529 | 6.7497 | 6.115 | 2.5988 | 6.1367 | 1.0638 | 2.8658 | 65.0429
| 030502029 | 007 | 1-1082 | 容器类设备吹扫 设备容积(m3以内) 60 |  | 施工准备、空气加压、检查、记录、吹扫、配合检查验收。 | 台 | 12.34 | 4.06 | 27.54 | 1.8744 | 7.2177 | 6.539 | 2.779 | 6.5621 | 1.1705 | 3.5031 | 73.5857
| 030502029 | 008 | 1-1083 | 容器类设备吹扫 设备容积(m3以内) 80 |  | 施工准备、空气加压、检查、记录、吹扫、配合检查验收。 | 台 | 15.53 | 5.08 | 37.56 | 2.359 | 9.0835 | 8.2293 | 3.4974 | 8.2585 | 1.4646 | 4.7776 | 95.8399
| 030502029 | 009 | 1-1084 | 容器类设备吹扫 设备容积(m3以内) 100 |  | 施工准备、空气加压、检查、记录、吹扫、配合检查验收。 | 台 | 18.71 | 6.03 | 45.07 | 2.842 | 10.9435 | 9.9144 | 4.2135 | 9.9495 | 1.7384 | 5.7329 | 115.1443
-3 |  |  |  | 蒸汽吹洗 | [6 empty] | 0 | 0 | 0 | 0 | 0 | 0 | 0 | 0
| 030502030 | 001 | 1-1085 | 容器类设备吹洗 设备容积(m3以内) 5 |  | 施工准备、吹洗、检查、记录、配合检查验收。 | 台 | 5.97 | 2 | 0 | 0.90684 | 3.4919 | 3.1635 | 1.3444 | 3.1747 | 0.5766 | 0 | 20.6279
| 030502030 | 002 | 1-1086 | 容器类设备吹洗 设备容积(m3以内) 10 |  | 施工准备、吹洗、检查、记录、配合检查验收。 | 台 | 7.56 | 2.49 | 0 | 1.1484 | 4.4218 | 4.006 | 1.7025 | 4.0202 | 0.71787 | 0 | 26.0669
| 030502030 | 003 | 1-1087 | 容器类设备吹洗 设备容积(m3以内) 20 |  | 施工准备、吹洗、检查、记录、配合检查验收。 | 台 | 9.95 | 3.24 | 0 | 1.5114 | 5.8198 | 5.2725 | 2.2407 | 5.2912 | 0.93409 | 0 | 34.2597
| 030502030 | 004 | 1-1088 | 容器类设备吹洗 设备容积(m3以内) 30 |  | 施工准备、吹洗、检查、记录、配合检查验收。 | 台 | 11.15 | 3.62 | 0 | 1.6937 | 6.5216 | 5.9084 | 2.511 | 5.9293 | 1.0436 | 0 | 38.3776
| 030502030 | 005 | 1-1089 | 容器类设备吹洗 设备容积(m3以内) 40 |  | 施工准备、吹洗、检查、记录、配合检查验收。 | 台 | 11.54 | 3.86 | 0 | 1.7529 | 6.7497 | 6.115 | 2.5988 | 6.1367 | 1.1128 | 0 | 39.8661
| 030502030 | 006 | 1-1090 | 容器类设备吹洗 设备容积(m3以内) 50 |  | 施工准备、吹洗、检查、记录、配合检查验收。 | 台 | 13.14 | 4.37 | 0 | 1.996 | 7.6856 | 6.9629 | 2.9591 | 6.9875 | 1.2599 | 0 | 45.361
| 030502030 | 007 | 1-1091 | 容器类设备吹洗 设备容积(m3以内) 60 |  | 施工准备、吹洗、检查、记录、配合检查验收。 | 台 | 13.93 | 4.61 | 0 | 2.116 | 8.1477 | 7.3815 | 3.137 | 7.4076 | 1.3291 | 0 | 48.0589
| 030502030 | 008 | 1-1092 | 容器类设备吹洗 设备容积(m3以内) 80 |  | 施工准备、吹洗、检查、记录、配合检查验收。 | 台 | 17.52 | 5.74 | 0 | 2.6613 | 10.2474 | 9.2838 | 3.9455 | 9.3167 | 1.6548 | 0 | 60.3696
| 030502030 | 009 | 1-1093 | 容器类设备吹洗 设备容积(m3以内) 100 |  | 施工准备、吹洗、检查、记录、配合检查验收。 | 台 | 20.3 | 6.73 | 0 | 3.0836 | 11.8735 | 10.757 | 4.5716 | 10.7951 | 1.9403 | 0 | 70.0509
2 |  |  |  | 塔类设备压缩空气吹扫 | [6 empty] | 0 | 0 | 0 | 0 | 0 | 0 | 0 | 0
| 030502029 | 010 | 1-1094 | 塔类设备压缩空气吹扫 设备容积(m3以内) 5 |  | 施工准备、空气加压、检查、记录、吹扫、配合检查验收。 | 台 | 7.96 | 2.59 | 19.76 | 1.2091 | 4.6558 | 4.218 | 1.7926 | 4.2329 | 0.7467 | 2.5135 | 49.6786
| 030502029 | 011 | 1-1095 | 塔类设备压缩空气吹扫 设备容积(m3以内) 10 |  | 施工准备、空气加压、检查、记录、吹扫、配合检查验收。 | 台 | 9.55 | 3.11 | 23.71 | 1.4506 | 5.5858 | 5.0605 | 2.1507 | 5.0785 | 0.89661 | 3.0159 | 59.6086
| 030502029 | 012 | 1-1096 | 塔类设备压缩空气吹扫 设备容积(m3以内) 20 |  | 施工准备、空气加压、检查、记录、吹扫、配合检查验收。 | 台 | 13.93 | 4.53 | 43.48 | 2.116 | 8.1477 | 7.3815 | 3.137 | 7.4076 | 1.306 | 5.5307 | 96.9665
| 030502029 | 013 | 1-1097 | 塔类设备压缩空气吹扫 设备容积(m3以内) 30 |  | 施工准备、空气加压、检查、记录、吹扫、配合检查验收。 | 台 | 15.92 | 5.18 | 55.33 | 2.4182 | 9.3116 | 8.436 | 3.5852 | 8.4659 | 1.4934 | 7.038 | 117.1783
| 030502029 | 014 | 1-1098 | 塔类设备压缩空气吹扫 设备容积(m3以内) 40 |  | 施工准备、空气加压、检查、记录、吹扫、配合检查验收。 | 台 | 18.31 | 5.95 | 63.24 | 2.7813 | 10.7095 | 9.7025 | 4.1234 | 9.7368 | 1.7154 | 8.0441 | 134.313
| 030502029 | 015 | 1-1099 | 塔类设备压缩空气吹扫 设备容积(m3以内) 50 |  | 施工准备、空气加压、检查、记录、吹扫、配合检查验收。 | 台 | 20.7 | 6.73 | 75.1 | 3.1443 | 12.1074 | 10.9689 | 4.6616 | 11.0078 | 1.9403 | 9.5527 | 155.9131
| 030502029 | 016 | 1-1100 | 塔类设备压缩空气吹扫 设备容积(m3以内) 60 |  | 施工准备、空气加压、检查、记录、吹扫、配合检查验收。 | 台 | 22.69 | 7.37 | 83 | 3.4466 | 13.2714 | 12.0234 | 5.1098 | 12.066 | 2.1248 | 10.5576 | 171.6596
| 030502029 | 017 | 1-1101 | 塔类设备压缩空气吹扫 设备容积(m3以内) 80 |  | 施工准备、空气加压、检查、记录、吹扫、配合检查验收。 | 台 | 27.07 | 8.8 | 102.76 | 4.1119 | 15.8332 | 14.3444 | 6.0962 | 14.3952 | 2.537 | 13.0711 | 209.019
| 030502029 | 018 | 1-1102 | 塔类设备压缩空气吹扫 设备容积(m3以内) 100 |  | 施工准备、空气加压、检查、记录、吹扫、配合检查验收。 | 台 | 29.46 | 9.57 | 114.62 | 4.475 | 17.2312 | 15.6109 | 6.6344 | 15.6661 | 2.759 | 14.5797 | 230.6062
| 030502029 | 019 | 1-1103 | 塔类设备压缩空气吹扫 设备容积(m3以内) 150 |  | 施工准备、空气加压、检查、记录、吹扫、配合检查验收。 | 台 | 31.85 | 10.35 | 122.52 | 4.838 | 18.6291 | 16.8773 | 7.1726 | 16.9371 | 2.9839 | 15.5845 | 247.7425
| 030502029 | 020 | 1-1104 | 塔类设备压缩空气吹扫 设备容积(m3以内) 200 |  | 施工准备、空气加压、检查、记录、吹扫、配合检查验收。 | 台 | 32.64 | 10.61 | 130.43 | 4.958 | 19.0911 | 17.2959 | 7.3505 | 17.3572 | 3.0589 | 16.5907 | 259.3823
| 030502029 | 021 | 1-1105 | 塔类设备压缩空气吹扫 设备容积(m3以内) 300 |  | 施工准备、空气加压、检查、记录、吹扫、配合检查验收。 | 台 | 37.42 | 12.16 | 154.14 | 5.6841 | 21.887 | 19.8289 | 8.427 | 19.8991 | 3.5057 | 19.6066 | 302.5583
| 030502029 | 022 | 1-1106 | 塔类设备压缩空气吹扫 设备容积(m3以内) 400 |  | 施工准备、空气加压、检查、记录、吹扫、配合检查验收。 | 台 | 40.61 | 13.2 | 162.05 | 6.1687 | 23.7528 | 21.5192 | 9.1454 | 21.5954 | 3.8056 | 20.6128 | 322.4598
| 030502029 | 023 | 1-1107 | 塔类设备压缩空气吹扫 设备容积(m3以内) 500 |  | 施工准备、空气加压、检查、记录、吹扫、配合检查验收。 | 台 | 43.79 | 14.23 | 177.86 | 6.6517 | 25.6128 | 23.2043 | 9.8615 | 23.2865 | 4.1025 | 22.6238 | 351.2231
| 030502029 | 024 | 1-1108 | 塔类设备压缩空气吹扫 设备容积(m3以内) 600 |  | 施工准备、空气加压、检查、记录、吹扫、配合检查验收。 | 台 | 45.78 | 14.8 | 185.76 | 6.954 | 26.7767 | 24.2588 | 10.3097 | 24.3447 | 4.2668 | 23.6287 | 366.8794
| 030502029 | 025 | 1-1109 | 塔类设备压缩空气吹扫 设备容积(m3以内) 800 |  | 施工准备、空气加压、检查、记录、吹扫、配合检查验收。 | 台 | 49.36 | 16.04 | 221.33 | 7.4978 | 28.8707 | 26.1559 | 11.1159 | 26.2485 | 4.6243 | 28.1532 | 419.3962
| 030502029 | 026 | 1-1110 | 塔类设备压缩空气吹扫 设备容积(m3以内) 1000 |  | 施工准备、空气加压、检查、记录、吹扫、配合检查验收。 | 台 | 54.94 | 17.85 | 225.29 | 8.3454 | 32.1344 | 29.1127 | 12.3725 | 29.2158 | 5.1462 | 28.6569 | 443.0638
3 |  |  |  | 热交换器类设备 | [6 empty] | 0 | 0 | 0 | 0 | 0 | 0 | 0 | 0
-1 |  |  |  | 水冲洗 | [6 empty] | 0 | 0 | 0 | 0 | 0 | 0 | 0 | 0
| 030502028 | 010 | 1-1111 | 热交换器类设备水冲洗 设备容积(m3以内) 5 |  | 施工准备、冲洗、检验、放水、封闭、记录整理、配合检查验收。 | 台 | 15.92 | 36.5 | 1.24 | 2.4182 | 9.3116 | 8.436 | 3.5852 | 8.4659 | 10.5229 | 0.15773 | 96.5576
| 030502028 | 011 | 1-1112 | 热交换器类设备水冲洗 设备容积(m3以内) 10 |  | 施工准备、冲洗、检验、放水、封闭、记录整理、配合检查验收。 | 台 | 18.31 | 48.25 | 1.74 | 2.7813 | 10.7095 | 9.7025 | 4.1234 | 9.7368 | 13.9105 | 0.22133 | 119.4853
| 030502028 | 012 | 1-1113 | 热交换器类设备水冲洗 设备容积(m3以内) 20 |  | 施工准备、冲洗、检验、放水、封闭、记录整理、配合检查验收。 | 台 | 27.47 | 77.66 | 2.74 | 4.1727 | 16.0672 | 14.5564 | 6.1862 | 14.6079 | 22.3894 | 0.34853 | 186.1983
| 030502028 | 013 | 1-1114 | 热交换器类设备水冲洗 设备容积(m3以内) 30 |  | 施工准备、冲洗、检验、放水、封闭、记录整理、配合检查验收。 | 台 | 33.84 | 98.59 | 3.48 | 5.1403 | 19.793 | 17.9318 | 7.6208 | 17.9953 | 28.4235 | 0.44266 | 233.2573
| 030502028 | 014 | 1-1115 | 热交换器类设备水冲洗 设备容积(m3以内) 40 |  | 施工准备、冲洗、检验、放水、封闭、记录整理、配合检查验收。 | 台 | 36.23 | 117.3 | 4.23 | 5.5033 | 21.1909 | 19.1983 | 8.159 | 19.2662 | 33.8176 | 0.53806 | 265.4334
| 030502028 | 015 | 1-1116 | 热交换器类设备水冲洗 设备容积(m3以内) 50 |  | 施工准备、冲洗、检验、放水、封闭、记录整理、配合检查验收。 | 台 | 46.58 | 140.33 | 5.22 | 7.0755 | 27.2446 | 24.6827 | 10.4898 | 24.7701 | 40.4571 | 0.66398 | 327.5139
| 030502028 | 016 | 1-1117 | 热交换器类设备水冲洗 设备容积(m3以内) 60 |  | 施工准备、冲洗、检验、放水、封闭、记录整理、配合检查验收。 | 台 | 48.97 | 152.14 | 5.72 | 7.4385 | 28.6426 | 25.9492 | 11.028 | 26.0411 | 43.862 | 0.72758 | 350.519
| 030502028 | 017 | 1-1118 | 热交换器类设备水冲洗 设备容积(m3以内) 80 |  | 施工准备、冲洗、检验、放水、封闭、记录整理、配合检查验收。 | 台 | 64.09 | 195.2 | 7.21 | 9.7353 | 37.4862 | 33.9613 | 14.4331 | 34.0815 | 56.2762 | 0.91711 | 453.3907
-2 |  |  |  | 压缩空气吹扫 | [6 empty] | 0 | 0 | 0 | 0 | 0 | 0 | 0 | 0
| 030502029 | 027 | 1-1119 | 热交换器类设备压缩空气吹扫 设备容积(m3以内) 5 |  | 施工准备、空气加压、检查、记录、吹扫、配合检查验收。 | 台 | 9.55 | 3.11 | 15.02 | 1.4506 | 5.5858 | 5.0605 | 2.1507 | 5.0785 | 0.89661 | 1.9105 | 49.8133
| 030502029 | 028 | 1-1120 | 热交换器类设备压缩空气吹扫 设备容积(m3以内) 10 |  | 施工准备、空气加压、检查、记录、吹扫、配合检查验收。 | 台 | 10.75 | 3.49 | 20.03 | 1.6329 | 6.2877 | 5.6964 | 2.4209 | 5.7166 | 1.0062 | 2.5478 | 59.5785
| 030502029 | 029 | 1-1121 | 热交换器类设备压缩空气吹扫 设备容积(m3以内) 20 |  | 施工准备、空气加压、检查、记录、吹扫、配合检查验收。 | 台 | 14.73 | 4.79 | 30.04 | 2.2375 | 8.6156 | 7.8054 | 3.3172 | 7.8331 | 1.381 | 3.8211 | 84.5708
| 030502029 | 030 | 1-1122 | 热交换器类设备压缩空气吹扫 设备容积(m3以内) 30 |  | 施工准备、空气加压、检查、记录、吹扫、配合检查验收。 | 台 | 17.52 | 5.69 | 37.56 | 2.6613 | 10.2474 | 9.2838 | 3.9455 | 9.3167 | 1.6404 | 4.7776 | 102.6429
| 030502029 | 031 | 1-1123 | 热交换器类设备压缩空气吹扫 设备容积(m3以内) 40 |  | 施工准备、空气加压、检查、记录、吹扫、配合检查验收。 | 台 | 20.7 | 6.73 | 47.57 | 3.1443 | 12.1074 | 10.9689 | 4.6616 | 11.0078 | 1.9403 | 6.0509 | 124.8813
| 030502029 | 032 | 1-1124 | 热交换器类设备压缩空气吹扫 设备容积(m3以内) 50 |  | 施工准备、空气加压、检查、记录、吹扫、配合检查验收。 | 台 | 23.09 | 7.5 | 55.08 | 3.5074 | 13.5053 | 12.2354 | 5.1999 | 12.2787 | 2.1622 | 7.0062 | 141.5651
| 030502029 | 033 | 1-1125 | 热交换器类设备压缩空气吹扫 设备容积(m3以内) 60 |  | 施工准备、空气加压、检查、记录、吹扫、配合检查验收。 | 台 | 25.08 | 8.15 | 60.09 | 3.8097 | 14.6693 | 13.2899 | 5.648 | 13.3369 | 2.3496 | 7.6434 | 154.0669
| 030502029 | 034 | 1-1126 | 热交换器类设备压缩空气吹扫 设备容积(m3以内) 80 |  | 施工准备、空气加压、检查、记录、吹扫、配合检查验收。 | 台 | 30.26 | 9.83 | 75.11 | 4.5965 | 17.6991 | 16.0348 | 6.8146 | 16.0915 | 2.834 | 9.554 | 188.8244
| 030502029 | 035 | 1-1127 | 热交换器类设备压缩空气吹扫 设备容积(m3以内) 100 |  | 施工准备、空气加压、检查、记录、吹扫、配合检查验收。 | 台 | 36.23 | 11.77 | 90.13 | 5.5033 | 21.1909 | 19.1983 | 8.159 | 19.2662 | 3.3933 | 11.4645 | 226.3056
-3 |  |  |  | 蒸汽吹洗 | [6 empty] | 0 | 0 | 0 | 0 | 0 | 0 | 0 | 0
| 030502030 | 010 | 1-1128 | 热交换器类设备蒸气吹洗 设备容积(m3以内) 5 |  | 施工准备、吹洗、检查、记录、配合检查验收。 | 台 | 7.96 | 2.63 | 0 | 1.2091 | 4.6558 | 4.218 | 1.7926 | 4.2329 | 0.75823 | 0 | 27.4567
| 030502030 | 011 | 1-1129 | 热交换器类设备蒸气吹洗 设备容积(m3以内) 10 |  | 施工准备、吹洗、检查、记录、配合检查验收。 | 台 | 9.95 | 3.28 | 0 | 1.5114 | 5.8198 | 5.2725 | 2.2407 | 5.2912 | 0.94562 | 0 | 34.3112
| 030502030 | 012 | 1-1130 | 热交换器类设备蒸气吹洗 设备容积(m3以内) 20 |  | 施工准备、吹洗、检查、记录、配合检查验收。 | 台 | 14.73 | 4.86 | 0 | 2.2375 | 8.6156 | 7.8054 | 3.3172 | 7.8331 | 1.4011 | 0 | 50.7999
| 030502030 | 013 | 1-1131 | 热交换器类设备蒸气吹洗 设备容积(m3以内) 30 |  | 施工准备、吹洗、检查、记录、配合检查验收。 | 台 | 17.52 | 5.78 | 0 | 2.6613 | 10.2474 | 9.2838 | 3.9455 | 9.3167 | 1.6664 | 0 | 60.4212
| 030502030 | 014 | 1-1132 | 热交换器类设备蒸气吹洗 设备容积(m3以内) 40 |  | 施工准备、吹洗、检查、记录、配合检查验收。 | 台 | 20.7 | 6.83 | 0 | 3.1443 | 12.1074 | 10.9689 | 4.6616 | 11.0078 | 1.9691 | 0 | 71.3892
| 030502030 | 015 | 1-1133 | 热交换器类设备蒸气吹洗 设备容积(m3以内) 50 |  | 施工准备、吹洗、检查、记录、配合检查验收。 | 台 | 23.09 | 7.61 | 0 | 3.5074 | 13.5053 | 12.2354 | 5.1999 | 12.2787 | 2.194 | 0 | 79.6206
| 030502030 | 016 | 1-1134 | 热交换器类设备蒸气吹洗 设备容积(m3以内) 60 |  | 施工准备、吹洗、检查、记录、配合检查验收。 | 台 | 25.08 | 8.27 | 0 | 3.8097 | 14.6693 | 13.2899 | 5.648 | 13.3369 | 2.3842 | 0 | 86.488
| 030502030 | 017 | 1-1135 | 热交换器类设备蒸气吹洗 设备容积(m3以内) 80 |  | 施工准备、吹洗、检查、记录、配合检查验收。 | 台 | 30.26 | 9.98 | 0 | 4.5965 | 17.6991 | 16.0348 | 6.8146 | 16.0915 | 2.8772 | 0 | 104.3537
| 030502030 | 018 | 1-1136 | 热交换器类设备蒸气吹洗 设备容积(m3以内) 100 |  | 施工准备、吹洗、检查、记录、配合检查验收。 | 台 | 36.23 | 11.94 | 0 | 5.5033 | 21.1909 | 19.1983 | 8.159 | 19.2662 | 3.4423 | 0 | 124.9301
4 |  |  |  | 设备清洗用临时措施 | [6 empty] | 0 | 0 | 0 | 0 | 0 | 0 | 0 | 0
-1 |  |  |  | 压缩空气吹扫用临时措施 | [6 empty] | 0 | 0 | 0 | 0 | 0 | 0 | 0 | 0
| 030502029 | 036 | 1-1137 | 压缩空气吹洗 措施用消耗量摊销 |  | 施工准备、箱（槽）制作安装、管线安拆、泵的安装及修理。 | 次 | 56.13 | 123.07 | 5.64 | 8.5261 | 32.8304 | 29.7433 | 12.6405 | 29.8486 | 35.4811 | 0.71741 | 334.6274
-2 |  |  |  | 蒸汽吹洗用临时措施 | [6 empty] | 0 | 0 | 0 | 0 | 0 | 0 | 0 | 0
| 030502030 | 019 | 1-1138 | 蒸气吹洗 措施用消耗量摊销 |  | 施工准备、盲板（管线）安拆、现场清理。 | 次 | 458.21 | 143.54 | 310.23 | 69.6021 | 268.007 | 242.8055 | 103.1889 | 243.6651 | 41.3826 | 39.4613 | 1920.0924
十一 |  |  |  | 设备酸洗、钝化 | [6 empty] | 0 | 0 | 0 | 0 | 0 | 0 | 0 | 0
1 |  |  |  | 碳钢、低合金钢设备 | [6 empty] | 0 | 0 | 0 | 0 | 0 | 0 | 0 | 0
| 030502031 | 001 | 1-1139 | 碳钢、低合金钢设备酸洗、钝化 设备容积(m3以内) 1 |  | 施工准备、箱（槽）制作安装、酸洗用泵的检修及安装等。 | 台 | 72.85 | 381.57 | 89.12 | 11.0659 | 42.61 | 38.6032 | 16.4058 | 38.7399 | 110.0066 | 11.3361 | 812.3075
| 030502031 | 002 | 1-1140 | 碳钢、低合金钢设备酸洗、钝化 设备容积(m3以内) 2 |  | 施工准备、箱（槽）制作安装、酸洗用泵的检修及安装等。 | 台 | 97.53 | 763.14 | 99.9 | 14.8148 | 57.0453 | 51.6811 | 21.9638 | 51.8641 | 220.0133 | 12.7073 | 1390.6597
| 030502031 | 003 | 1-1141 | 碳钢、低合金钢设备酸洗、钝化 设备容积(m3以内) 3 |  | 施工准备、箱（槽）制作安装、酸洗用泵的检修及安装等。 | 台 | 213.78 | 1144.71 | 109.15 | 32.4732 | 125.0399 | 113.282 | 48.1433 | 113.6831 | 330.0199 | 13.8839 | 2244.1652
| 030502031 | 004 | 1-1142 | 碳钢、低合金钢设备酸洗、钝化 设备容积(m3以内) 4 |  | 施工准备、箱（槽）制作安装、酸洗用泵的检修及安装等。 | 台 | 238.86 | 1526.28 | 118.91 | 36.2828 | 139.7092 | 126.5719 | 53.7913 | 127.02 | 440.0265 | 15.1254 | 2822.5771
| 030502031 | 005 | 1-1143 | 碳钢、低合金钢设备酸洗、钝化 设备容积(m3以内) 5 |  | 施工准备、箱（槽）制作安装、酸洗用泵的检修及安装等。 | 台 | 273.1 | 1907.85 | 121.99 | 41.4839 | 159.7362 | 144.7157 | 61.5021 | 145.228 | 550.0332 | 15.5171 | 3421.1562
| 030502031 | 006 | 1-1144 | 碳钢、低合金钢设备酸洗、钝化 设备容积(m3以内) 6 |  | 施工准备、箱（槽）制作安装、酸洗用泵的检修及安装等。 | 台 | 298.97 | 2288.99 | 155.82 | 45.4135 | 174.8676 | 158.4242 | 67.328 | 158.9851 | 659.9158 | 19.8203 | 4028.5345
| 030502031 | 007 | 1-1145 | 碳钢、低合金钢设备酸洗、钝化 设备容积(m3以内) 8 |  | 施工准备、箱（槽）制作安装、酸洗用泵的检修及安装等。 | 台 | 330.82 | 3052.56 | 168.66 | 50.2516 | 193.4966 | 175.3015 | 74.5007 | 175.9221 | 880.053 | 21.4536 | 5123.0191
| 030502031 | 008 | 1-1146 | 碳钢、低合金钢设备酸洗、钝化 设备容积(m3以内) 10 |  | 施工准备、箱（槽）制作安装、酸洗用泵的检修及安装等。 | 台 | 363.47 | 3725.15 | 181.5 | 55.2111 | 212.5936 | 192.6028 | 81.8534 | 193.2846 | 1073.9607 | 23.0868 | 6102.713
2 |  |  |  | 不锈耐酸钢(覆层、衬里)设备 | [6 empty] | 0 | 0 | 0 | 0 | 0 | 0 | 0 | 0
| 030502031 | 009 | 1-1147 | 不锈耐酸钢(覆层、衬里)设备酸洗、钝化 设备容积(m3以内) 1 |  | 施工准备、酸洗钝化、溶剂排放、检查、封闭、配合检查验收。 | 台 | 65.29 | 579.3 | 84.5 | 9.9176 | 38.1881 | 34.5972 | 14.7033 | 34.7197 | 167.0122 | 10.7484 | 1038.9764
| 030502031 | 010 | 1-1148 | 不锈耐酸钢(覆层、衬里)设备酸洗、钝化 设备容积(m3以内) 2 |  | 施工准备、酸洗钝化、溶剂排放、检查、封闭、配合检查验收。 | 台 | 86.79 | 1158.59 | 93.23 | 13.1834 | 50.7635 | 45.99 | 19.5451 | 46.1528 | 334.0215 | 11.8589 | 1860.1252
| 030502031 | 011 | 1-1149 | 不锈耐酸钢(覆层、衬里)设备酸洗、钝化 设备容积(m3以内) 3 |  | 施工准备、酸洗钝化、溶剂排放、检查、封闭、配合检查验收。 | 台 | 185.91 | 1737.89 | 97.85 | 28.2397 | 108.7388 | 98.5137 | 41.8669 | 98.8625 | 501.0337 | 12.4465 | 2911.3518
| 030502031 | 012 | 1-1150 | 不锈耐酸钢(覆层、衬里)设备酸洗、钝化 设备容积(m3以内) 4 |  | 施工准备、酸洗钝化、溶剂排放、检查、封闭、配合检查验收。 | 台 | 210.99 | 2317.18 | 107.61 | 32.0494 | 123.4081 | 111.8036 | 47.5149 | 112.1994 | 668.043 | 13.688 | 3744.4864
| 030502031 | 013 | 1-1151 | 不锈耐酸钢(覆层、衬里)设备酸洗、钝化 设备容积(m3以内) 5 |  | 施工准备、酸洗钝化、溶剂排放、检查、封闭、配合检查验收。 | 台 | 234.88 | 2896.48 | 109.15 | 35.6783 | 137.3813 | 124.4629 | 52.895 | 124.9035 | 835.0552 | 13.8839 | 4564.7701
| 030502031 | 014 | 1-1152 | 不锈耐酸钢(覆层、衬里)设备酸洗、钝化 设备容积(m3以内) 6 |  | 施工准备、酸洗钝化、溶剂排放、检查、封闭、配合检查验收。 | 台 | 254.78 | 3475.77 | 138.36 | 38.7011 | 149.0208 | 135.0079 | 57.3765 | 135.4859 | 1002.0645 | 17.5994 | 5404.166
| 030502031 | 015 | 1-1153 | 不锈耐酸钢(覆层、衬里)设备酸洗、钝化 设备容积(m3以内) 8 |  | 施工准备、酸洗钝化、溶剂排放、检查、封闭、配合检查验收。 | 台 | 276.68 | 4634.36 | 147.09 | 42.0277 | 161.8301 | 146.6127 | 62.3083 | 147.1318 | 1336.086 | 18.7098 | 6972.8365
| 030502031 | 016 | 1-1154 | 不锈耐酸钢(覆层、衬里)设备酸洗、钝化 设备容积(m3以内) 10 |  | 施工准备、酸洗钝化、溶剂排放、检查、封闭、配合检查验收。 | 台 | 298.97 | 5792.96 | 155.31 | 45.4135 | 174.8676 | 158.4242 | 67.328 | 158.9851 | 1670.1104 | 19.7554 | 8542.1242
3 |  |  |  | 酸洗用临时措施 | [6 empty] | 0 | 0 | 0 | 0 | 0 | 0 | 0 | 0
| 030502031 | 017 | 1-1155 | 设备酸洗、钝化 酸洗措施用消耗量摊销 设备容积≤1.0m3 |  | 施工准备、箱（槽）制作安装、管线安拆、泵的安装及修理。 | 台 | 99.53 | 432.64 | 0 | 15.1186 | 58.2151 | 52.7409 | 22.4142 | 52.9277 | 124.7301 | 0 | 858.3166
| 030502031 | 018 | 1-1156 | 设备酸洗、钝化 酸洗措施用消耗量摊销 设备容积≤5.0m3 |  | 施工准备、箱（槽）制作安装、管线安拆、泵的安装及修理。 | 台 | 146.1 | 567.95 | 0 | 22.1926 | 85.4539 | 77.4184 | 32.9017 | 77.6925 | 163.74 | 0 | 1173.449
| 030502031 | 019 | 1-1157 | 设备酸洗、钝化 酸洗措施用消耗量摊销 设备容积≤10.0m3 |  | 施工准备、箱（槽）制作安装、管线安拆、泵的安装及修理。 | 台 | 199.05 | 688.37 | 0 | 30.2357 | 116.4243 | 105.4766 | 44.8261 | 105.85 | 198.4571 | 0 | 1488.6898
十二 |  |  |  | 设备脱脂 | [6 empty] | 0 | 0 | 0 | 0 | 0 | 0 | 0 | 0
1 |  |  |  | 容器类设备 | [6 empty] | 0 | 0 | 0 | 0 | 0 | 0 | 0 | 0
| 030502032 | 001 | 1-1158 | 容器类设备脱脂 二氯乙烷脱脂 设备直径(mm以内) 600 |  | 施工准备、脱水、脱脂、排放脱脂剂、吹干、清除残液、检查、涂密封剂、封闭标记、配合检查验收。 | 10m2 | 111.47 | 122.9 | 47.43 | 16.9323 | 65.1988 | 59.068 | 25.103 | 59.2771 | 35.4321 | 6.0331 | 548.8443
| 030502032 | 002 | 1-1159 | 容器类设备脱脂 二氯乙烷脱脂 设备直径(mm以内) 900 |  | 施工准备、脱水、脱脂、排放脱脂剂、吹干、清除残液、检查、涂密封剂、封闭标记、配合检查验收。 | 10m2 | 88.78 | 115.99 | 39.52 | 13.4857 | 51.9274 | 47.0445 | 19.9933 | 47.2111 | 33.4399 | 5.0269 | 462.4188
| 030502032 | 003 | 1-1160 | 容器类设备脱脂 二氯乙烷脱脂 设备直径(mm以内) 1200 |  | 施工准备、脱水、脱脂、排放脱脂剂、吹干、清除残液、检查、涂密封剂、封闭标记、配合检查验收。 | 10m2 | 80.42 | 106.25 | 31.62 | 12.2158 | 47.0377 | 42.6146 | 18.1106 | 42.7654 | 30.6319 | 4.0221 | 415.688
| 030502032 | 004 | 1-1161 | 容器类设备脱脂 二氯乙烷脱脂 设备直径(mm以内) 1500 |  | 施工准备、脱水、脱脂、排放脱脂剂、吹干、清除残液、检查、涂密封剂、封闭标记、配合检查验收。 | 10m2 | 66.88 | 97.13 | 23.71 | 10.1591 | 39.1181 | 35.4397 | 15.0614 | 35.5652 | 28.0026 | 3.0159 | 354.0819
| 030502032 | 005 | 1-1162 | 容器类设备脱脂 二氯乙烷脱脂 设备直径(mm以内) ＞1500 |  | 施工准备、脱水、脱脂、排放脱脂剂、吹干、清除残液、检查、涂密封剂、封闭标记、配合检查验收。 | 10m2 | 53.74 | 86.11 | 15.81 | 8.1631 | 31.4325 | 28.4768 | 12.1022 | 28.5776 | 24.8255 | 2.011 | 291.2489
| 030502032 | 006 | 1-1163 | 容器类设备脱脂 三氯乙烯脱脂 设备直径(mm以内) 600 |  | 施工准备、脱水、脱脂、排放脱脂剂、吹干、清除残液、检查、涂密封剂、封闭标记、配合检查验收。 | 10m2 | 111.47 | 283.36 | 47.43 | 16.9323 | 65.1988 | 59.068 | 25.103 | 59.2771 | 81.6927 | 6.0331 | 755.5649
| 030502032 | 007 | 1-1164 | 容器类设备脱脂 三氯乙烯脱脂 设备直径(mm以内) 900 |  | 施工准备、脱水、脱脂、排放脱脂剂、吹干、清除残液、检查、涂密封剂、封闭标记、配合检查验收。 | 10m2 | 88.78 | 269.46 | 39.52 | 13.4857 | 51.9274 | 47.0445 | 19.9933 | 47.2111 | 77.6853 | 5.0269 | 660.1342
| 030502032 | 008 | 1-1165 | 容器类设备脱脂 三氯乙烯脱脂 设备直径(mm以内) 1200 |  | 施工准备、脱水、脱脂、排放脱脂剂、吹干、清除残液、检查、涂密封剂、封闭标记、配合检查验收。 | 10m2 | 80.42 | 254.58 | 31.62 | 12.2158 | 47.0377 | 42.6146 | 18.1106 | 42.7654 | 73.3954 | 4.0221 | 606.7815
| 030502032 | 009 | 1-1166 | 容器类设备脱脂 三氯乙烯脱脂 设备直径(mm以内) 1500 |  | 施工准备、脱水、脱脂、排放脱脂剂、吹干、清除残液、检查、涂密封剂、封闭标记、配合检查验收。 | 10m2 | 66.88 | 228.1 | 23.71 | 10.1591 | 39.1181 | 35.4397 | 15.0614 | 35.5652 | 65.7612 | 3.0159 | 522.8106
| 030502032 | 010 | 1-1167 | 容器类设备脱脂 三氯乙烯脱脂 设备直径(mm以内) ＞1500 |  | 施工准备、脱水、脱脂、排放脱脂剂、吹干、清除残液、检查、涂密封剂、封闭标记、配合检查验收。 | 10m2 | 53.74 | 202.6 | 15.81 | 8.1631 | 31.4325 | 28.4768 | 12.1022 | 28.5776 | 58.4096 | 2.011 | 441.323
| 030502032 | 011 | 1-1168 | 容器类设备脱脂 四氯化碳脱脂 设备直径(mm以内) 600 |  | 施工准备、脱水、脱脂、排放脱脂剂、吹干、清除残液、检查、涂密封剂、封闭标记、配合检查验收。 | 10m2 | 111.47 | 217.22 | 47.43 | 16.9323 | 65.1988 | 59.068 | 25.103 | 59.2771 | 62.6245 | 6.0331 | 670.3568
| 030502032 | 012 | 1-1169 | 容器类设备脱脂 四氯化碳脱脂 设备直径(mm以内) 900 |  | 施工准备、脱水、脱脂、排放脱脂剂、吹干、清除残液、检查、涂密封剂、封闭标记、配合检查验收。 | 10m2 | 88.78 | 205.63 | 39.52 | 13.4857 | 51.9274 | 47.0445 | 19.9933 | 47.2111 | 59.2831 | 5.0269 | 577.902
| 030502032 | 013 | 1-1170 | 容器类设备脱脂 四氯化碳脱脂 设备直径(mm以内) 1200 |  | 施工准备、脱水、脱脂、排放脱脂剂、吹干、清除残液、检查、涂密封剂、封闭标记、配合检查验收。 | 10m2 | 80.42 | 194.04 | 31.62 | 12.2158 | 47.0377 | 42.6146 | 18.1106 | 42.7654 | 55.9417 | 4.0221 | 528.7878
| 030502032 | 014 | 1-1171 | 容器类设备脱脂 四氯化碳脱脂 设备直径(mm以内) 1500 |  | 施工准备、脱水、脱脂、排放脱脂剂、吹干、清除残液、检查、涂密封剂、封闭标记、配合检查验收。 | 10m2 | 66.88 | 174.13 | 23.71 | 10.1591 | 39.1181 | 35.4397 | 15.0614 | 35.5652 | 50.2017 | 3.0159 | 453.281
| 030502032 | 015 | 1-1172 | 容器类设备脱脂 四氯化碳脱脂 设备直径(mm以内) ＞1500 |  | 施工准备、脱水、脱脂、排放脱脂剂、吹干、清除残液、检查、涂密封剂、封闭标记、配合检查验收。 | 10m2 | 53.74 | 154.22 | 15.81 | 8.1631 | 31.4325 | 28.4768 | 12.1022 | 28.5776 | 44.4616 | 2.011 | 378.995
| 030502032 | 016 | 1-1173 | 容器类设备脱脂 工业酒精脱脂 设备直径(mm以内) 600 |  | 施工准备、脱水、脱脂、排放脱脂剂、吹干、清除残液、检查、涂密封剂、封闭标记、配合检查验收。 | 10m2 | 111.47 | 94.23 | 47.43 | 16.9323 | 65.1988 | 59.068 | 25.103 | 59.2771 | 27.1665 | 6.0331 | 511.9088
| 030502032 | 017 | 1-1174 | 容器类设备脱脂 工业酒精脱脂 设备直径(mm以内) 900 |  | 施工准备、脱水、脱脂、排放脱脂剂、吹干、清除残液、检查、涂密封剂、封闭标记、配合检查验收。 | 10m2 | 88.78 | 88.46 | 39.52 | 13.4857 | 51.9274 | 47.0445 | 19.9933 | 47.2111 | 25.503 | 5.0269 | 426.9519
| 030502032 | 018 | 1-1175 | 容器类设备脱脂 工业酒精脱脂 设备直径(mm以内) 1200 |  | 施工准备、脱水、脱脂、排放脱脂剂、吹干、清除残液、检查、涂密封剂、封闭标记、配合检查验收。 | 10m2 | 80.42 | 70.83 | 31.62 | 12.2158 | 47.0377 | 42.6146 | 18.1106 | 42.7654 | 20.4203 | 4.0221 | 370.0564
| 030502032 | 019 | 1-1176 | 容器类设备脱脂 工业酒精脱脂 设备直径(mm以内) 1500 |  | 施工准备、脱水、脱脂、排放脱脂剂、吹干、清除残液、检查、涂密封剂、封闭标记、配合检查验收。 | 10m2 | 66.88 | 66.87 | 23.71 | 10.1591 | 39.1181 | 35.4397 | 15.0614 | 35.5652 | 19.2786 | 3.0159 | 315.098
| 030502032 | 020 | 1-1177 | 容器类设备脱脂 工业酒精脱脂 设备直径(mm以内) ＞1500 |  | 施工准备、脱水、脱脂、排放脱脂剂、吹干、清除残液、检查、涂密封剂、封闭标记、配合检查验收。 | 10m2 | 53.74 | 62.9 | 15.81 | 8.1631 | 31.4325 | 28.4768 | 12.1022 | 28.5776 | 18.1341 | 2.011 | 261.3474
2 |  |  |  | 塔类设备 | [6 empty] | 0 | 0 | 0 | 0 | 0 | 0 | 0 | 0
| 030502032 | 021 | 1-1178 | 塔类设备脱脂 二氯乙烷脱脂 设备直径(mm以内) 600 |  | 施工准备、脱水、脱脂、排放脱脂剂、吹干、清除残液、检查、涂密封剂、封闭标记、配合检查验收。 | 10m2 | 135.35 | 147.95 | 47.43 | 20.5597 | 79.1662 | 71.722 | 30.4808 | 71.9759 | 42.654 | 6.0331 | 653.3216
| 030502032 | 022 | 1-1179 | 塔类设备脱脂 二氯乙烷脱脂 设备直径(mm以内) 900 |  | 施工准备、脱水、脱脂、排放脱脂剂、吹干、清除残液、检查、涂密封剂、封闭标记、配合检查验收。 | 10m2 | 111.47 | 139.62 | 39.52 | 16.9323 | 65.1988 | 59.068 | 25.103 | 59.2771 | 40.2524 | 5.0269 | 561.4685
| 030502032 | 023 | 1-1180 | 塔类设备脱脂 二氯乙烷脱脂 设备直径(mm以内) 1200 |  | 施工准备、脱水、脱脂、排放脱脂剂、吹干、清除残液、检查、涂密封剂、封闭标记、配合检查验收。 | 10m2 | 91.56 | 131.29 | 31.62 | 13.908 | 53.5534 | 48.5176 | 20.6193 | 48.6894 | 37.8509 | 4.0221 | 481.6307
| 030502032 | 024 | 1-1181 | 塔类设备脱脂 二氯乙烷脱脂 设备直径(mm以内) 1500 |  | 施工准备、脱水、脱脂、排放脱脂剂、吹干、清除残液、检查、涂密封剂、封闭标记、配合检查验收。 | 10m2 | 71.66 | 117.44 | 23.71 | 10.8852 | 41.9139 | 37.9726 | 16.1378 | 38.1071 | 33.858 | 3.0159 | 394.7005
| 030502032 | 025 | 1-1182 | 塔类设备脱脂 二氯乙烷脱脂 设备直径(mm以内) ＞1500 |  | 施工准备、脱水、脱脂、排放脱脂剂、吹干、清除残液、检查、涂密封剂、封闭标记、配合检查验收。 | 10m2 | 63.7 | 104.07 | 15.81 | 9.676 | 37.2581 | 33.7546 | 14.3452 | 33.8741 | 30.0034 | 2.011 | 344.5026
| 030502032 | 026 | 1-1183 | 塔类设备脱脂 三氯乙烯脱脂 设备直径(mm以内) 600 |  | 施工准备、脱水、脱脂、排放脱脂剂、吹干、清除残液、检查、涂密封剂、封闭标记、配合检查验收。 | 10m2 | 135.35 | 358.55 | 47.43 | 20.5597 | 79.1662 | 71.722 | 30.4808 | 71.9759 | 103.37 | 6.0331 | 924.6376
| 030502032 | 027 | 1-1184 | 塔类设备脱脂 三氯乙烯脱脂 设备直径(mm以内) 900 |  | 施工准备、脱水、脱脂、排放脱脂剂、吹干、清除残液、检查、涂密封剂、封闭标记、配合检查验收。 | 10m2 | 111.47 | 340.75 | 39.52 | 16.9323 | 65.1988 | 59.068 | 25.103 | 59.2771 | 98.2382 | 5.0269 | 820.5843
| 030502032 | 028 | 1-1185 | 塔类设备脱脂 三氯乙烯脱脂 设备直径(mm以内) 1200 |  | 施工准备、脱水、脱脂、排放脱脂剂、吹干、清除残液、检查、涂密封剂、封闭标记、配合检查验收。 | 10m2 | 91.56 | 319.03 | 31.62 | 13.908 | 53.5534 | 48.5176 | 20.6193 | 48.6894 | 91.9763 | 4.0221 | 723.4962
| 030502032 | 029 | 1-1186 | 塔类设备脱脂 三氯乙烯脱脂 设备直径(mm以内) 1500 |  | 施工准备、脱水、脱脂、排放脱脂剂、吹干、清除残液、检查、涂密封剂、封闭标记、配合检查验收。 | 10m2 | 71.66 | 290.6 | 23.71 | 10.8852 | 41.9139 | 37.9726 | 16.1378 | 38.1071 | 83.78 | 3.0159 | 617.7825
| 030502032 | 030 | 1-1187 | 塔类设备脱脂 三氯乙烯脱脂 设备直径(mm以内) ＞1500 |  | 施工准备、脱水、脱脂、排放脱脂剂、吹干、清除残液、检查、涂密封剂、封闭标记、配合检查验收。 | 10m2 | 63.7 | 257.28 | 15.81 | 9.676 | 37.2581 | 33.7546 | 14.3452 | 33.8741 | 74.1738 | 2.011 | 541.883
| 030502032 | 031 | 1-1188 | 塔类设备脱脂 四氯化碳脱脂 设备直径(mm以内) 600 |  | 施工准备、脱水、脱脂、排放脱脂剂、吹干、清除残液、检查、涂密封剂、封闭标记、配合检查验收。 | 10m2 | 135.35 | 274.34 | 47.43 | 20.5597 | 79.1662 | 71.722 | 30.4808 | 71.9759 | 79.0922 | 6.0331 | 816.1499
| 030502032 | 032 | 1-1189 | 塔类设备脱脂 四氯化碳脱脂 设备直径(mm以内) 900 |  | 施工准备、脱水、脱脂、排放脱脂剂、吹干、清除残液、检查、涂密封剂、封闭标记、配合检查验收。 | 10m2 | 111.47 | 260.06 | 39.52 | 16.9323 | 65.1988 | 59.068 | 25.103 | 59.2771 | 74.9753 | 5.0269 | 716.6314
| 030502032 | 033 | 1-1190 | 塔类设备脱脂 四氯化碳脱脂 设备直径(mm以内) 1200 |  | 施工准备、脱水、脱脂、排放脱脂剂、吹干、清除残液、检查、涂密封剂、封闭标记、配合检查验收。 | 10m2 | 91.56 | 245.78 | 31.62 | 13.908 | 53.5534 | 48.5176 | 20.6193 | 48.6894 | 70.8584 | 4.0221 | 629.1282
| 030502032 | 034 | 1-1191 | 塔类设备脱脂 四氯化碳脱脂 设备直径(mm以内) 1500 |  | 施工准备、脱水、脱脂、排放脱脂剂、吹干、清除残液、检查、涂密封剂、封闭标记、配合检查验收。 | 10m2 | 71.66 | 220.5 | 23.71 | 10.8852 | 41.9139 | 37.9726 | 16.1378 | 38.1071 | 63.5701 | 3.0159 | 527.4727
| 030502032 | 035 | 1-1192 | 塔类设备脱脂 四氯化碳脱脂 设备直径(mm以内) ＞1500 |  | 施工准备、脱水、脱脂、排放脱脂剂、吹干、清除残液、检查、涂密封剂、封闭标记、配合检查验收。 | 10m2 | 63.7 | 195.89 | 15.81 | 9.676 | 37.2581 | 33.7546 | 14.3452 | 33.8741 | 56.4751 | 2.011 | 462.7943
| 030502032 | 036 | 1-1193 | 塔类设备脱脂 工业酒精脱脂 设备直径(mm以内) 600 |  | 施工准备、脱水、脱脂、排放脱脂剂、吹干、清除残液、检查、涂密封剂、封闭标记、配合检查验收。 | 10m2 | 135.35 | 94.23 | 47.43 | 20.5597 | 79.1662 | 71.722 | 30.4808 | 71.9759 | 27.1665 | 6.0331 | 584.1141
| 030502032 | 037 | 1-1194 | 塔类设备脱脂 工业酒精脱脂 设备直径(mm以内) 900 |  | 施工准备、脱水、脱脂、排放脱脂剂、吹干、清除残液、检查、涂密封剂、封闭标记、配合检查验收。 | 10m2 | 111.47 | 88.46 | 39.52 | 16.9323 | 65.1988 | 59.068 | 25.103 | 59.2771 | 25.503 | 5.0269 | 495.5591
| 030502032 | 038 | 1-1195 | 塔类设备脱脂 工业酒精脱脂 设备直径(mm以内) 1200 |  | 施工准备、脱水、脱脂、排放脱脂剂、吹干、清除残液、检查、涂密封剂、封闭标记、配合检查验收。 | 10m2 | 91.56 | 82.32 | 31.62 | 13.908 | 53.5534 | 48.5176 | 20.6193 | 48.6894 | 23.7329 | 4.0221 | 418.5427
| 030502032 | 039 | 1-1196 | 塔类设备脱脂 工业酒精脱脂 设备直径(mm以内) 1500 |  | 施工准备、脱水、脱脂、排放脱脂剂、吹干、清除残液、检查、涂密封剂、封闭标记、配合检查验收。 | 10m2 | 71.66 | 73.69 | 23.71 | 10.8852 | 41.9139 | 37.9726 | 16.1378 | 38.1071 | 21.2448 | 3.0159 | 338.3374
| 030502032 | 040 | 1-1197 | 塔类设备脱脂 工业酒精脱脂 设备直径(mm以内) ＞1500 |  | 施工准备、脱水、脱脂、排放脱脂剂、吹干、清除残液、检查、涂密封剂、封闭标记、配合检查验收。 | 10m2 | 63.7 | 65.06 | 15.81 | 9.676 | 37.2581 | 33.7546 | 14.3452 | 33.8741 | 18.7568 | 2.011 | 294.246
3 |  |  |  | 热交换器类设备 | [6 empty] | 0 | 0 | 0 | 0 | 0 | 0 | 0 | 0
| 030502032 | 041 | 1-1198 | 热交换器脱脂 二氯乙烷脱脂 设备直径(mm以内) 300 |  | 施工准备、脱水、脱脂、排放脱脂剂、吹干、清除残液、检查、涂密封剂、封闭标记、配合检查验收。 | 10m2 | 187.11 | 208.72 | 58.82 | 28.422 | 109.4406 | 99.1496 | 42.1372 | 99.5006 | 60.174 | 7.4819 | 900.9559
| 030502032 | 042 | 1-1199 | 热交换器脱脂 二氯乙烷脱脂 设备直径(mm以内) 600 |  | 施工准备、脱水、脱脂、排放脱脂剂、吹干、清除残液、检查、涂密封剂、封闭标记、配合检查验收。 | 10m2 | 164.81 | 198.03 | 50.41 | 25.0346 | 96.3974 | 87.3328 | 37.1152 | 87.642 | 57.092 | 6.4122 | 810.2762
| 030502032 | 043 | 1-1200 | 热交换器脱脂 二氯乙烷脱脂 设备直径(mm以内) 900 |  | 施工准备、脱水、脱脂、排放脱脂剂、吹干、清除残液、检查、涂密封剂、封闭标记、配合检查验收。 | 10m2 | 146.9 | 187.34 | 42.01 | 22.3141 | 85.9218 | 77.8423 | 33.0819 | 78.1179 | 54.0101 | 5.3437 | 732.8818
| 030502032 | 044 | 1-1201 | 热交换器脱脂 二氯乙烷脱脂 设备直径(mm以内) 1200 |  | 施工准备、脱水、脱脂、排放脱脂剂、吹干、清除残液、检查、涂密封剂、封闭标记、配合检查验收。 | 10m2 | 133.76 | 176.65 | 33.61 | 20.3181 | 78.2362 | 70.8794 | 30.1228 | 71.1303 | 50.9282 | 4.2752 | 669.9103
| 030502032 | 045 | 1-1202 | 热交换器脱脂 二氯乙烷脱脂 设备直径(mm以内) 1500 |  | 施工准备、脱水、脱脂、排放脱脂剂、吹干、清除残液、检查、涂密封剂、封闭标记、配合检查验收。 | 10m2 | 120.23 | 156.66 | 25.21 | 18.2629 | 70.3225 | 63.7099 | 27.0758 | 63.9354 | 45.1651 | 3.2067 | 593.7783
| 030502032 | 046 | 1-1203 | 热交换器脱脂 二氯乙烷脱脂 设备直径(mm以内) ＞1500 |  | 施工准备、脱水、脱脂、排放脱脂剂、吹干、清除残液、检查、涂密封剂、封闭标记、配合检查验收。 | 10m2 | 107.09 | 140.45 | 16.8 | 16.267 | 62.6369 | 56.747 | 24.1167 | 56.9479 | 40.4917 | 2.137 | 523.6842
| 030502032 | 047 | 1-1204 | 热交换器脱脂 三氯乙烯脱脂 设备直径(mm以内) 300 |  | 施工准备、脱水、脱脂、排放脱脂剂、吹干、清除残液、检查、涂密封剂、封闭标记、配合检查验收。 | 10m2 | 187.11 | 488.66 | 58.82 | 28.422 | 109.4406 | 99.1496 | 42.1372 | 99.5006 | 140.8807 | 7.4819 | 1261.6026
| 030502032 | 048 | 1-1205 | 热交换器脱脂 三氯乙烯脱脂 设备直径(mm以内) 600 |  | 施工准备、脱水、脱脂、排放脱脂剂、吹干、清除残液、检查、涂密封剂、封闭标记、配合检查验收。 | 10m2 | 164.81 | 464.99 | 50.41 | 25.0346 | 96.3974 | 87.3328 | 37.1152 | 87.642 | 134.0566 | 6.4122 | 1154.2008
| 030502032 | 049 | 1-1206 | 热交换器脱脂 三氯乙烯脱脂 设备直径(mm以内) 900 |  | 施工准备、脱水、脱脂、排放脱脂剂、吹干、清除残液、检查、涂密封剂、封闭标记、配合检查验收。 | 10m2 | 146.9 | 442.3 | 42.01 | 22.3141 | 85.9218 | 77.8423 | 33.0819 | 78.1179 | 127.5151 | 5.3437 | 1061.3468
| 030502032 | 050 | 1-1207 | 热交换器脱脂 三氯乙烯脱脂 设备直径(mm以内) 1200 |  | 施工准备、脱水、脱脂、排放脱脂剂、吹干、清除残液、检查、涂密封剂、封闭标记、配合检查验收。 | 10m2 | 133.76 | 419.61 | 33.61 | 20.3181 | 78.2362 | 70.8794 | 30.1228 | 71.1303 | 120.9736 | 4.2752 | 982.9156
| 030502032 | 051 | 1-1208 | 热交换器脱脂 三氯乙烯脱脂 设备直径(mm以内) 1500 |  | 施工准备、脱水、脱脂、排放脱脂剂、吹干、清除残液、检查、涂密封剂、封闭标记、配合检查验收。 | 10m2 | 120.23 | 377.51 | 25.21 | 18.2629 | 70.3225 | 63.7099 | 27.0758 | 63.9354 | 108.8361 | 3.2067 | 878.2994
| 030502032 | 052 | 1-1209 | 热交换器脱脂 三氯乙烯脱脂 设备直径(mm以内) ＞1500 |  | 施工准备、脱水、脱脂、排放脱脂剂、吹干、清除残液、检查、涂密封剂、封闭标记、配合检查验收。 | 10m2 | 107.09 | 334.43 | 16.8 | 16.267 | 62.6369 | 56.747 | 24.1167 | 56.9479 | 96.4162 | 2.137 | 773.5886
| 030502032 | 053 | 1-1210 | 热交换器脱脂 四氯化碳脱脂 设备直径(mm以内) 300 |  | 施工准备、脱水、脱脂、排放脱脂剂、吹干、清除残液、检查、涂密封剂、封闭标记、配合检查验收。 | 10m2 | 187.11 | 366.58 | 58.82 | 28.422 | 109.4406 | 99.1496 | 42.1372 | 99.5006 | 105.685 | 7.4819 | 1104.3269
| 030502032 | 054 | 1-1211 | 热交换器脱脂 四氯化碳脱脂 设备直径(mm以内) 600 |  | 施工准备、脱水、脱脂、排放脱脂剂、吹干、清除残液、检查、涂密封剂、封闭标记、配合检查验收。 | 10m2 | 164.81 | 354.31 | 50.41 | 25.0346 | 96.3974 | 87.3328 | 37.1152 | 87.642 | 102.1476 | 6.4122 | 1011.6118
| 030502032 | 055 | 1-1212 | 热交换器脱脂 四氯化碳脱脂 设备直径(mm以内) 900 |  | 施工准备、脱水、脱脂、排放脱脂剂、吹干、清除残液、检查、涂密封剂、封闭标记、配合检查验收。 | 10m2 | 146.9 | 336.67 | 42.01 | 22.3141 | 85.9218 | 77.8423 | 33.0819 | 78.1179 | 97.062 | 5.3437 | 925.2636
| 030502032 | 056 | 1-1213 | 热交换器脱脂 四氯化碳脱脂 设备直径(mm以内) 1200 |  | 施工准备、脱水、脱脂、排放脱脂剂、吹干、清除残液、检查、涂密封剂、封闭标记、配合检查验收。 | 10m2 | 133.76 | 319.03 | 33.61 | 20.3181 | 78.2362 | 70.8794 | 30.1228 | 71.1303 | 91.9763 | 4.2752 | 853.3384
| 030502032 | 057 | 1-1214 | 热交换器脱脂 四氯化碳脱脂 设备直径(mm以内) 1500 |  | 施工准备、脱水、脱脂、排放脱脂剂、吹干、清除残液、检查、涂密封剂、封闭标记、配合检查验收。 | 10m2 | 120.23 | 287.03 | 25.21 | 18.2629 | 70.3225 | 63.7099 | 27.0758 | 63.9354 | 82.7507 | 3.2067 | 761.734
| 030502032 | 058 | 1-1215 | 热交换器脱脂 四氯化碳脱脂 设备直径(mm以内) ＞1500 |  | 施工准备、脱水、脱脂、排放脱脂剂、吹干、清除残液、检查、涂密封剂、封闭标记、配合检查验收。 | 10m2 | 107.09 | 254.35 | 16.8 | 16.267 | 62.6369 | 56.747 | 24.1167 | 56.9479 | 73.3291 | 2.137 | 670.4215
| 030502032 | 059 | 1-1216 | 热交换器脱脂 工业酒精脱脂 设备直径(mm以内) 300 |  | 施工准备、脱水、脱脂、排放脱脂剂、吹干、清除残液、检查、涂密封剂、封闭标记、配合检查验收。 | 10m2 | 187.11 | 125.14 | 58.82 | 28.422 | 109.4406 | 99.1496 | 42.1372 | 99.5006 | 36.0779 | 7.4819 | 793.2798
| 030502032 | 060 | 1-1217 | 热交换器脱脂 工业酒精脱脂 设备直径(mm以内) 600 |  | 施工准备、脱水、脱脂、排放脱脂剂、吹干、清除残液、检查、涂密封剂、封闭标记、配合检查验收。 | 10m2 | 164.81 | 118.29 | 50.41 | 25.0346 | 96.3974 | 87.3328 | 37.1152 | 87.642 | 34.103 | 6.4122 | 707.5472
| 030502032 | 061 | 1-1218 | 热交换器脱脂 工业酒精脱脂 设备直径(mm以内) 900 |  | 施工准备、脱水、脱脂、排放脱脂剂、吹干、清除残液、检查、涂密封剂、封闭标记、配合检查验收。 | 10m2 | 146.9 | 111.44 | 42.01 | 22.3141 | 85.9218 | 77.8423 | 33.0819 | 78.1179 | 32.1282 | 5.3437 | 635.0998
| 030502032 | 062 | 1-1219 | 热交换器脱脂 工业酒精脱脂 设备直径(mm以内) 1200 |  | 施工准备、脱水、脱脂、排放脱脂剂、吹干、清除残液、检查、涂密封剂、封闭标记、配合检查验收。 | 10m2 | 133.76 | 104.23 | 33.61 | 20.3181 | 78.2362 | 70.8794 | 30.1228 | 71.1303 | 30.0495 | 4.2752 | 576.6116
| 030502032 | 063 | 1-1220 | 热交换器脱脂 工业酒精脱脂 设备直径(mm以内) 1500 |  | 施工准备、脱水、脱脂、排放脱脂剂、吹干、清除残液、检查、涂密封剂、封闭标记、配合检查验收。 | 10m2 | 120.23 | 93.44 | 25.21 | 18.2629 | 70.3225 | 63.7099 | 27.0758 | 63.9354 | 26.9388 | 3.2067 | 512.332
| 030502032 | 064 | 1-1221 | 热交换器脱脂 工业酒精脱脂 设备直径(mm以内) ＞1500 |  | 施工准备、脱水、脱脂、排放脱脂剂、吹干、清除残液、检查、涂密封剂、封闭标记、配合检查验收。 | 10m2 | 107.09 | 82.65 | 16.8 | 16.267 | 62.6369 | 56.747 | 24.1167 | 56.9479 | 23.828 | 2.137 | 449.2204
4 |  |  |  | 填充物及其他物件 | [6 empty] | 0 | 0 | 0 | 0 | 0 | 0 | 0 | 0
| 030502032 | 065 | 1-1222 | 填充物及其他物件脱脂 脱脂剂类别 二氯乙烷 |  | 施工准备、脱水、脱脂、排放脱脂剂、吹干、清除残液、检查、涂密封剂、封闭标记、配合检查验收。 | t | 273.1 | 869.78 | 90.91 | 41.4839 | 159.7362 | 144.7157 | 61.5021 | 145.228 | 250.7576 | 11.5638 | 2048.7772
| 030502032 | 066 | 1-1223 | 填充物及其他物件脱脂 脱脂剂类别 三氯乙烯 |  | 施工准备、脱水、脱脂、排放脱脂剂、吹干、清除残液、检查、涂密封剂、封闭标记、配合检查验收。 | t | 273.1 | 2109.3 | 90.91 | 41.4839 | 159.7362 | 144.7157 | 61.5021 | 145.228 | 608.1112 | 11.5638 | 3645.6508
| 030502032 | 067 | 1-1224 | 填充物及其他物件脱脂 脱脂剂类别 四氯化碳 |  | 施工准备、脱水、脱脂、排放脱脂剂、吹干、清除残液、检查、涂密封剂、封闭标记、配合检查验收。 | t | 273.1 | 1562.15 | 90.91 | 41.4839 | 159.7362 | 144.7157 | 61.5021 | 145.228 | 450.3678 | 11.5638 | 2940.7575
| 030502032 | 068 | 1-1225 | 填充物及其他物件脱脂 脱脂剂类别 工业酒精 |  | 施工准备、脱水、脱脂、排放脱脂剂、吹干、清除残液、检查、涂密封剂、封闭标记、配合检查验收。 | t | 273.1 | 422.79 | 90.91 | 41.4839 | 159.7362 | 144.7157 | 61.5021 | 145.228 | 121.8904 | 11.5638 | 1472.92
5 |  |  |  | 设备脱脂用临时措施 | [6 empty] | 0 | 0 | 0 | 0 | 0 | 0 | 0 | 0
| 030502032 | 069 | 1-1226 | 设备脱脂措施消耗量摊销 |  | 施工准备、箱（槽）制作安装、管线安拆、泵的安装及修理。 | 套 | 48.17 | 593.98 | 43.17 | 7.317 | 28.1746 | 25.5253 | 10.8479 | 25.6156 | 171.2444 | 5.4912 | 959.5361
十三 |  |  |  | 设备填充 | [6 empty] | 0 | 0 | 0 | 0 | 0 | 0 | 0 | 0
| 030502033 | 001 | 1-1227 | 设备填充 瓷环乱堆 φ15～50 |  | 施工准备、场内运输、挑选、冲洗、运输、填充、配合检查验收。 | t | 305.34 | 36.64 | 102.11 | 46.3811 | 178.5934 | 161.7997 | 68.7626 | 162.3725 | 10.5633 | 12.9884 | 1085.5509 | 瓷环 | t | 1.05
| 030502033 | 002 | 1-1228 | 设备填充 瓷环乱堆 φ80～150 |  | 施工准备、场内运输、挑选、冲洗、运输、填充、配合检查验收。 | t | 199.85 | 33.34 | 89.12 | 30.3572 | 116.8923 | 105.9005 | 45.0062 | 106.2754 | 9.6119 | 11.3361 | 747.6896 | 瓷环 | t | 1.05
| 030502033 | 003 | 1-1229 | 设备填充 瓷环排列(mm以内) φ25 |  | 施工准备、场内运输、挑选、冲洗、运输、填充、配合检查验收。 | t | 452.24 | 41.59 | 116.86 | 68.6953 | 264.5152 | 239.642 | 101.8444 | 240.4903 | 11.9904 | 14.8646 | 1552.7322 | 瓷环 | t | 1.05
| 030502033 | 004 | 1-1230 | 设备填充 瓷环排列(mm以内) φ80 |  | 施工准备、场内运输、挑选、冲洗、运输、填充、配合检查验收。 | t | 314.9 | 38.29 | 107.61 | 47.8333 | 184.185 | 166.8655 | 70.9155 | 167.4562 | 11.039 | 13.688 | 1122.7826 | 瓷环 | t | 1.05
| 030502033 | 005 | 1-1231 | 设备填充 瓷环排列(mm以内) φ150 |  | 施工准备、场内运输、挑选、冲洗、运输、填充、配合检查验收。 | t | 226.12 | 33.34 | 92.86 | 34.3476 | 132.2576 | 119.821 | 50.9222 | 120.2452 | 9.6119 | 11.8118 | 831.3373 | 瓷环 | t | 1.05
| 030502033 | 006 | 1-1232 | 设备填充 碳钢环乱堆 |  | 施工准备、场内运输、挑选、冲洗、运输、填充、配合检查验收。 | t | 158.05 | 27.49 | 89.12 | 24.0078 | 92.4434 | 83.7507 | 35.5929 | 84.0472 | 7.9254 | 11.3361 | 613.7634 | 填料环 | t | 1.01
| 030502033 | 007 | 1-1233 | 设备填充 不锈钢环乱堆 |  | 施工准备、场内运输、挑选、冲洗、运输、填充、配合检查验收。 | t | 146.9 | 29.14 | 85.38 | 22.3141 | 85.9218 | 77.8423 | 33.0819 | 78.1179 | 8.4011 | 10.8603 | 577.9594 | 填料环 | t | 1.01
| 030502033 | 008 | 1-1234 | 设备填充 铝环乱堆 |  | 施工准备、场内运输、挑选、冲洗、运输、填充、配合检查验收。 | t | 192.28 | 30.44 | 105.65 | 29.2073 | 112.4646 | 101.8892 | 43.3015 | 102.2499 | 8.7759 | 13.4387 | 739.6969 | 填料环 | t | 1.01
| 030502033 | 009 | 1-1235 | 设备填充 塑料环乱堆 |  | 施工准备、场内运输、挑选、冲洗、运输、填充、配合检查验收。 | t | 283.05 | 36.64 | 109.39 | 42.9953 | 165.5559 | 149.9882 | 63.7429 | 150.5192 | 10.5633 | 13.9144 | 1026.3592 | 填料环 | t | 1.01
| 030502033 | 010 | 1-1236 | 设备填充 瓷环乱堆 50×50×4.5 |  | 施工准备、场内运输、挑选、冲洗、运输、填充、配合检查验收。 | t | 305.34 | 36.64 | 96.6 | 46.3811 | 178.5934 | 161.7997 | 68.7626 | 162.3725 | 10.5633 | 12.2875 | 1079.34 | 填料环 | t | 1.04
| 030502033 | 011 | 1-1237 | 设备填充 瓷环乱堆 100×100×10 |  | 施工准备、场内运输、挑选、冲洗、运输、填充、配合检查验收。 | t | 169.19 | 98.75 | 96.6 | 25.7 | 98.9592 | 89.6538 | 38.1016 | 89.9712 | 28.4696 | 12.2875 | 747.6829 | 填料环 | t | 1.04
| 030502033 | 012 | 1-1238 | 设备填充 触媒 氨触媒 |  | 施工准备、场内运输、挑选、冲洗、运输、填充、配合检查验收。 | t | 234.48 | 12.45 | 102.11 | 35.6175 | 137.1474 | 124.251 | 52.8049 | 124.6908 | 3.5893 | 12.9884 | 840.1293 | 氨触媒 | t | 1.03
| 030502033 | 013 | 1-1239 | 设备填充 触媒 CO变换触媒 |  | 施工准备、场内运输、挑选、冲洗、运输、填充、配合检查验收。 | t | 181.14 | 9.15 | 102.11 | 27.5152 | 105.9488 | 95.9861 | 40.7927 | 96.3259 | 2.6379 | 12.9884 | 674.595 | 触媒 | t | 1.03
| 030502033 | 014 | 1-1240 | 设备填充 触媒 尿素触媒 |  | 施工准备、场内运输、挑选、冲洗、运输、填充、配合检查验收。 | t | 135.75 | 7.5 | 102.11 | 20.6204 | 79.4002 | 71.9339 | 30.5709 | 72.1886 | 2.1622 | 12.9884 | 535.2247 | 触媒 | t | 1.03
| 030502033 | 015 | 1-1241 | 设备填充 触媒 甲醇触媒 |  | 施工准备、场内运输、挑选、冲洗、运输、填充、配合检查验收。 | t | 187.9 | 10.8 | 94.63 | 28.542 | 109.9027 | 99.5682 | 42.3151 | 99.9207 | 3.1136 | 12.0369 | 688.7293 | 触媒 | t | 1.03
| 030502033 | 016 | 1-1242 | 设备填充 触媒 联醇触媒 |  | 施工准备、场内运输、挑选、冲洗、运输、填充、配合检查验收。 | t | 134.16 | 7.5 | 94.63 | 20.3789 | 78.4702 | 71.0914 | 30.2128 | 71.3431 | 2.1622 | 12.0369 | 521.9855 | 触媒 | t | 1.03
| 030502033 | 017 | 1-1243 | 设备填充 触媒 乙二醇触媒 |  | 施工准备、场内运输、挑选、冲洗、运输、填充、配合检查验收。 | t | 216.17 | 10.8 | 94.63 | 32.8362 | 126.4378 | 114.5485 | 48.6815 | 114.954 | 3.1136 | 12.0369 | 774.2086 | 触媒 | t | 1.03
| 030502033 | 018 | 1-1244 | 设备填充 触媒 丁辛醇加氢触媒 |  | 施工准备、场内运输、挑选、冲洗、运输、填充、配合检查验收。 | t | 174.77 | 9.25 | 94.63 | 26.5476 | 102.223 | 92.6106 | 39.3582 | 92.9385 | 2.6668 | 12.0369 | 647.0316 | 触媒 | t | 1.03
| 030502033 | 019 | 1-1245 | 设备填充 触媒 磺化媒 |  | 施工准备、场内运输、挑选、冲洗、运输、填充、配合检查验收。 | t | 90.37 | 5.95 | 98.37 | 13.7272 | 52.8574 | 47.8871 | 20.3513 | 48.0566 | 1.7154 | 12.5127 | 391.7976 | 触媒 | t | 1.03
| 030502033 | 020 | 1-1246 | 设备填充 触媒 活性碳 |  | 施工准备、场内运输、挑选、冲洗、运输、填充、配合检查验收。 | t | 136.15 | 7.5 | 107.61 | 20.6812 | 79.6341 | 72.1459 | 30.661 | 72.4013 | 2.1622 | 13.688 | 542.6337 | 触媒 | t | 1.03
| 030502033 | 021 | 1-1247 | 设备填充 触媒 丙烯腈触媒 |  | 施工准备、场内运输、挑选、冲洗、运输、填充、配合检查验收。 | t | 201.44 | 10.8 | 94.63 | 30.5987 | 117.8223 | 106.7431 | 45.3643 | 107.1209 | 3.1136 | 12.0369 | 729.6699 | 触媒 | t | 1.03
| 030502033 | 022 | 1-1248 | 设备填充 触媒 硅胶类触媒 |  | 施工准备、场内运输、挑选、冲洗、运输、填充、配合检查验收。 | t | 124.61 | 7.5 | 94.63 | 18.9283 | 72.8844 | 66.0308 | 28.0622 | 66.2646 | 2.1622 | 12.0369 | 493.1094 | 触媒 | t | 1.03
| 030502033 | 023 | 1-1249 | 设备填充 触媒 离子交换树脂 |  | 施工准备、场内运输、挑选、冲洗、运输、填充、配合检查验收。 | t | 107.89 | 7.5 | 94.63 | 16.3885 | 63.1049 | 57.1709 | 24.2968 | 57.3733 | 2.1622 | 12.0369 | 442.5536 | 触媒 | t | 1.03
| 030502033 | 024 | 1-1250 | 设备填充 催化剂 分子筛 |  | 施工准备、场内运输、挑选、冲洗、运输、填充、配合检查验收。 | t | 220.95 | 83.03 | 328.28 | 33.5623 | 129.2337 | 117.0814 | 49.7579 | 117.4959 | 23.9375 | 41.7572 | 1145.086 | 触媒 | t | 1.03
| 030502033 | 025 | 1-1251 | 设备填充 催化剂 制氢、渣油加氢催化剂 |  | 施工准备、场内运输、挑选、冲洗、运输、填充、配合检查验收。 | t | 250.8 | 107.75 | 364.98 | 38.0965 | 146.6929 | 132.8989 | 56.4802 | 133.3694 | 31.0643 | 46.4255 | 1308.5577 | 触媒 | t | 1.03
| 030502033 | 026 | 1-1252 | 设备填充 催化剂 加氢裂化精制、重整 |  | 施工准备、场内运输、挑选、冲洗、运输、填充、配合检查验收。 | t | 384.96 | 131.76 | 546.36 | 58.4754 | 225.1631 | 203.9903 | 86.693 | 204.7125 | 37.9864 | 69.497 | 1949.5977 | 触媒 | t | 1.03
| 030502033 | 027 | 1-1253 | 设备填充 催化剂 连续重整 |  | 施工准备、场内运输、挑选、冲洗、运输、填充、配合检查验收。 | t | 612.28 | 165.56 | 954.51 | 93.0053 | 358.1226 | 324.4472 | 137.8855 | 325.5958 | 47.7309 | 121.4137 | 3140.5509 | 触媒 | t | 1.03
| 030502033 | 028 | 1-1254 | 设备填充 催化剂 硫磺回收 |  | 施工准备、场内运输、挑选、冲洗、运输、填充、配合检查验收。 | t | 390.93 | 130.93 | 627.78 | 59.3823 | 228.655 | 207.1538 | 88.0374 | 207.8872 | 37.7471 | 79.8536 | 2058.3564 | 触媒 | t | 1.03
| 030502033 | 029 | 1-1255 | 设备填充 催化剂 转化 |  | 施工准备、场内运输、挑选、冲洗、运输、填充、配合检查验收。 | t | 745.24 | 188.5 | 1095.59 | 113.202 | 435.8909 | 394.9027 | 167.828 | 396.3007 | 54.3445 | 139.359 | 3731.1579 | 触媒 | t | 1.03
| 030502033 | 030 | 1-1256 | 设备填充 其他填充 石英砂 |  | 施工准备、场内运输、挑选、冲洗、运输、填充、配合检查验收。 | t | 110.27 | 8.22 | 94.63 | 16.75 | 64.4969 | 58.4321 | 24.8328 | 58.6389 | 2.3698 | 12.0369 | 450.6775 | 填充料 | t | 1.05
| 030502033 | 031 | 1-1257 | 设备填充 其他填充 砾(卵)石 |  | 施工准备、场内运输、挑选、冲洗、运输、填充、配合检查验收。 | t | 134.96 | 37.82 | 98.37 | 20.5004 | 78.9381 | 71.5153 | 30.393 | 71.7685 | 10.9035 | 12.5127 | 567.6815 | 填充料 | t | 1.05
| 030502033 | 032 | 1-1258 | 设备填充 其他填充 冷箱珠光砂 |  | 施工准备、场内运输、挑选、冲洗、运输、填充、配合检查验收。 | 10m3 | 198.25 | 147.02 | 603.16 | 30.1142 | 115.9564 | 105.0527 | 44.6459 | 105.4246 | 42.3859 | 76.722 | 1468.7316
| 030502033 | 033 | 1-1259 | 设备填充 其他填充 木格子/不分规格 |  | 施工准备、场内运输、挑选、冲洗、运输、填充、配合检查验收。 | t | 282.25 | 14.1 | 98.37 | 42.8738 | 165.088 | 149.5643 | 63.5627 | 150.0938 | 4.065 | 12.5127 | 982.4802 | 填充料 | t | 1.03
| 030502033 | 034 | 1-1260 | 设备填充 其他填充 石英石 |  | 施工准备、场内运输、挑选、冲洗、运输、填充、配合检查验收。 | t | 122.61 | 27.49 | 94.63 | 18.6245 | 71.7146 | 64.971 | 27.6118 | 65.201 | 7.9254 | 12.0369 | 512.8152 | 填充料 | t | 1.05
第三章 |  |  |  | 机械设备安装 | [6 empty] | 0 | 0 | 0 | 0 | 0 | 0 | 0 | 0
一 |  |  |  | 压缩机安装 | [6 empty] | 0 | 0 | 0 | 0 | 0 | 0 | 0 | 0
1 |  |  |  | 活塞式V、W、S型压缩机组安装 | [6 empty] | 0 | 0 | 0 | 0 | 0 | 0 | 0 | 0
| 030110001 | 001 | 1-1261 | 活塞式V、W、S型压缩机组安装 V型 汽缸数量2个 70/0.5 |  | 施工准备、设备开箱检验、基础处理、垫铁设置、设备吊装就位、设备部件清洗组装、与机械本体联接的冷却系统、润滑系统以及支架、防护罩等零件附件的安装、找平找正、垫铁点焊、机组油系统管线清洗、配合检查验收。 | 台 | 401.28 | 244.66 | 575.06 | 60.9544 | 234.7087 | 212.6383 | 90.3683 | 213.391 | 70.5355 | 73.1476 | 2176.7438
| 030110001 | 002 | 1-1262 | 活塞式V、W、S型压缩机组安装 V型 汽缸数量2个 100/0.8 |  | 施工准备、设备开箱检验、基础处理、垫铁设置、设备吊装就位、设备部件清洗组装、与机械本体联接的冷却系统、润滑系统以及支架、防护罩等零件附件的安装、找平找正、垫铁点焊、机组油系统管线清洗、配合检查验收。 | 台 | 489.66 | 254.58 | 584.36 | 74.3794 | 286.4021 | 259.4708 | 110.2714 | 260.3894 | 73.3954 | 74.3306 | 2467.2392
| 030110001 | 003 | 1-1263 | 活塞式V、W、S型压缩机组安装 V型 汽缸数量2个 125/1 |  | 施工准备、设备开箱检验、基础处理、垫铁设置、设备吊装就位、设备部件清洗组装、与机械本体联接的冷却系统、润滑系统以及支架、防护罩等零件附件的安装、找平找正、垫铁点焊、机组油系统管线清洗、配合检查验收。 | 台 | 576.85 | 295.82 | 609.39 | 87.6235 | 337.3996 | 305.6728 | 129.9066 | 306.7549 | 85.2849 | 77.5144 | 2812.2168
| 030110001 | 004 | 1-1264 | 活塞式V、W、S型压缩机组安装 V型 汽缸数量4个 70/0.8 |  | 施工准备、设备开箱检验、基础处理、垫铁设置、设备吊装就位、设备部件清洗组装、与机械本体联接的冷却系统、润滑系统以及支架、防护罩等零件附件的安装、找平找正、垫铁点焊、机组油系统管线清洗、配合检查验收。 | 台 | 461.8 | 249.96 | 621.91 | 70.1474 | 270.1068 | 244.7078 | 103.9974 | 245.5741 | 72.0635 | 79.107 | 2419.374
| 030110001 | 005 | 1-1265 | 活塞式V、W、S型压缩机组安装 V型 汽缸数量4个 100/1 |  | 施工准备、设备开箱检验、基础处理、垫铁设置、设备吊装就位、设备部件清洗组装、与机械本体联接的冷却系统、润滑系统以及支架、防护罩等零件附件的安装、找平找正、垫铁点焊、机组油系统管线清洗、配合检查验收。 | 台 | 550.17 | 264.94 | 634.43 | 83.5708 | 321.7944 | 291.5351 | 123.8983 | 292.5672 | 76.3822 | 80.6995 | 2719.9875
| 030110001 | 006 | 1-1266 | 活塞式V、W、S型压缩机组安装 V型 汽缸数量4个 125/1.5 |  | 施工准备、设备开箱检验、基础处理、垫铁设置、设备吊装就位、设备部件清洗组装、与机械本体联接的冷却系统、润滑系统以及支架、防护罩等零件附件的安装、找平找正、垫铁点焊、机组油系统管线清洗、配合检查验收。 | 台 | 686.72 | 310.45 | 634.43 | 104.3128 | 401.6625 | 363.8929 | 154.6493 | 365.1812 | 89.5027 | 80.6995 | 3191.501
| 030110001 | 007 | 1-1267 | 活塞式V、W、S型压缩机组安装 W型 汽缸数量6个 70/1.2 |  | 施工准备、设备开箱检验、基础处理、垫铁设置、设备吊装就位、设备部件清洗组装、与机械本体联接的冷却系统、润滑系统以及支架、防护罩等零件附件的安装、找平找正、垫铁点焊、机组油系统管线清洗、配合检查验收。 | 台 | 546.99 | 277.84 | 640.99 | 83.0878 | 319.9345 | 289.85 | 123.1821 | 290.8761 | 80.1013 | 81.5339 | 2734.3857
| 030110001 | 008 | 1-1268 | 活塞式V、W、S型压缩机组安装 W型 汽缸数量6个 100/1.5 |  | 施工准备、设备开箱检验、基础处理、垫铁设置、设备吊装就位、设备部件清洗组装、与机械本体联接的冷却系统、润滑系统以及支架、防护罩等零件附件的安装、找平找正、垫铁点焊、机组油系统管线清洗、配合检查验收。 | 台 | 770.32 | 315.56 | 737.34 | 117.0116 | 450.5602 | 408.1926 | 173.4761 | 409.6376 | 90.9759 | 93.7896 | 3566.8636
| 030110001 | 009 | 1-1269 | 活塞式V、W、S型压缩机组安装 W型 汽缸数量6个 125/2 |  | 施工准备、设备开箱检验、基础处理、垫铁设置、设备吊装就位、设备部件清洗组装、与机械本体联接的冷却系统、润滑系统以及支架、防护罩等零件附件的安装、找平找正、垫铁点焊、机组油系统管线清洗、配合检查验收。 | 台 | 886.97 | 338.58 | 746.64 | 134.7307 | 518.7888 | 470.0054 | 199.7456 | 471.6693 | 97.6126 | 94.9726 | 3959.7151
| 030110001 | 010 | 1-1270 | 活塞式V、W、S型压缩机组安装 S型 汽缸数量8个 70/1.5 |  | 施工准备、设备开箱检验、基础处理、垫铁设置、设备吊装就位、设备部件清洗组装、与机械本体联接的冷却系统、润滑系统以及支架、防护罩等零件附件的安装、找平找正、垫铁点焊、机组油系统管线清洗、配合检查验收。 | 台 | 728.12 | 289.57 | 983.01 | 110.6014 | 425.8774 | 385.8308 | 163.9726 | 387.1967 | 83.483 | 125.0389 | 3682.7008
| 030110001 | 011 | 1-1271 | 活塞式V、W、S型压缩机组安装 S型 汽缸数量8个 100/2 |  | 施工准备、设备开箱检验、基础处理、垫铁设置、设备吊装就位、设备部件清洗组装、与机械本体联接的冷却系统、润滑系统以及支架、防护罩等零件附件的安装、找平找正、垫铁点焊、机组油系统管线清洗、配合检查验收。 | 台 | 838.4 | 329.98 | 987.31 | 127.353 | 490.3802 | 444.2682 | 188.8077 | 445.8409 | 95.1332 | 125.5858 | 4073.059
| 030110001 | 012 | 1-1272 | 活塞式V、W、S型压缩机组安装 S型 汽缸数量8个 125/2.5 |  | 施工准备、设备开箱检验、基础处理、垫铁设置、设备吊装就位、设备部件清洗组装、与机械本体联接的冷却系统、润滑系统以及支架、防护罩等零件附件的安装、找平找正、垫铁点焊、机组油系统管线清洗、配合检查验收。 | 台 | 1080.44 | 352.21 | 1179.29 | 164.1188 | 631.9494 | 572.5252 | 243.3151 | 574.552 | 101.5421 | 150.0057 | 5049.9483
2 |  |  |  | 活塞式L型及Z型2列压缩机组安装 | [6 empty] | 0 | 0 | 0 | 0 | 0 | 0 | 0 | 0
| 030110001 | 013 | 1-1273 | 活塞式L型及Z型2列压缩机组安装 机组重量(t以内) 1 |  | 施工准备、设备开箱检验、基础处理、垫铁设置、设备吊装就位、设备部件清洗组装、与机械本体联接的冷却系统、润滑系统以及支架、防护罩等零件附件的安装、找平找正、垫铁点焊、机组油系统管线清洗、配合检查验收。 | 台 | 1146.13 | 468.5 | 600.16 | 174.0971 | 670.3714 | 607.3343 | 258.1085 | 609.4844 | 135.0685 | 76.3404 | 4745.5946
| 030110001 | 014 | 1-1274 | 活塞式L型及Z型2列压缩机组安装 机组重量(t以内) 3 |  | 施工准备、设备开箱检验、基础处理、垫铁设置、设备吊装就位、设备部件清洗组装、与机械本体联接的冷却系统、润滑系统以及支架、防护罩等零件附件的安装、找平找正、垫铁点焊、机组油系统管线清洗、配合检查验收。 | 台 | 1572.5 | 618.55 | 658.82 | 238.8628 | 919.7553 | 833.2677 | 354.127 | 836.2177 | 178.328 | 83.8019 | 6294.2303
| 030110001 | 015 | 1-1275 | 活塞式L型及Z型2列压缩机组安装 机组重量(t以内) 5 |  | 施工准备、设备开箱检验、基础处理、垫铁设置、设备吊装就位、设备部件清洗组装、与机械本体联接的冷却系统、润滑系统以及支架、防护罩等零件附件的安装、找平找正、垫铁点焊、机组油系统管线清洗、配合检查验收。 | 台 | 2103.56 | 668.18 | 713.18 | 319.5308 | 1230.3722 | 1114.6764 | 473.7217 | 1118.6226 | 192.6363 | 90.7165 | 8025.1965
| 030110001 | 016 | 1-1276 | 活塞式L型及Z型2列压缩机组安装 机组重量(t以内) 8 |  | 施工准备、设备开箱检验、基础处理、垫铁设置、设备吊装就位、设备部件清洗组装、与机械本体联接的冷却系统、润滑系统以及支架、防护罩等零件附件的安装、找平找正、垫铁点焊、机组油系统管线清洗、配合检查验收。 | 台 | 2984.95 | 974.22 | 1012.32 | 453.4139 | 1745.8973 | 1581.725 | 672.2107 | 1587.3246 | 280.8676 | 128.7671 | 11421.6962
| 030110001 | 017 | 1-1277 | 活塞式L型及Z型2列压缩机组安装 机组重量(t以内) 10 |  | 施工准备、设备开箱检验、基础处理、垫铁设置、设备吊装就位、设备部件清洗组装、与机械本体联接的冷却系统、润滑系统以及支架、防护罩等零件附件的安装、找平找正、垫铁点焊、机组油系统管线清洗、配合检查验收。 | 台 | 3607.98 | 1246.15 | 1320.81 | 548.0522 | 2110.3075 | 1911.8686 | 812.5171 | 1918.6369 | 359.265 | 168.007 | 14003.5944
| 030110001 | 018 | 1-1278 | 活塞式L型及Z型2列压缩机组安装 机组重量(t以内) 15 |  | 施工准备、设备开箱检验、基础处理、垫铁设置、设备吊装就位、设备部件清洗组装、与机械本体联接的冷却系统、润滑系统以及支架、防护罩等零件附件的安装、找平找正、垫铁点焊、机组油系统管线清洗、配合检查验收。 | 台 | 5532 | 1574.8 | 1370.89 | 840.3108 | 3235.6668 | 2931.4068 | 1245.8064 | 2941.7845 | 454.0148 | 174.3772 | 20301.0573
| 030110001 | 019 | 1-1279 | 活塞式L型及Z型2列压缩机组安装 机组重量(t以内) 双重整机15t |  | 施工准备、设备开箱检验、基础处理、垫铁设置、设备吊装就位、设备部件清洗组装、与机械本体联接的冷却系统、润滑系统以及支架、防护罩等零件附件的安装、找平找正、垫铁点焊、机组油系统管线清洗、配合检查验收。 | 台 | 8619.66 | 2156.43 | 1538.99 | 1309.3264 | 5041.6391 | 4567.5578 | 1941.1474 | 4583.7278 | 621.6988 | 195.7595 | 30575.9368
| 030110001 | 020 | 1-1280 | 活塞式L型及Z型2列压缩机组安装 机组重量(t以内) 20 |  | 施工准备、设备开箱检验、基础处理、垫铁设置、设备吊装就位、设备部件清洗组装、与机械本体联接的冷却系统、润滑系统以及支架、防护罩等零件附件的安装、找平找正、垫铁点焊、机组油系统管线清洗、配合检查验收。 | 台 | 7866.46 | 2087.23 | 3965.76 | 1194.9153 | 4601.0925 | 4168.4372 | 1771.5268 | 4183.1941 | 601.7484 | 504.4447 | 30944.8089
| 030110001 | 021 | 1-1281 | 活塞式L型及Z型2列压缩机组安装 机组重量(t以内) 25 |  | 施工准备、设备开箱检验、基础处理、垫铁设置、设备吊装就位、设备部件清洗组装、与机械本体联接的冷却系统、润滑系统以及支架、防护罩等零件附件的安装、找平找正、垫铁点焊、机组油系统管线清洗、配合检查验收。 | 台 | 10087.85 | 2395.17 | 4506.26 | 1532.3444 | 5900.3835 | 5345.5517 | 2271.7838 | 5364.4759 | 690.5275 | 573.1963 | 38667.5431
| 030110001 | 022 | 1-1282 | 活塞式L型及Z型2列压缩机组安装 机组重量(t以内) 30 |  | 施工准备、设备开箱检验、基础处理、垫铁设置、设备吊装就位、设备部件清洗组装、与机械本体联接的冷却系统、润滑系统以及支架、防护罩等零件附件的安装、找平找正、垫铁点焊、机组油系统管线清洗、配合检查验收。 | 台 | 11489.17 | 2795.41 | 6991.83 | 1745.2049 | 6720.0155 | 6088.1112 | 2587.3611 | 6109.6641 | 805.9167 | 889.3608 | 46222.0443
| 030110001 | 023 | 1-1283 | 活塞式L型及Z型2列压缩机组安装 机组重量(t以内) 35 |  | 施工准备、设备开箱检验、基础处理、垫铁设置、设备吊装就位、设备部件清洗组装、与机械本体联接的冷却系统、润滑系统以及支架、防护罩等零件附件的安装、找平找正、垫铁点焊、机组油系统管线清洗、配合检查验收。 | 台 | 12707.35 | 2816.38 | 7388.36 | 1930.2465 | 7432.529 | 6733.6248 | 2861.6952 | 6757.4629 | 811.9624 | 939.7994 | 50379.4101
| 030110001 | 024 | 1-1284 | 活塞式L型及Z型2列压缩机组安装 机组重量(t以内) 40 |  | 施工准备、设备开箱检验、基础处理、垫铁设置、设备吊装就位、设备部件清洗组装、与机械本体联接的冷却系统、润滑系统以及支架、防护罩等零件附件的安装、找平找正、垫铁点焊、机组油系统管线清洗、配合检查验收。 | 台 | 14617.44 | 3270.39 | 8782.6 | 2220.3891 | 8549.7407 | 7745.7815 | 3291.8475 | 7773.2028 | 942.8534 | 1117.1467 | 58311.3917
| 030110001 | 025 | 1-1285 | 活塞式L型及Z型2列压缩机组安装 机组重量(t以内) 45 |  | 施工准备、设备开箱检验、基础处理、垫铁设置、设备吊装就位、设备部件清洗组装、与机械本体联接的冷却系统、润滑系统以及支架、防护罩等零件附件的安装、找平找正、垫铁点焊、机组油系统管线清洗、配合检查验收。 | 台 | 15964.61 | 3453.39 | 8810.28 | 2425.0243 | 9337.7004 | 8459.6468 | 3595.2302 | 8489.5954 | 995.6123 | 1120.6676 | 62651.757
| 030110001 | 026 | 1-1286 | 活塞式L型及Z型2列压缩机组安装 机组重量(t以内) 50 |  | 施工准备、设备开箱检验、基础处理、垫铁设置、设备吊装就位、设备部件清洗组装、与机械本体联接的冷却系统、润滑系统以及支架、防护罩等零件附件的安装、找平找正、垫铁点焊、机组油系统管线清洗、配合检查验收。 | 台 | 16931.19 | 3905.49 | 8981.97 | 2571.8478 | 9903.053 | 8971.8376 | 3812.904 | 9003.5994 | 1125.9528 | 1142.5066 | 66350.3511
3 |  |  |  | 活塞式Z型3列压缩机整体安装 | [6 empty] | 0 | 0 | 0 | 0 | 0 | 0 | 0 | 0
| 030110001 | 027 | 1-1287 | 活塞式Z型3列压缩机整体安装 机组重量(t以内) 1 |  | 施工准备、设备开箱检验、基础处理、垫铁设置、设备吊装就位、设备部件清洗组装、与机械本体联接的冷却系统、润滑系统以及支架、防护罩等零件附件的安装、找平找正、垫铁点焊、机组油系统管线清洗、配合检查验收。 | 台 | 1751.24 | 844.91 | 645.31 | 266.0134 | 1024.3003 | 927.9821 | 394.3792 | 931.2673 | 243.5876 | 82.0834 | 7111.0732
| 030110001 | 028 | 1-1288 | 活塞式Z型3列压缩机整体安装 机组重量(t以内) 3 |  | 施工准备、设备开箱检验、基础处理、垫铁设置、设备吊装就位、设备部件清洗组装、与机械本体联接的冷却系统、润滑系统以及支架、防护罩等零件附件的安装、找平找正、垫铁点焊、机组油系统管线清洗、配合检查验收。 | 台 | 2810.19 | 943.46 | 649.6 | 426.8679 | 1643.6801 | 1489.1197 | 632.8548 | 1494.3914 | 271.9995 | 82.6291 | 10444.7925
| 030110001 | 029 | 1-1289 | 活塞式Z型3列压缩机整体安装 机组重量(t以内) 5 |  | 施工准备、设备开箱检验、基础处理、垫铁设置、设备吊装就位、设备部件清洗组装、与机械本体联接的冷却系统、润滑系统以及支架、防护罩等零件附件的安装、找平找正、垫铁点焊、机组油系统管线清洗、配合检查验收。 | 台 | 3484.57 | 1164.41 | 748.09 | 529.3062 | 2038.125 | 1846.4736 | 784.7252 | 1853.0105 | 335.6994 | 95.157 | 12879.5669
| 030110001 | 030 | 1-1290 | 活塞式Z型3列压缩机整体安装 机组重量(t以内) 8 |  | 施工准备、设备开箱检验、基础处理、垫铁设置、设备吊装就位、设备部件清洗组装、与机械本体联接的冷却系统、润滑系统以及支架、防护罩等零件附件的安装、找平找正、垫铁点焊、机组油系统管线清洗、配合检查验收。 | 台 | 4341.28 | 1352.75 | 899.54 | 659.4404 | 2539.2147 | 2300.4443 | 977.6563 | 2308.5882 | 389.9978 | 114.4215 | 15883.3332
| 030110001 | 031 | 1-1291 | 活塞式Z型3列压缩机整体安装 机组重量(t以内) 10 |  | 施工准备、设备开箱检验、基础处理、垫铁设置、设备吊装就位、设备部件清洗组装、与机械本体联接的冷却系统、润滑系统以及支架、防护罩等零件附件的安装、找平找正、垫铁点焊、机组油系统管线清洗、配合检查验收。 | 台 | 5050.3 | 1549.99 | 1337.39 | 767.1406 | 2953.9205 | 2676.154 | 1137.3276 | 2685.628 | 446.8621 | 170.116 | 18774.8287
| 030110001 | 032 | 1-1292 | 活塞式Z型3列压缩机整体安装 机组重量(t以内) 15 |  | 施工准备、设备开箱检验、基础处理、垫铁设置、设备吊装就位、设备部件清洗组装、与机械本体联接的冷却系统、润滑系统以及支架、防护罩等零件附件的安装、找平找正、垫铁点焊、机组油系统管线清洗、配合检查验收。 | 台 | 6703.61 | 1660 | 1365.07 | 1018.2784 | 3920.9415 | 3552.2429 | 1509.653 | 3564.8185 | 478.578 | 173.6369 | 23946.8291
4 |  |  |  | 活塞式V、W、S型制冷压缩机组安装 | [6 empty] | 0 | 0 | 0 | 0 | 0 | 0 | 0 | 0
| 030110001 | 033 | 1-1293 | 活塞式V、W、S型制冷压缩机组安装 V型 汽缸数量2个 100/0.5 |  | 施工准备、设备开箱检验、基础处理、垫铁设置、设备吊装就位、设备部件清洗组装、与机械本体联接的冷却系统、润滑系统以及支架、防护罩等零件附件的安装、找平找正、垫铁点焊、机组油系统管线清洗、配合检查验收。 | 台 | 812.12 | 219.89 | 634.43 | 123.361 | 475.009 | 430.3424 | 182.8894 | 431.8659 | 63.3943 | 80.6995 | 3454.0015
| 030110001 | 034 | 1-1294 | 活塞式V、W、S型制冷压缩机组安装 V型 汽缸数量2个 125/1.5 |  | 施工准备、设备开箱检验、基础处理、垫铁设置、设备吊装就位、设备部件清洗组装、与机械本体联接的冷却系统、润滑系统以及支架、防护罩等零件附件的安装、找平找正、垫铁点焊、机组油系统管线清洗、配合检查验收。 | 台 | 1080.84 | 326.23 | 634.43 | 164.1796 | 632.1833 | 572.7371 | 243.4052 | 574.7647 | 94.0521 | 80.6995 | 4403.5215
| 030110001 | 035 | 1-1295 | 活塞式V、W、S型制冷压缩机组安装 V型 汽缸数量2个 170/3.0 |  | 施工准备、设备开箱检验、基础处理、垫铁设置、设备吊装就位、设备部件清洗组装、与机械本体联接的冷却系统、润滑系统以及支架、防护罩等零件附件的安装、找平找正、垫铁点焊、机组油系统管线清洗、配合检查验收。 | 台 | 1436.74 | 422.68 | 715.39 | 218.2408 | 840.3492 | 761.3285 | 323.5538 | 764.0238 | 121.8586 | 90.9976 | 5695.1624
| 030110001 | 036 | 1-1296 | 活塞式V、W、S型制冷压缩机组安装 V型 汽缸数量2个 200/5.0 |  | 施工准备、设备开箱检验、基础处理、垫铁设置、设备吊装就位、设备部件清洗组装、与机械本体联接的冷却系统、润滑系统以及支架、防护罩等零件附件的安装、找平找正、垫铁点焊、机组油系统管线清洗、配合检查验收。 | 台 | 2360.33 | 623.11 | 817.82 | 358.5341 | 1380.557 | 1250.7389 | 531.5463 | 1255.1667 | 179.6426 | 104.0267 | 8861.4723
| 030110001 | 037 | 1-1297 | 活塞式V、W、S型制冷压缩机组安装 V型 汽缸数量4个 100/0.75 |  | 施工准备、设备开箱检验、基础处理、垫铁设置、设备吊装就位、设备部件清洗组装、与机械本体联接的冷却系统、润滑系统以及支架、防护罩等零件附件的安装、找平找正、垫铁点焊、机组油系统管线清洗、配合检查验收。 | 台 | 958.62 | 225.53 | 645.31 | 145.6144 | 560.6968 | 507.9727 | 215.8812 | 509.771 | 65.0203 | 82.0834 | 3916.5
| 030110001 | 038 | 1-1298 | 活塞式V、W、S型制冷压缩机组安装 V型 汽缸数量4个 125/2.0 |  | 施工准备、设备开箱检验、基础处理、垫铁设置、设备吊装就位、设备部件清洗组装、与机械本体联接的冷却系统、润滑系统以及支架、防护罩等零件附件的安装、找平找正、垫铁点焊、机组油系统管线清洗、配合检查验收。 | 台 | 1407.68 | 333.17 | 645.31 | 213.8266 | 823.352 | 745.9296 | 317.0095 | 748.5703 | 96.0529 | 82.0834 | 5412.9845
| 030110001 | 039 | 1-1299 | 活塞式V、W、S型制冷压缩机组安装 V型 汽缸数量4个 170/4.0 |  | 施工准备、设备开箱检验、基础处理、垫铁设置、设备吊装就位、设备部件清洗组装、与机械本体联接的冷却系统、润滑系统以及支架、防护罩等零件附件的安装、找平找正、垫铁点焊、机组油系统管线清洗、配合检查验收。 | 台 | 1900.53 | 425.25 | 735.22 | 288.6905 | 1111.62 | 1007.0908 | 427.9994 | 1010.6561 | 122.5996 | 93.52 | 7123.1764
| 030110001 | 040 | 1-1300 | 活塞式V、W、S型制冷压缩机组安装 V型 汽缸数量4个 200/6.0 |  | 施工准备、设备开箱检验、基础处理、垫铁设置、设备吊装就位、设备部件清洗组装、与机械本体联接的冷却系统、润滑系统以及支架、防护罩等零件附件的安装、找平找正、垫铁点焊、机组油系统管线清洗、配合检查验收。 | 台 | 2922.45 | 594.58 | 833.36 | 443.9202 | 1709.341 | 1548.6063 | 658.1357 | 1554.0886 | 171.4174 | 106.0034 | 10541.9025
| 030110001 | 041 | 1-1301 | 活塞式V、W、S型制冷压缩机组安装 W型 汽缸数量6个 100/1.0 |  | 施工准备、设备开箱检验、基础处理、垫铁设置、设备吊装就位、设备部件清洗组装、与机械本体联接的冷却系统、润滑系统以及支架、防护罩等零件附件的安装、找平找正、垫铁点焊、机组油系统管线清洗、配合检查验收。 | 台 | 1188.73 | 281.84 | 661.02 | 180.5681 | 695.2882 | 629.908 | 267.702 | 632.138 | 81.2545 | 84.0817 | 4702.5305
| 030110001 | 042 | 1-1302 | 活塞式V、W、S型制冷压缩机组安装 W型 汽缸数量6个 125/2.5 |  | 施工准备、设备开箱检验、基础处理、垫铁设置、设备吊装就位、设备部件清洗组装、与机械本体联接的冷却系统、润滑系统以及支架、防护罩等零件附件的安装、找平找正、垫铁点焊、机组油系统管线清洗、配合检查验收。 | 台 | 1623.45 | 411.17 | 665.31 | 246.6021 | 949.5559 | 860.2662 | 365.6009 | 863.3116 | 118.5403 | 84.6274 | 6188.4344
| 030110001 | 043 | 1-1303 | 活塞式V、W、S型制冷压缩机组安装 W型 汽缸数量6个 170/5.0 |  | 施工准备、设备开箱检验、基础处理、垫铁设置、设备吊装就位、设备部件清洗组装、与机械本体联接的冷却系统、润滑系统以及支架、防护罩等零件附件的安装、找平找正、垫铁点焊、机组油系统管线清洗、配合检查验收。 | 台 | 2217.82 | 508.05 | 723.97 | 336.8869 | 1297.2029 | 1175.2228 | 499.4531 | 1179.3833 | 146.4708 | 92.089 | 8176.5488
| 030110001 | 044 | 1-1304 | 活塞式V、W、S型制冷压缩机组安装 W型 汽缸数量6个 200/8.0 |  | 施工准备、设备开箱检验、基础处理、垫铁设置、设备吊装就位、设备部件清洗组装、与机械本体联接的冷却系统、润滑系统以及支架、防护罩等零件附件的安装、找平找正、垫铁点焊、机组油系统管线清洗、配合检查验收。 | 台 | 3480.59 | 914.86 | 867.89 | 528.7016 | 2035.7971 | 1844.3646 | 783.8289 | 1850.894 | 263.7541 | 110.3956 | 12681.076
| 030110001 | 045 | 1-1305 | 活塞式V、W、S型制冷压缩机组安装 S型 汽缸数量8个 100/1.5 |  | 施工准备、设备开箱检验、基础处理、垫铁设置、设备吊装就位、设备部件清洗组装、与机械本体联接的冷却系统、润滑系统以及支架、防护罩等零件附件的安装、找平找正、垫铁点焊、机组油系统管线清洗、配合检查验收。 | 台 | 1324.08 | 317.04 | 776.71 | 201.1278 | 774.4544 | 701.63 | 298.1828 | 704.1139 | 91.4026 | 98.7975 | 5287.539
| 030110001 | 046 | 1-1306 | 活塞式V、W、S型制冷压缩机组安装 S型 汽缸数量8个 125/3.0 |  | 施工准备、设备开箱检验、基础处理、垫铁设置、设备吊装就位、设备部件清洗组装、与机械本体联接的冷却系统、润滑系统以及支架、防护罩等零件附件的安装、找平找正、垫铁点焊、机组油系统管线清洗、配合检查验收。 | 台 | 1970.6 | 470.61 | 785.29 | 299.3341 | 1152.6039 | 1044.2209 | 443.7791 | 1047.9177 | 135.6769 | 99.8889 | 7449.9215
| 030110001 | 047 | 1-1307 | 活塞式V、W、S型制冷压缩机组安装 S型 汽缸数量8个 170/6.0 |  | 施工准备、设备开箱检验、基础处理、垫铁设置、设备吊装就位、设备部件清洗组装、与机械本体联接的冷却系统、润滑系统以及支架、防护罩等零件附件的安装、找平找正、垫铁点焊、机组油系统管线清洗、配合检查验收。 | 台 | 2515.99 | 580.77 | 1014.83 | 382.1789 | 1471.6026 | 1333.2231 | 566.6009 | 1337.9429 | 167.436 | 129.0864 | 9499.6608
| 030110001 | 048 | 1-1308 | 活塞式V、W、S型制冷压缩机组安装 S型 汽缸数量8个 200/10.0 |  | 施工准备、设备开箱检验、基础处理、垫铁设置、设备吊装就位、设备部件清洗组装、与机械本体联接的冷却系统、润滑系统以及支架、防护罩等零件附件的安装、找平找正、垫铁点焊、机组油系统管线清洗、配合检查验收。 | 台 | 3943.58 | 1033.82 | 1308.83 | 599.0298 | 2306.5999 | 2089.703 | 888.0942 | 2097.1009 | 298.0503 | 166.4832 | 14731.2914
5 |  |  |  | 往复DMH型对称平衡式压缩机安装 | [6 empty] | 0 | 0 | 0 | 0 | 0 | 0 | 0 | 0
| 030110001 | 049 | 1-1309 | 往复DMH型对称平衡式压缩机安装 设备重量(t以内) 8 |  | 施工准备、设备开箱检验、基础处理、垫铁设置、设备吊装就位、设备部件清洗组装、与机械本体联接的冷却系统、润滑系统以及支架、防护罩等零件附件的安装、找平找正、垫铁点焊、机组油系统管线清洗、配合检查验收。 | 台 | 7610.88 | 2273.65 | 2139.91 | 1156.0927 | 4451.6037 | 4033.0053 | 1713.9702 | 4047.2828 | 655.4933 | 272.1966 | 28354.0846
| 030110001 | 050 | 1-1310 | 往复DMH型对称平衡式压缩机安装 设备重量(t以内) 15 |  | 施工准备、设备开箱检验、基础处理、垫铁设置、设备吊装就位、设备部件清洗组装、与机械本体联接的冷却系统、润滑系统以及支架、防护罩等零件附件的安装、找平找正、垫铁点焊、机组油系统管线清洗、配合检查验收。 | 台 | 11788.54 | 3650.67 | 2608.32 | 1790.6792 | 6895.117 | 6246.7473 | 2654.7792 | 6268.8619 | 1052.4882 | 331.7783 | 43287.9812
| 030110001 | 051 | 1-1311 | 往复DMH型对称平衡式压缩机安装 设备重量(t以内) 20 |  | 施工准备、设备开箱检验、基础处理、垫铁设置、设备吊装就位、设备部件清洗组装、与机械本体联接的冷却系统、润滑系统以及支架、防护罩等零件附件的安装、找平找正、垫铁点焊、机组油系统管线清洗、配合检查验收。 | 台 | 14119.01 | 4610.31 | 3246.09 | 2144.6776 | 8258.2089 | 7481.6634 | 3179.6011 | 7508.1498 | 1329.1524 | 412.9026 | 52289.7658
| 030110001 | 052 | 1-1312 | 往复DMH型对称平衡式压缩机安装 设备重量(t以内) 25 |  | 施工准备、设备开箱检验、基础处理、垫铁设置、设备吊装就位、设备部件清洗组装、与机械本体联接的冷却系统、润滑系统以及支架、防护罩等零件附件的安装、找平找正、垫铁点焊、机组油系统管线清洗、配合检查验收。 | 台 | 17533.92 | 5443 | 8574.82 | 2663.4024 | 10255.5898 | 9291.2242 | 3948.6388 | 9324.1167 | 1569.2169 | 1090.7171 | 69694.646
| 030110001 | 053 | 1-1313 | 往复DMH型对称平衡式压缩机安装 设备重量(t以内) 30 |  | 施工准备、设备开箱检验、基础处理、垫铁设置、设备吊装就位、设备部件清洗组装、与机械本体联接的冷却系统、润滑系统以及支架、防护罩等零件附件的安装、找平找正、垫铁点焊、机组油系统管线清洗、配合检查验收。 | 台 | 19367.96 | 5939.09 | 9468.93 | 2941.9931 | 11328.3198 | 10263.082 | 4361.6646 | 10299.4151 | 1712.2396 | 1204.4479 | 76887.1421
| 030110001 | 054 | 1-1314 | 往复DMH型对称平衡式压缩机安装 设备重量(t以内) 35 |  | 施工准备、设备开箱检验、基础处理、垫铁设置、设备吊装就位、设备部件清洗组装、与机械本体联接的冷却系统、润滑系统以及支架、防护罩等零件附件的安装、找平找正、垫铁点焊、机组油系统管线清洗、配合检查验收。 | 台 | 20752.95 | 6474.1 | 10412.39 | 3152.3731 | 12138.4005 | 10996.9882 | 4673.5643 | 11035.9194 | 1866.483 | 1324.456 | 82827.6245
| 030110001 | 055 | 1-1315 | 往复DMH型对称平衡式压缩机安装 设备重量(t以内) 40 |  | 施工准备、设备开箱检验、基础处理、垫铁设置、设备吊装就位、设备部件清洗组装、与机械本体联接的冷却系统、润滑系统以及支架、防护罩等零件附件的安装、找平找正、垫铁点焊、机组油系统管线清洗、配合检查验收。 | 台 | 22990.28 | 7001.74 | 11954.66 | 3492.2235 | 13447.0148 | 12182.5494 | 5177.4111 | 12225.6777 | 2018.6016 | 1520.6328 | 92010.7908
| 030110001 | 056 | 1-1316 | 往复DMH型对称平衡式压缩机安装 设备重量(t以内) 45 |  | 施工准备、设备开箱检验、基础处理、垫铁设置、设备吊装就位、设备部件清洗组装、与机械本体联接的冷却系统、润滑系统以及支架、防护罩等零件附件的安装、找平找正、垫铁点焊、机组油系统管线清洗、配合检查验收。 | 台 | 24857.36 | 7512.73 | 14413.56 | 3775.833 | 14539.0699 | 13171.9151 | 5597.8775 | 13218.5459 | 2165.9201 | 1833.4048 | 101086.2161
| 030110001 | 057 | 1-1317 | 往复DMH型对称平衡式压缩机安装 设备重量(t以内) 50 |  | 施工准备、设备开箱检验、基础处理、垫铁设置、设备吊装就位、设备部件清洗组装、与机械本体联接的冷却系统、润滑系统以及支架、防护罩等零件附件的安装、找平找正、垫铁点焊、机组油系统管线清洗、配合检查验收。 | 台 | 27241.98 | 8068.54 | 16521.99 | 4138.0568 | 15933.8341 | 14435.5252 | 6134.8939 | 14486.6294 | 2326.1601 | 2101.5971 | 111389.2066
| 030110001 | 058 | 1-1318 | 往复DMH型对称平衡式压缩机安装 设备重量(t以内) 55 |  | 施工准备、设备开箱检验、基础处理、垫铁设置、设备吊装就位、设备部件清洗组装、与机械本体联接的冷却系统、润滑系统以及支架、防护罩等零件附件的安装、找平找正、垫铁点焊、机组油系统管线清洗、配合检查验收。 | 台 | 28806.52 | 8309.06 | 16998.2 | 4375.7104 | 16848.9335 | 15264.5749 | 6487.2283 | 15318.6141 | 2395.502 | 2162.171 | 116966.5144
| 030110001 | 059 | 1-1319 | 往复DMH型对称平衡式压缩机安装 设备重量(t以内) 60 |  | 施工准备、设备开箱检验、基础处理、垫铁设置、设备吊装就位、设备部件清洗组装、与机械本体联接的冷却系统、润滑系统以及支架、防护罩等零件附件的安装、找平找正、垫铁点焊、机组油系统管线清洗、配合检查验收。 | 台 | 31748.48 | 9027.74 | 19252.68 | 4822.5941 | 18569.686 | 16823.5196 | 7149.7577 | 16883.0777 | 2602.6974 | 2448.9409 | 129329.1733
| 030110001 | 060 | 1-1320 | 往复DMH型对称平衡式压缩机安装 设备重量(t以内) 85 |  | 施工准备、设备开箱检验、基础处理、垫铁设置、设备吊装就位、设备部件清洗组装、与机械本体联接的冷却系统、润滑系统以及支架、防护罩等零件附件的安装、找平找正、垫铁点焊、机组油系统管线清洗、配合检查验收。 | 台 | 34210.72 | 11463.79 | 19009.5 | 5196.6084 | 20009.8501 | 18128.2605 | 7704.2541 | 18192.4376 | 3305.0107 | 2418.0084 | 139638.4399
| 030110001 | 061 | 1-1321 | 往复DMH型对称平衡式压缩机安装 设备重量(t以内) 90 |  | 施工准备、设备开箱检验、基础处理、垫铁设置、设备吊装就位、设备部件清洗组装、与机械本体联接的冷却系统、润滑系统以及支架、防护罩等零件附件的安装、找平找正、垫铁点焊、机组油系统管线清洗、配合检查验收。 | 台 | 47015.61 | 12314.59 | 23298.63 | 7141.6712 | 27499.4303 | 24913.5717 | 10587.9154 | 25001.77 | 3550.2963 | 2963.5857 | 184287.0706
| 030110001 | 062 | 1-1322 | 往复DMH型对称平衡式压缩机安装 设备重量(t以内) 100 |  | 施工准备、设备开箱检验、基础处理、垫铁设置、设备吊装就位、设备部件清洗组装、与机械本体联接的冷却系统、润滑系统以及支架、防护罩等零件附件的安装、找平找正、垫铁点焊、机组油系统管线清洗、配合检查验收。 | 台 | 47902.58 | 13314.88 | 26257.86 | 7276.4019 | 28018.219 | 25383.5771 | 10787.661 | 25473.4393 | 3838.6799 | 3339.9998 | 191593.2981
| 030110001 | 063 | 1-1323 | 往复DMH型对称平衡式压缩机安装 设备重量(t以内) 120 |  | 施工准备、设备开箱检验、基础处理、垫铁设置、设备吊装就位、设备部件清洗组装、与机械本体联接的冷却系统、润滑系统以及支架、防护罩等零件附件的安装、找平找正、垫铁点焊、机组油系统管线清洗、配合检查验收。 | 台 | 49734.63 | 14238.54 | 30955.26 | 7554.6903 | 29089.7851 | 26354.3804 | 11200.2387 | 26447.6794 | 4104.9711 | 3937.5091 | 203617.6841
| 030110001 | 064 | 1-1324 | 往复DMH型对称平衡式压缩机安装 设备重量(t以内) 125 |  | 施工准备、设备开箱检验、基础处理、垫铁设置、设备吊装就位、设备部件清洗组装、与机械本体联接的冷却系统、润滑系统以及支架、防护罩等零件附件的安装、找平找正、垫铁点焊、机组油系统管线清洗、配合检查验收。 | 台 | 52254.61 | 15628.65 | 40834.72 | 7937.4753 | 30563.7214 | 27689.7178 | 11767.7382 | 27787.7441 | 4505.7398 | 5194.1764 | 224164.293
| 030110001 | 065 | 1-1325 | 往复DMH型对称平衡式压缩机安装 设备重量(t以内) 135 |  | 施工准备、设备开箱检验、基础处理、垫铁设置、设备吊装就位、设备部件清洗组装、与机械本体联接的冷却系统、润滑系统以及支架、防护罩等零件附件的安装、找平找正、垫铁点焊、机组油系统管线清洗、配合检查验收。 | 台 | 53983.95 | 16479.57 | 43246.58 | 8200.162 | 31575.2124 | 28606.0951 | 12157.1855 | 28707.3655 | 4751.06 | 5500.965 | 233208.1455
| 030110001 | 066 | 1-1326 | 往复DMH型对称平衡式压缩机安装 设备重量(t以内) 145 |  | 施工准备、设备开箱检验、基础处理、垫铁设置、设备吊装就位、设备部件清洗组装、与机械本体联接的冷却系统、润滑系统以及支架、防护罩等零件附件的安装、找平找正、垫铁点焊、机组油系统管线清洗、配合检查验收。 | 台 | 55220.45 | 18272.4 | 47426.89 | 8387.9864 | 32298.4412 | 29261.3165 | 12435.6453 | 29364.9065 | 5267.9329 | 6032.7004 | 243968.6692
6 |  |  |  | 螺杆压缩机安装 | [6 empty] | 0 | 0 | 0 | 0 | 0 | 0 | 0 | 0
| 030110002 | 001 | 1-1327 | 螺杆压缩机安装 机组重量(t以内) 1 |  | 施工准备、设备开箱检验、基础处理、垫铁设置、设备吊装就位、设备部件清洗组装、与机械本体联接的冷却系统、润滑系统以及支架、防护罩等零件附件的安装、找平找正、垫铁点焊、机组油系统管线清洗、配合检查验收。 | 台 | 1047.8 | 240.73 | 635.98 | 159.1608 | 612.8582 | 555.2292 | 235.9646 | 557.1948 | 69.4025 | 80.8967 | 4195.2168
| 030110002 | 002 | 1-1328 | 螺杆压缩机安装 机组重量(t以内) 2 |  | 施工准备、设备开箱检验、基础处理、垫铁设置、设备吊装就位、设备部件清洗组装、与机械本体联接的冷却系统、润滑系统以及支架、防护罩等零件附件的安装、找平找正、垫铁点焊、机组油系统管线清洗、配合检查验收。 | 台 | 1172.8 | 250.67 | 640.28 | 178.1483 | 685.9707 | 621.4667 | 264.1146 | 623.6668 | 72.2682 | 81.4436 | 4590.8289
| 030110002 | 003 | 1-1329 | 螺杆压缩机安装 机组重量(t以内) 3 |  | 施工准备、设备开箱检验、基础处理、垫铁设置、设备吊装就位、设备部件清洗组装、与机械本体联接的冷却系统、润滑系统以及支架、防护罩等零件附件的安装、找平找正、垫铁点焊、机组油系统管线清洗、配合检查验收。 | 台 | 1626.24 | 320.19 | 669.6 | 247.0259 | 951.1878 | 861.7446 | 366.2292 | 864.7953 | 92.3108 | 85.1731 | 6084.4967
| 030110002 | 004 | 1-1330 | 螺杆压缩机安装 机组重量(t以内) 5 |  | 施工准备、设备开箱检验、基础处理、垫铁设置、设备吊装就位、设备部件清洗组装、与机械本体联接的冷却系统、润滑系统以及支架、防护罩等零件附件的安装、找平找正、垫铁点焊、机组油系统管线清洗、配合检查验收。 | 台 | 1948.7 | 392.77 | 767.74 | 296.0075 | 1139.7946 | 1032.6161 | 438.8472 | 1036.2718 | 113.2356 | 97.6565 | 7263.6394
| 030110002 | 005 | 1-1331 | 螺杆压缩机安装 机组重量(t以内) 8 |  | 施工准备、设备开箱检验、基础处理、垫铁设置、设备吊装就位、设备部件清洗组装、与机械本体联接的冷却系统、润滑系统以及支架、防护罩等零件附件的安装、找平找正、垫铁点焊、机组油系统管线清洗、配合检查验收。 | 台 | 3074.92 | 435.43 | 898.32 | 467.0803 | 1798.5207 | 1629.4001 | 692.472 | 1635.1685 | 125.5345 | 114.2663 | 10871.1124
| 030110002 | 006 | 1-1332 | 螺杆压缩机安装 机组重量(t以内) 10 |  | 施工准备、设备开箱检验、基础处理、垫铁设置、设备吊装就位、设备部件清洗组装、与机械本体联接的冷却系统、润滑系统以及支架、防护罩等零件附件的安装、找平找正、垫铁点焊、机组油系统管线清洗、配合检查验收。 | 台 | 3754.88 | 1018.72 | 1317.83 | 570.3663 | 2196.2293 | 1989.7109 | 845.599 | 1996.7548 | 293.697 | 167.628 | 14151.4152
| 030110002 | 007 | 1-1333 | 螺杆压缩机安装 机组重量(t以内) 15 |  | 施工准备、设备开箱检验、基础处理、垫铁设置、设备吊装就位、设备部件清洗组装、与机械本体联接的冷却系统、润滑系统以及支架、防护罩等零件附件的安装、找平找正、垫铁点焊、机组油系统管线清洗、配合检查验收。 | 台 | 4701.56 | 1489.92 | 1544.38 | 714.167 | 2749.9424 | 2491.3566 | 1058.7913 | 2500.1765 | 429.5439 | 196.4451 | 17876.2829
| 030110002 | 008 | 1-1334 | 螺杆压缩机安装 机组重量(t以内) 20 |  | 施工准备、设备开箱检验、基础处理、垫铁设置、设备吊装就位、设备部件清洗组装、与机械本体联接的冷却系统、润滑系统以及支架、防护罩等零件附件的安装、找平找正、垫铁点焊、机组油系统管线清洗、配合检查验收。 | 台 | 6868.82 | 1504.96 | 1779.84 | 1043.3738 | 4017.5728 | 3639.7877 | 1546.8583 | 3652.6732 | 433.88 | 226.3956 | 24714.1614
7 |  |  |  | 离心式压缩机整体安装 | [6 empty] | 0 | 0 | 0 | 0 | 0 | 0 | 0 | 0
| 030110003 | 001 | 1-1335 | 离心式压缩机(电动机驱动)整体安装 电动机驱动机组重量(t以内) 5 |  | 施工准备、设备开箱检验、基础处理、垫铁设置、设备吊装就位、设备部件清洗组装、与机械本体联接的冷却系统、润滑系统以及支架、防护罩等零件附件的安装、找平找正、垫铁点焊、机组油系统管线清洗、配合检查验收。 | 台 | 3503.28 | 819.93 | 3329.86 | 532.1482 | 2049.0685 | 1856.3881 | 788.9387 | 1862.96 | 236.3858 | 423.5582 | 15402.5174
| 030110003 | 002 | 1-1336 | 离心式压缩机(电动机驱动)整体安装 电动机驱动机组重量(t以内) 10 |  | 施工准备、设备开箱检验、基础处理、垫铁设置、设备吊装就位、设备部件清洗组装、与机械本体联接的冷却系统、润滑系统以及支架、防护罩等零件附件的安装、找平找正、垫铁点焊、机组油系统管线清洗、配合检查验收。 | 台 | 6305.9 | 1468.11 | 4544.37 | 957.8662 | 3688.3209 | 3341.4964 | 1420.0887 | 3353.3259 | 423.2561 | 578.0439 | 26080.7781
| 030110003 | 003 | 1-1337 | 离心式压缩机(电动机驱动)整体安装 电动机驱动机组重量(t以内) 20 |  | 施工准备、设备开箱检验、基础处理、垫铁设置、设备吊装就位、设备部件清洗组装、与机械本体联接的冷却系统、润滑系统以及支架、防护罩等零件附件的安装、找平找正、垫铁点焊、机组油系统管线清洗、配合检查验收。 | 台 | 11665.92 | 2504.12 | 5161.65 | 1772.0532 | 6823.3966 | 6181.771 | 2627.1652 | 6203.6555 | 721.9378 | 656.5619 | 44318.2312
| 030110003 | 004 | 1-1338 | 离心式压缩机(电动机驱动)整体安装 电动机驱动机组重量(t以内) 30 |  | 施工准备、设备开箱检验、基础处理、垫铁设置、设备吊装就位、设备部件清洗组装、与机械本体联接的冷却系统、润滑系统以及支架、防护罩等零件附件的安装、找平找正、垫铁点焊、机组油系统管线清洗、配合检查验收。 | 台 | 16438.35 | 3539.01 | 10222.4 | 2496.9854 | 9614.7909 | 8710.6817 | 3701.9164 | 8741.519 | 1020.2966 | 1300.2893 | 65786.2392
| 030110003 | 005 | 1-1339 | 离心式压缩机(电动机驱动)整体安装 电动机驱动机组重量(t以内) 40 |  | 施工准备、设备开箱检验、基础处理、垫铁设置、设备吊装就位、设备部件清洗组装、与机械本体联接的冷却系统、润滑系统以及支架、防护罩等零件附件的安装、找平找正、垫铁点焊、机组油系统管线清洗、配合检查验收。 | 台 | 20179.69 | 5372.75 | 11376.15 | 3065.2949 | 11803.1007 | 10693.2177 | 4544.4662 | 10731.0735 | 1548.9638 | 1447.0463 | 80761.7531
| 030110003 | 006 | 1-1340 | 离心式压缩机(电动机驱动)整体安装 电动机驱动机组重量(t以内) 50 |  | 施工准备、设备开箱检验、基础处理、垫铁设置、设备吊装就位、设备部件清洗组装、与机械本体联接的冷却系统、润滑系统以及支架、防护罩等零件附件的安装、找平找正、垫铁点焊、机组油系统管线清洗、配合检查验收。 | 台 | 24817.55 | 7129.63 | 13793.22 | 3769.7858 | 14515.785 | 13150.8197 | 5588.9123 | 13197.3759 | 2055.4723 | 1754.4976 | 99773.0486
| 030110003 | 007 | 1-1341 | 离心式压缩机(电动机驱动)整体安装 电动机驱动机组重量(t以内) 70 |  | 施工准备、设备开箱检验、基础处理、垫铁设置、设备吊装就位、设备部件清洗组装、与机械本体联接的冷却系统、润滑系统以及支架、防护罩等零件附件的安装、找平找正、垫铁点焊、机组油系统管线清洗、配合检查验收。 | 台 | 32269.99 | 8917.29 | 17552.34 | 4901.8115 | 18874.7172 | 17099.8677 | 7267.2017 | 17160.4041 | 2570.8547 | 2232.6576 | 128847.1346
| 030110003 | 008 | 1-1342 | 离心式压缩机(电动机驱动)整体安装 电动机驱动机组重量(t以内) 100 |  | 施工准备、设备开箱检验、基础处理、垫铁设置、设备吊装就位、设备部件清洗组装、与机械本体联接的冷却系统、润滑系统以及支架、防护罩等零件附件的安装、找平找正、垫铁点焊、机组油系统管线清洗、配合检查验收。 | 台 | 36292.79 | 11637.83 | 24676.83 | 5512.8748 | 21227.6529 | 19231.5494 | 8173.1363 | 19299.6324 | 3355.1864 | 3138.8928 | 152546.3749
8 |  |  |  | 离心式压缩机无垫铁解体安装 | [6 empty] | 0 | 0 | 0 | 0 | 0 | 0 | 0 | 0
| 030110003 | 009 | 1-1343 | 离心式压缩机无垫铁解体安装 机组重量(t以内) 3 |  | 施工准备、设备开箱检验、基础处理、垫铁设置、设备吊装就位、设备部件清洗组装、与机械本体联接的冷却系统、润滑系统以及支架、防护罩等零件附件的安装、找平找正、垫铁点焊、机组油系统管线清洗、配合检查验收。 | 台 | 3978.21 | 720.22 | 1655.31 | 604.2901 | 2326.855 | 2108.0535 | 895.8929 | 2115.5163 | 207.6394 | 210.5554 | 14822.5427
| 030110003 | 010 | 1-1344 | 离心式压缩机无垫铁解体安装 机组重量(t以内) 5 |  | 施工准备、设备开箱检验、基础处理、垫铁设置、设备吊装就位、设备部件清洗组装、与机械本体联接的冷却系统、润滑系统以及支架、防护罩等零件附件的安装、找平找正、垫铁点焊、机组油系统管线清洗、配合检查验收。 | 台 | 4949.58 | 770.36 | 2068.34 | 751.8412 | 2895.0093 | 2622.7824 | 1114.6454 | 2632.0675 | 222.0948 | 263.0928 | 18289.8136
| 030110003 | 011 | 1-1345 | 离心式压缩机无垫铁解体安装 机组重量(t以内) 10 |  | 施工准备、设备开箱检验、基础处理、垫铁设置、设备吊装就位、设备部件清洗组装、与机械本体联接的冷却系统、润滑系统以及支架、防护罩等零件附件的安装、找平找正、垫铁点焊、机组油系统管线清洗、配合检查验收。 | 台 | 6956 | 1102.25 | 2802.84 | 1056.6164 | 4068.5644 | 3685.9844 | 1566.4912 | 3699.0334 | 317.7787 | 356.5212 | 25612.0797
| 030110003 | 012 | 1-1346 | 离心式压缩机无垫铁解体安装 机组重量(t以内) 20 |  | 施工准备、设备开箱检验、基础处理、垫铁设置、设备吊装就位、设备部件清洗组装、与机械本体联接的冷却系统、润滑系统以及支架、防护罩等零件附件的安装、找平找正、垫铁点焊、机组油系统管线清洗、配合检查验收。 | 台 | 10751.49 | 1613.17 | 4494.44 | 1633.1513 | 6288.5465 | 5697.2146 | 2421.2355 | 5717.3837 | 465.0769 | 571.6928 | 39653.4013
| 030110003 | 013 | 1-1347 | 离心式压缩机无垫铁解体安装 机组重量(t以内) 30 |  | 施工准备、设备开箱检验、基础处理、垫铁设置、设备吊装就位、设备部件清洗组装、与机械本体联接的冷却系统、润滑系统以及支架、防护罩等零件附件的安装、找平找正、垫铁点焊、机组油系统管线清洗、配合检查验收。 | 台 | 19495.36 | 2282.44 | 6194.52 | 2961.3452 | 11402.8361 | 10330.5913 | 4390.3551 | 10367.1633 | 658.0275 | 787.9429 | 68870.5813
| 030110003 | 014 | 1-1348 | 离心式压缩机无垫铁解体安装 机组重量(t以内) 40 |  | 施工准备、设备开箱检验、基础处理、垫铁设置、设备吊装就位、设备部件清洗组装、与机械本体联接的冷却系统、润滑系统以及支架、防护罩等零件附件的安装、找平找正、垫铁点焊、机组油系统管线清洗、配合检查验收。 | 台 | 24433.39 | 2775.88 | 7607.27 | 3711.4319 | 14291.0898 | 12947.2534 | 5502.3994 | 12993.0888 | 800.2862 | 967.6447 | 86029.7343
| 030110003 | 015 | 1-1349 | 离心式压缩机无垫铁解体安装 机组重量(t以内) 50 |  | 施工准备、设备开箱检验、基础处理、垫铁设置、设备吊装就位、设备部件清洗组装、与机械本体联接的冷却系统、润滑系统以及支架、防护罩等零件附件的安装、找平找正、垫铁点焊、机组油系统管线清洗、配合检查验收。 | 台 | 28876.98 | 4306.29 | 12124.03 | 4386.4133 | 16890.1456 | 15301.9117 | 6503.0959 | 15356.0831 | 1241.5034 | 1542.1766 | 106528.6295
| 030110003 | 016 | 1-1350 | 离心式压缩机无垫铁解体安装 机组重量(t以内) 70 |  | 施工准备、设备开箱检验、基础处理、垫铁设置、设备吊装就位、设备部件清洗组装、与机械本体联接的冷却系统、润滑系统以及支架、防护罩等零件附件的安装、找平找正、垫铁点焊、机组油系统管线清洗、配合检查验收。 | 台 | 35299.53 | 5269.83 | 14501.53 | 5361.9986 | 20646.6951 | 18705.2209 | 7949.4542 | 18771.4406 | 1519.292 | 1844.5946 | 129869.586
| 030110003 | 017 | 1-1351 | 离心式压缩机无垫铁解体安装 机组重量(t以内) 90 |  | 施工准备、设备开箱检验、基础处理、垫铁设置、设备吊装就位、设备部件清洗组装、与机械本体联接的冷却系统、润滑系统以及支架、防护罩等零件附件的安装、找平找正、垫铁点焊、机组油系统管线清洗、配合检查验收。 | 台 | 42810.08 | 6330.98 | 20427.97 | 6502.8512 | 25039.6158 | 22685.0614 | 9640.83 | 22765.3703 | 1825.2215 | 2598.4378 | 160626.418
| 030110003 | 018 | 1-1352 | 离心式压缩机无垫铁解体安装 机组重量(t以内) 120 |  | 施工准备、设备开箱检验、基础处理、垫铁设置、设备吊装就位、设备部件清洗组装、与机械本体联接的冷却系统、润滑系统以及支架、防护罩等零件附件的安装、找平找正、垫铁点焊、机组油系统管线清洗、配合检查验收。 | 台 | 49424.12 | 7674.4 | 29762.79 | 7507.5238 | 28908.1678 | 26189.8412 | 11130.3118 | 26282.5577 | 2212.5295 | 3785.8269 | 192878.0687
| 030110003 | 019 | 1-1353 | 离心式压缩机无垫铁解体安装 机组重量(t以内) 165 |  | 施工准备、设备开箱检验、基础处理、垫铁设置、设备吊装就位、设备部件清洗组装、与机械本体联接的冷却系统、润滑系统以及支架、防护罩等零件附件的安装、找平找正、垫铁点焊、机组油系统管线清洗、配合检查验收。 | 台 | 56848.68 | 9281.79 | 36895.77 | 8635.3145 | 33250.7929 | 30124.1155 | 12802.3227 | 30230.76 | 2675.9401 | 4693.1419 | 225438.6277
9 |  |  |  | 轴流式压缩机安装 | [6 empty] | 0 | 0 | 0 | 0 | 0 | 0 | 0 | 0
| 030110003 | 020 | 1-1354 | 轴流式压缩机安装 设备重量(t以内) 20 |  | 施工准备、设备开箱检验、基础处理、垫铁设置、设备吊装就位、设备部件清洗组装、与机械本体联接的冷却系统（润滑系统）以及防护罩等零件附件的安装、找平找正、垫铁点焊、机组油系统管线清洗、配合检查验收。 | 台 | 15032.26 | 3831.07 | 11541.8 | 2283.4003 | 8792.3689 | 7965.5946 | 3385.265 | 7993.7941 | 1104.4975 | 1468.117 | 63398.1673
| 030110003 | 021 | 1-1355 | 轴流式压缩机安装 设备重量(t以内) 30 |  | 施工准备、设备开箱检验、基础处理、垫铁设置、设备吊装就位、设备部件清洗组装、与机械本体联接的冷却系统（润滑系统）以及防护罩等零件附件的安装、找平找正、垫铁点焊、机组油系统管线清洗、配合检查验收。 | 台 | 17662.5 | 4448.2 | 12717.42 | 2682.9338 | 10330.7962 | 9359.3587 | 3977.595 | 9392.4925 | 1282.4161 | 1617.6558 | 73471.3681
| 030110003 | 009 | 1-1356 | 轴流式压缩机安装 设备重量(t以内) 40 |  | 施工准备、设备开箱检验、基础处理、垫铁设置、设备吊装就位、设备部件清洗组装、与机械本体联接的冷却系统（润滑系统）以及防护罩等零件附件的安装、找平找正、垫铁点焊、机组油系统管线清洗、配合检查验收。 | 台 | 20474.28 | 6174.97 | 14058.74 | 3110.0431 | 11975.4064 | 10849.321 | 4610.8079 | 10887.7294 | 1780.2439 | 1788.2717 | 85709.8133
| 030110003 | 010 | 1-1357 | 轴流式压缩机安装 设备重量(t以内) 50 |  | 施工准备、设备开箱检验、基础处理、垫铁设置、设备吊装就位、设备部件清洗组装、与机械本体联接的冷却系统（润滑系统）以及防护罩等零件附件的安装、找平找正、垫铁点焊、机组油系统管线清洗、配合检查验收。 | 台 | 24164.67 | 6792.46 | 15373.39 | 3670.6134 | 14133.9155 | 12804.8586 | 5441.8837 | 12850.19 | 1958.2662 | 1955.4952 | 99145.7426
二 |  |  |  | 汽轮机安装 | [6 empty] | 0 | 0 | 0 | 0 | 0 | 0 | 0 | 0
1 |  |  |  | 背压式汽轮机 | [6 empty] | 0 | 0 | 0 | 0 | 0 | 0 | 0 | 0
| 030110004 | 001 | 1-1358 | 背压式汽轮机安装 功率(kW以内) 3000 |  | 施工准备、设备开箱检验、基础处理、垫铁设置、设备吊装就位、与机械本体联接的冷却系统（润滑系统）以及支架防护罩等零件附件的安装、找平找正、垫铁点焊、机组油系统管线清洗、配合检查验收。 | 台 | 19825.38 | 2762.45 | 14075.72 | 3011.4752 | 11595.8648 | 10505.4689 | 4464.6756 | 10542.66 | 796.4143 | 1790.4316 | 79370.5403
| 030110004 | 002 | 1-1359 | 背压式汽轮机安装 功率(kW以内) 4000 |  | 施工准备、设备开箱检验、基础处理、垫铁设置、设备吊装就位、与机械本体联接的冷却系统（润滑系统）以及支架防护罩等零件附件的安装、找平找正、垫铁点焊、机组油系统管线清洗、配合检查验收。 | 台 | 24781.73 | 3069.39 | 16671.83 | 3764.3448 | 14494.8339 | 13131.8387 | 5580.8456 | 13178.3277 | 884.9051 | 2120.6568 | 97678.7026
| 030110004 | 003 | 1-1360 | 背压式汽轮机安装 功率(kW以内) 5000 |  | 施工准备、设备开箱检验、基础处理、垫铁设置、设备吊装就位、与机械本体联接的冷却系统（润滑系统）以及支架防护罩等零件附件的安装、找平找正、垫铁点焊、机组油系统管线清洗、配合检查验收。 | 台 | 32711.88 | 3842.19 | 22310.46 | 4968.9346 | 19133.1786 | 17334.0252 | 7366.7154 | 17395.3906 | 1107.7034 | 2837.8905 | 129008.3683
2 |  |  |  | 抽汽凝汽式汽轮机 | [6 empty] | 0 | 0 | 0 | 0 | 0 | 0 | 0 | 0
| 030110004 | 004 | 1-1361 | 抽汽凝汽式汽轮机安装 功率(kW以内) 3000 |  | 施工准备、设备开箱检验、基础处理、垫铁设置、汽机本体、沸水器及其它附属设备吊装就位、与机械本体联接的冷却系统（润滑系统）以及支架防护罩等零件附件的安装、找平找正、垫铁点焊、机组油系统管线清洗、配合检查验收。 | 台 | 36744.63 | 5190.19 | 21628.34 | 5581.5093 | 21491.9341 | 19470.9794 | 8274.8907 | 19539.91 | 1496.3318 | 2751.1248 | 142169.8401
| 030110004 | 005 | 1-1362 | 抽汽凝汽式汽轮机安装 功率(kW以内) 4000 |  | 施工准备、设备开箱检验、基础处理、垫铁设置、汽机本体、沸水器及其它附属设备吊装就位、与机械本体联接的冷却系统（润滑系统）以及支架防护罩等零件附件的安装、找平找正、垫铁点焊、机组油系统管线清洗、配合检查验收。 | 台 | 45908.89 | 5720.56 | 22223.37 | 6973.5604 | 26852.1098 | 24327.1208 | 10338.682 | 24413.2429 | 1649.2374 | 2826.8127 | 171233.586
| 030110004 | 006 | 1-1363 | 抽汽凝汽式汽轮机安装 功率(kW以内) 5000 |  | 施工准备、设备开箱检验、基础处理、垫铁设置、汽机本体、沸水器及其它附属设备吊装就位、与机械本体联接的冷却系统（润滑系统）以及支架防护罩等零件附件的安装、找平找正、垫铁点焊、机组油系统管线清洗、配合检查验收。 | 台 | 54401.96 | 6213.73 | 23413.05 | 8263.6577 | 31819.7064 | 28827.5986 | 12251.3214 | 28929.6532 | 1791.4184 | 2978.14 | 198890.2356
| 030110004 | 007 | 1-1364 | 抽汽凝汽式汽轮机安装 功率(kW以内) 7000 |  | 施工准备、设备开箱检验、基础处理、垫铁设置、汽机本体、沸水器及其它附属设备吊装就位、与机械本体联接的冷却系统（润滑系统）以及支架防护罩等零件附件的安装、找平找正、垫铁点焊、机组油系统管线清洗、配合检查验收。 | 台 | 65282.43 | 6778.93 | 25102.55 | 9916.4011 | 38183.6933 | 34593.1597 | 14701.6032 | 34715.6253 | 1954.3655 | 3193.0444 | 234421.8025
| 030110004 | 008 | 1-1365 | 抽汽凝汽式汽轮机安装 功率(kW以内) 10000 |  | 施工准备、设备开箱检验、基础处理、垫铁设置、汽机本体、沸水器及其它附属设备吊装就位、与机械本体联接的冷却系统（润滑系统）以及支架防护罩等零件附件的安装、找平找正、垫铁点焊、机组油系统管线清洗、配合检查验收。 | 台 | 81602.94 | 7796.5 | 28727.49 | 12395.4866 | 47729.5596 | 43241.3979 | 18376.9821 | 43394.4798 | 2247.731 | 3654.1367 | 289166.7036
| 030110004 | 009 | 1-1366 | 抽汽凝汽式汽轮机安装 功率(kW以内) 15000 |  | 施工准备、设备开箱检验、基础处理、垫铁设置、汽机本体、沸水器及其它附属设备吊装就位、与机械本体联接的冷却系统（润滑系统）以及支架防护罩等零件附件的安装、找平找正、垫铁点焊、机组油系统管线清洗、配合检查验收。 | 台 | 96291.63 | 8575.47 | 34737.15 | 14626.6986 | 56320.9744 | 51024.9347 | 21684.8751 | 51205.5716 | 2472.308 | 4418.5655 | 341358.1779
| 030110004 | 010 | 1-1367 | 抽汽凝汽式汽轮机安装 功率(kW以内) 20000 |  | 施工准备、设备开箱检验、基础处理、垫铁设置、汽机本体、沸水器及其它附属设备吊装就位、与机械本体联接的冷却系统（润滑系统）以及支架防护罩等零件附件的安装、找平找正、垫铁点焊、机组油系统管线清洗、配合检查验收。 | 台 | 113142.81 | 9005.8 | 38545.56 | 17186.3928 | 66177.2296 | 59954.375 | 25479.7608 | 60166.6237 | 2596.3721 | 4902.9952 | 397157.9193
| 030110004 | 011 | 1-1368 | 抽汽凝汽式汽轮机安装 功率(kW以内) 25000 |  | 施工准备、设备开箱检验、基础处理、垫铁设置、汽机本体、沸水器及其它附属设备吊装就位、与机械本体联接的冷却系统（润滑系统）以及支架防护罩等零件附件的安装、找平找正、垫铁点焊、机组油系统管线清洗、配合检查验收。 | 台 | 130114.21 | 9762.02 | 41564.85 | 19764.3485 | 76103.8014 | 68947.5199 | 29301.7201 | 69191.6058 | 2814.3904 | 5287.0489 | 452851.515
| 030110004 | 012 | 1-1369 | 抽汽凝汽式汽轮机安装 功率(kW以内) 30000 |  | 施工准备、设备开箱检验、基础处理、垫铁设置、汽机本体、沸水器及其它附属设备吊装就位、与机械本体联接的冷却系统（润滑系统）以及支架防护罩等零件附件的安装、找平找正、垫铁点焊、机组油系统管线清洗、配合检查验收。 | 台 | 143316 | 10189.39 | 47546.98 | 21769.7004 | 83825.5284 | 75943.1484 | 32274.7632 | 76212 | 2937.6011 | 6047.9759 | 500063.0874
3 |  |  |  | 烟汽轮机 | [6 empty] | 0 | 0 | 0 | 0 | 0 | 0 | 0 | 0
| 030110004 | 013 | 1-1370 | 烟汽轮机安装 设备重量(t以内) 30 |  | 施工准备、设备开箱检验、基础处理、垫铁设置、设备吊装就位、设备部件清洗组装、与机械本体联接的冷却系统（润滑系统）以及支架防护罩等零件附件的安装、找平找正、垫铁点焊、机组油系统管线清洗、配合检查验收。 | 台 | 33316.99 | 4951.66 | 14401.54 | 5060.8508 | 19487.1075 | 17654.673 | 7502.9861 | 17717.1735 | 1427.5636 | 1831.8759 | 123352.4204
| 030110004 | 014 | 1-1371 | 烟汽轮机安装 设备重量(t以内) 40 |  | 施工准备、设备开箱检验、基础处理、垫铁设置、设备吊装就位、设备部件清洗组装、与机械本体联接的冷却系统（润滑系统）以及支架防护罩等零件附件的安装、找平找正、垫铁点焊、机组油系统管线清洗、配合检查验收。 | 台 | 38314.74 | 5350.88 | 15672.09 | 5820.009 | 22410.2914 | 20302.9807 | 8628.4794 | 20374.8567 | 1542.6587 | 1993.4898 | 140410.4759
| 030110004 | 015 | 1-1372 | 烟汽轮机安装 设备重量(t以内) 50 |  | 施工准备、设备开箱检验、基础处理、垫铁设置、设备吊装就位、设备部件清洗组装、与机械本体联接的冷却系统（润滑系统）以及支架防护罩等零件附件的安装、找平找正、垫铁点焊、机组油系统管线清洗、配合检查验收。 | 台 | 42146.05 | 5624.94 | 17135.15 | 6401.985 | 24651.2246 | 22333.1919 | 9491.2905 | 22412.2552 | 1621.6702 | 2179.5911 | 153997.3485
| 030110004 | 016 | 1-1373 | 烟汽轮机安装 设备重量(t以内) 60 |  | 施工准备、设备开箱检验、基础处理、垫铁设置、设备吊装就位、设备部件清洗组装、与机械本体联接的冷却系统（润滑系统）以及支架防护罩等零件附件的安装、找平找正、垫铁点焊、机组油系统管线清洗、配合检查验收。 | 台 | 48467.88 | 6195.99 | 19264.68 | 7362.271 | 28348.863 | 25683.1296 | 10914.9666 | 25774.0522 | 1786.3039 | 2450.4673 | 176248.6036
三 |  |  |  | 膨胀机安装 | [6 empty] | 0 | 0 | 0 | 0 | 0 | 0 | 0 | 0
1 |  |  |  | 电机制动式透平膨胀机 | [6 empty] | 0 | 0 | 0 | 0 | 0 | 0 | 0 | 0
| 030113005 | 001 | 1-1374 | 电机制动式透平膨胀机安装 设备重量(t以内) 4.3 |  | 施工准备、设备检验、基础处理、垫铁设置、设备吊装就位、支架、防护罩等零部件的安装、找平找正、垫铁点焊、单机试车、配合检查验收。 | 台 | 3460.29 | 1329.24 | 903.25 | 525.6181 | 2023.9236 | 1833.6077 | 779.2573 | 1840.099 | 383.2199 | 114.8934 | 13193.3989
| 030113005 | 002 | 1-1375 | 电机制动式透平膨胀机安装 设备重量(t以内) 10.7 |  | 施工准备、设备检验、基础处理、垫铁设置、设备吊装就位、支架、防护罩等零部件的安装、找平找正、垫铁点焊、单机试车、配合检查验收。 | 台 | 4703.55 | 2326.36 | 1339.16 | 714.4692 | 2751.1064 | 2492.4111 | 1059.2395 | 2501.2347 | 670.6896 | 170.3412 | 18728.5617
2 |  |  |  | 风机制动式透平膨胀机 | [6 empty] | 0 | 0 | 0 | 0 | 0 | 0 | 0 | 0
| 030113005 | 003 | 1-1376 | 风机制动式透平膨胀机安装 设备重量(t以内) 0.6 |  | 施工准备、设备检验、基础处理、垫铁设置、设备吊装就位、支架、防护罩等零部件的安装、找平找正、垫铁点焊、单机试车、配合检查验收。 | 台 | 1389.77 | 443.57 | 859.97 | 211.1061 | 812.8765 | 736.4391 | 312.9762 | 739.0462 | 127.8812 | 109.3882 | 5743.0235
| 030113005 | 004 | 1-1377 | 风机制动式透平膨胀机安装 设备重量(t以内) 1.2 |  | 施工准备、设备检验、基础处理、垫铁设置、设备吊装就位、支架、防护罩等零部件的安装、找平找正、垫铁点焊、单机试车、配合检查验收。 | 台 | 1781.9 | 573.28 | 863.83 | 270.6706 | 1042.2333 | 944.2288 | 401.2839 | 947.5715 | 165.2766 | 109.8792 | 7100.1539
| 030113005 | 005 | 1-1378 | 风机制动式透平膨胀机安装 设备重量(t以内) 7.6 |  | 施工准备、设备检验、基础处理、垫铁设置、设备吊装就位、支架、防护罩等零部件的安装、找平找正、垫铁点焊、单机试车、配合检查验收。 | 台 | 3585.29 | 1077.6 | 1891.72 | 544.6056 | 2097.0361 | 1899.8452 | 807.4073 | 1906.5709 | 310.6721 | 240.6268 | 14361.374
3 |  |  |  | 电动膨胀机 | [6 empty] | 0 | 0 | 0 | 0 | 0 | 0 | 0 | 0
| 030113005 | 006 | 1-1379 | 电动膨胀机安装 设备重量(t以内) 1 |  | 施工准备、设备检验、基础处理、垫铁设置、设备吊装就位、支架、防护罩等零部件的安装、找平找正、垫铁点焊、单机试车、配合检查验收。 | 台 | 1517.16 | 510.16 | 843.4 | 230.4566 | 887.3869 | 803.9431 | 341.6644 | 806.7892 | 147.0791 | 107.2805 | 6195.3198
| 030113005 | 007 | 1-1380 | 电动膨胀机安装 设备重量(t以内) 1.5 |  | 施工准备、设备检验、基础处理、垫铁设置、设备吊装就位、支架、防护罩等零部件的安装、找平找正、垫铁点焊、单机试车、配合检查验收。 | 台 | 1732.53 | 580.85 | 862.28 | 263.1713 | 1013.3568 | 918.0676 | 390.1658 | 921.3178 | 167.4591 | 109.682 | 6958.8803
| 030113005 | 008 | 1-1381 | 电动膨胀机安装 设备重量(t以内) 2.5 |  | 施工准备、设备检验、基础处理、垫铁设置、设备吊装就位、支架、防护罩等零部件的安装、找平找正、垫铁点焊、单机试车、配合检查验收。 | 台 | 2035.09 | 663.91 | 1005.24 | 309.1302 | 1190.3241 | 1078.3942 | 458.3023 | 1082.2119 | 191.4053 | 127.8665 | 8141.8744
| 030113005 | 009 | 1-1382 | 电动膨胀机安装 设备重量(t以内) 3.5 |  | 施工准备、设备检验、基础处理、垫铁设置、设备吊装就位、支架、防护罩等零部件的安装、找平找正、垫铁点焊、单机试车、配合检查验收。 | 台 | 2806.61 | 762.98 | 1242.04 | 426.3241 | 1641.5862 | 1487.2226 | 632.0486 | 1492.4877 | 219.9671 | 157.9875 | 10869.2537
| 030113005 | 010 | 1-1383 | 电动膨胀机安装 设备重量(t以内) 4.5 |  | 施工准备、设备检验、基础处理、垫铁设置、设备吊装就位、支架、防护罩等零部件的安装、找平找正、垫铁点焊、单机试车、配合检查验收。 | 台 | 3371.51 | 952.06 | 1313.81 | 512.1324 | 1971.9962 | 1786.5631 | 759.2641 | 1792.8879 | 274.4789 | 167.1166 | 12901.8192
| 030113005 | 011 | 1-1384 | 电动膨胀机安装 设备重量(t以内) 10 |  | 施工准备、设备检验、基础处理、垫铁设置、设备吊装就位、支架、防护罩等零部件的安装、找平找正、垫铁点焊、单机试车、配合检查验收。 | 台 | 4214.29 | 1357.51 | 1700.51 | 640.1507 | 2464.9382 | 2233.1523 | 949.0581 | 2241.058 | 391.3701 | 216.3049 | 16408.3423
4 |  |  |  | 膨胀机拆装清洗检查 | [6 empty] | 0 | 0 | 0 | 0 | 0 | 0 | 0 | 0
| 030113005 | 012 | 1-1385 | 膨胀机拆装清洗检查 设备重量(t以内) 1 |  | 施工准备、设备本体及部件以及第一个阀门以内的管道等拆卸、清洗、检查、刮研、换油、调间隙及调配重、找正、找中心、记录、组装复原、配合检查验收。 | 台 | 1744.87 | 115.02 | 0 | 265.0458 | 1020.5745 | 924.6066 | 392.9447 | 927.8799 | 33.1603 | 0 | 5424.1017
| 030113005 | 013 | 1-1386 | 膨胀机拆装清洗检查 设备重量(t以内) 1.5 |  | 施工准备、设备本体及部件以及第一个阀门以内的管道等拆卸、清洗、检查、刮研、换油、调间隙及调配重、找正、找中心、记录、组装复原、配合检查验收。 | 台 | 1992.49 | 137.63 | 0 | 302.6592 | 1165.4074 | 1055.8205 | 448.7087 | 1059.5582 | 39.6787 | 0 | 6201.9528
| 030113005 | 014 | 1-1387 | 膨胀机拆装清洗检查 设备重量(t以内) 2.5 |  | 施工准备、设备本体及部件以及第一个阀门以内的管道等拆卸、清洗、检查、刮研、换油、调间隙及调配重、找正、找中心、记录、组装复原、配合检查验收。 | 台 | 2340.43 | 158.26 | 0 | 355.5113 | 1368.9175 | 1240.1939 | 527.0648 | 1244.5844 | 45.6264 | 0 | 7280.5882
| 030113005 | 015 | 1-1388 | 膨胀机拆装清洗检查 设备重量(t以内) 3.5 |  | 施工准备、设备本体及部件以及第一个阀门以内的管道等拆卸、清洗、检查、刮研、换油、调间隙及调配重、找正、找中心、记录、组装复原、配合检查验收。 | 台 | 3227.79 | 176.88 | 0 | 490.3013 | 1887.9344 | 1710.4059 | 726.8983 | 1716.461 | 50.9945 | 0 | 9987.6655
| 030113005 | 016 | 1-1389 | 膨胀机拆装清洗检查 设备重量(t以内) 4.5 |  | 施工准备、设备本体及部件以及第一个阀门以内的管道等拆卸、清洗、检查、刮研、换油、调间隙及调配重、找正、找中心、记录、组装复原、配合检查验收。 | 台 | 3708.7 | 190.16 | 0 | 563.3515 | 2169.2186 | 1965.2401 | 835.1992 | 1972.1974 | 54.8231 | 0 | 11458.8901
| 030113005 | 017 | 1-1390 | 膨胀机拆装清洗检查 设备重量(t以内) 10 |  | 施工准备、设备本体及部件以及第一个阀门以内的管道等拆卸、清洗、检查、刮研、换油、调间隙及调配重、找正、找中心、记录、组装复原、配合检查验收。 | 台 | 4424.88 | 256.04 | 0 | 672.1393 | 2588.1123 | 2344.7439 | 996.483 | 2353.0447 | 73.8163 | 0 | 13709.2595
四 |  |  |  | 泵类设备 | [6 empty] | 0 | 0 | 0 | 0 | 0 | 0 | 0 | 0
1 |  |  |  | 泵安装 | [6 empty] | 0 | 0 | 0 | 0 | 0 | 0 | 0 | 0
-1 |  |  |  | 单级离心泵及离心式耐腐蚀泵安装 | [6 empty] | 0 | 0 | 0 | 0 | 0 | 0 | 0 | 0
| 030109001 | 001 | 1-1391 | 单级离心泵及离心式耐腐蚀泵安装 设备重量(t以内) 0.2 |  | 施工准备、设备开箱检验、基础处理、垫铁设置、设备吊装就位、找平找正、垫铁点焊、单机试车、配合检查验收。 | 台 | 310.52 | 105.72 | 42.07 | 47.168 | 181.6231 | 164.5445 | 69.9291 | 165.1271 | 30.4791 | 5.3513 | 1122.5322
| 030109001 | 002 | 1-1392 | 单级离心泵及离心式耐腐蚀泵安装 设备重量(t以内) 0.5 |  | 施工准备、设备开箱检验、基础处理、垫铁设置、设备吊装就位、找平找正、垫铁点焊、单机试车、配合检查验收。 | 台 | 405.27 | 119.53 | 42.07 | 61.5605 | 237.0424 | 214.7526 | 91.2668 | 215.5128 | 34.4605 | 5.3513 | 1426.8169
| 030109001 | 003 | 1-1393 | 单级离心泵及离心式耐腐蚀泵安装 设备重量(t以内) 1 |  | 施工准备、设备开箱检验、基础处理、垫铁设置、设备吊装就位、找平找正、垫铁点焊、单机试车、配合检查验收。 | 台 | 619.44 | 135.62 | 79.84 | 94.0929 | 362.3105 | 328.2413 | 139.4979 | 329.4033 | 39.0992 | 10.1556 | 2137.7007
| 030109001 | 004 | 1-1394 | 单级离心泵及离心式耐腐蚀泵安装 设备重量(t以内) 1.5 |  | 施工准备、设备开箱检验、基础处理、垫铁设置、设备吊装就位、找平找正、垫铁点焊、单机试车、配合检查验收。 | 台 | 801.38 | 145 | 121.91 | 121.7296 | 468.7272 | 424.6513 | 180.4708 | 426.1546 | 41.8035 | 15.507 | 2747.3339
| 030109001 | 005 | 1-1395 | 单级离心泵及离心式耐腐蚀泵安装 设备重量(t以内) 3 |  | 施工准备、设备开箱检验、基础处理、垫铁设置、设备吊装就位、找平找正、垫铁点焊、单机试车、配合检查验收。 | 台 | 1201.86 | 200.45 | 126.2 | 182.5625 | 702.9679 | 636.8656 | 270.6589 | 639.1202 | 57.7897 | 16.0526 | 4034.5275
| 030109001 | 006 | 1-1396 | 单级离心泵及离心式耐腐蚀泵安装 设备重量(t以内) 5 |  | 施工准备、设备开箱检验、基础处理、垫铁设置、设备吊装就位、找平找正、垫铁点焊、单机试车、配合检查验收。 | 台 | 1295.02 | 249.32 | 168.26 | 196.7135 | 757.4572 | 686.2311 | 291.6385 | 688.6605 | 71.879 | 21.4027 | 4426.5824
| 030109001 | 007 | 1-1397 | 单级离心泵及离心式耐腐蚀泵安装 设备重量(t以内) 8 |  | 施工准备、设备开箱检验、基础处理、垫铁设置、设备吊装就位、找平找正、垫铁点焊、单机试车、配合检查验收。 | 台 | 2021.55 | 479.82 | 888.3 | 307.0734 | 1182.4046 | 1071.2193 | 455.2531 | 1075.0116 | 138.3321 | 112.9918 | 7731.956
| 030109001 | 008 | 1-1398 | 单级离心泵及离心式耐腐蚀泵安装 设备重量(t以内) 12 |  | 施工准备、设备开箱检验、基础处理、垫铁设置、设备吊装就位、找平找正、垫铁点焊、单机试车、配合检查验收。 | 台 | 2460.26 | 880.61 | 1084.09 | 373.7135 | 1439.0061 | 1303.6918 | 554.0506 | 1308.3071 | 253.8799 | 137.8962 | 9795.5051
| 030109001 | 009 | 1-1399 | 单级离心泵及离心式耐腐蚀泵安装 设备重量(t以内) 17 |  | 施工准备、设备开箱检验、基础处理、垫铁设置、设备吊装就位、找平找正、垫铁点焊、单机试车、配合检查验收。 | 台 | 2883.44 | 926.58 | 2587.59 | 437.9945 | 1686.5241 | 1527.9349 | 649.3507 | 1533.344 | 267.133 | 329.1414 | 12829.0326
| 030109001 | 010 | 1-1400 | 单级离心泵及离心式耐腐蚀泵安装 设备重量(t以内) 23 |  | 施工准备、设备开箱检验、基础处理、垫铁设置、设备吊装就位、找平找正、垫铁点焊、单机试车、配合检查验收。 | 台 | 3377.88 | 1062.29 | 2606.19 | 513.1 | 1975.722 | 1789.9386 | 760.6986 | 1796.2753 | 306.2582 | 331.5074 | 14519.86
| 030109001 | 011 | 1-1401 | 单级离心泵及离心式耐腐蚀泵安装 设备重量(t以内) 30 |  | 施工准备、设备开箱检验、基础处理、垫铁设置、设备吊装就位、找平找正、垫铁点焊、单机试车、配合检查验收。 | 台 | 4134.27 | 1110.18 | 3174.7 | 627.9956 | 2418.1345 | 2190.7497 | 931.0376 | 2198.5053 | 320.0649 | 403.8218 | 17509.4594
-2 |  |  |  | 多级离心泵安装 | [6 empty] | 0 | 0 | 0 | 0 | 0 | 0 | 0 | 0
| 030109001 | 012 | 1-1402 | 多级离心泵安装 设备重量(t以内) 0.1 |  | 施工准备、设备开箱检验、基础处理、垫铁设置、设备吊装就位、找平找正、垫铁点焊、油系统管线清洗、单机试车、配合检查验收。 | 台 | 378.2 | 112.11 | 42.07 | 57.4486 | 221.2092 | 200.4082 | 85.1706 | 201.1177 | 32.3213 | 5.3513 | 1335.4069
| 030109001 | 013 | 1-1403 | 多级离心泵安装 设备重量(t以内) 0.3 |  | 施工准备、设备开箱检验、基础处理、垫铁设置、设备吊装就位、找平找正、垫铁点焊、油系统管线清洗、单机试车、配合检查验收。 | 台 | 453.83 | 132.44 | 42.07 | 68.9368 | 265.4452 | 240.4845 | 102.2025 | 241.3359 | 38.1825 | 5.3513 | 1590.2786
| 030109001 | 014 | 1-1404 | 多级离心泵安装 设备重量(t以内) 0.5 |  | 施工准备、设备开箱检验、基础处理、垫铁设置、设备吊装就位、找平找正、垫铁点焊、油系统管线清洗、单机试车、配合检查验收。 | 台 | 589.98 | 161.43 | 46.36 | 89.618 | 345.0793 | 312.6304 | 132.8635 | 313.7372 | 46.5403 | 5.897 | 2044.1356
| 030109001 | 015 | 1-1405 | 多级离心泵安装 设备重量(t以内) 1 |  | 施工准备、设备开箱检验、基础处理、垫铁设置、设备吊装就位、找平找正、垫铁点焊、油系统管线清洗、单机试车、配合检查验收。 | 台 | 675.58 | 200.44 | 84.13 | 102.6206 | 395.1467 | 357.9898 | 152.1406 | 359.2572 | 57.7869 | 10.7013 | 2395.7932
| 030109001 | 016 | 1-1406 | 多级离心泵安装 设备重量(t以内) 2 |  | 施工准备、设备开箱检验、基础处理、垫铁设置、设备吊装就位、找平找正、垫铁点焊、油系统管线清洗、单机试车、配合检查验收。 | 台 | 810.53 | 279.36 | 126.2 | 123.1195 | 474.079 | 429.4998 | 182.5314 | 431.0203 | 80.5395 | 16.0526 | 2952.9322
| 030109001 | 017 | 1-1407 | 多级离心泵安装 设备重量(t以内) 3 |  | 施工准备、设备开箱检验、基础处理、垫铁设置、设备吊装就位、找平找正、垫铁点焊、油系统管线清洗、单机试车、配合检查验收。 | 台 | 891.74 | 331.48 | 163.97 | 135.4553 | 521.5787 | 472.533 | 200.8198 | 474.2059 | 95.5657 | 20.857 | 3308.2054
| 030109001 | 018 | 1-1408 | 多级离心泵安装 设备重量(t以内) 4 |  | 施工准备、设备开箱检验、基础处理、垫铁设置、设备吊装就位、找平找正、垫铁点焊、油系统管线清洗、单机试车、配合检查验收。 | 台 | 980.52 | 355.1 | 206.04 | 148.941 | 573.5061 | 519.5775 | 220.8131 | 521.4169 | 102.3753 | 26.2083 | 3654.4983
| 030109001 | 019 | 1-1409 | 多级离心泵安装 设备重量(t以内) 6 |  | 施工准备、设备开箱检验、基础处理、垫铁设置、设备吊装就位、找平找正、垫铁点焊、油系统管线清洗、单机试车、配合检查验收。 | 台 | 1383.8 | 500.04 | 568.81 | 210.1992 | 809.3846 | 733.2756 | 311.6318 | 735.8715 | 144.1615 | 72.3526 | 5469.5269
| 030109001 | 020 | 1-1410 | 多级离心泵安装 设备重量(t以内) 8 |  | 施工准备、设备开箱检验、基础处理、垫铁设置、设备吊装就位、找平找正、垫铁点焊、油系统管线清洗、单机试车、配合检查验收。 | 台 | 1738.1 | 717.14 | 725.7 | 264.0174 | 1016.6147 | 921.0192 | 391.4201 | 924.2798 | 206.7515 | 92.309 | 6997.3516
| 030109001 | 021 | 1-1411 | 多级离心泵安装 设备重量(t以内) 10 |  | 施工准备、设备开箱检验、基础处理、垫铁设置、设备吊装就位、找平找正、垫铁点焊、油系统管线清洗、单机试车、配合检查验收。 | 台 | 2700.71 | 1159.81 | 909.76 | 410.2378 | 1579.6453 | 1431.1062 | 608.1999 | 1436.1726 | 334.3732 | 115.7215 | 10685.7365
| 030109001 | 022 | 1-1412 | 多级离心泵安装 设备重量(t以内) 15 |  | 施工准备、设备开箱检验、基础处理、垫铁设置、设备吊装就位、找平找正、垫铁点焊、油系统管线清洗、单机试车、配合检查验收。 | 台 | 3485.76 | 1483.83 | 2284.41 | 529.4869 | 2038.821 | 1847.1042 | 784.9932 | 1853.6433 | 427.7882 | 290.577 | 15026.4138
| 030109001 | 023 | 1-1413 | 多级离心泵安装 设备重量(t以内) 20 |  | 施工准备、设备开箱检验、基础处理、垫铁设置、设备吊装就位、找平找正、垫铁点焊、油系统管线清洗、单机试车、配合检查验收。 | 台 | 5246.56 | 1820.84 | 2649.11 | 796.9525 | 3068.7129 | 2780.1521 | 1181.5253 | 2789.9944 | 524.9482 | 336.9668 | 21195.7622
| 030109001 | 024 | 1-1414 | 多级离心泵安装 设备重量(t以内) 25 |  | 施工准备、设备开箱检验、基础处理、垫铁设置、设备吊装就位、找平找正、垫铁点焊、油系统管线清洗、单机试车、配合检查验收。 | 台 | 6078.19 | 1813.61 | 3680.39 | 923.2771 | 3555.1333 | 3220.8329 | 1368.8084 | 3232.2352 | 522.8638 | 468.1456 | 24863.4862
-3 |  |  |  | 锅炉给水泵、冷凝水泵、热循环水泵安装 | [6 empty] | 0 | 0 | 0 | 0 | 0 | 0 | 0 | 0
| 030109001 | 025 | 1-1415 | 锅炉给水泵、冷凝水泵、热循环水泵安装 设备重量(t以内) 0.5 |  | 施工准备、设备开箱检验、基础处理、垫铁设置、设备吊装就位、找平找正、垫铁点焊、油系统管线清洗、单机试车、配合检查验收。 | 台 | 610.69 | 152.68 | 42.07 | 92.7638 | 357.1926 | 323.6046 | 137.5274 | 324.7502 | 44.0176 | 5.3513 | 2090.6476
| 030109001 | 026 | 1-1416 | 锅炉给水泵、冷凝水泵、热循环水泵安装 设备重量(t以内) 1 |  | 施工准备、设备开箱检验、基础处理、垫铁设置、设备吊装就位、找平找正、垫铁点焊、油系统管线清洗、单机试车、配合检查验收。 | 台 | 753.21 | 196.94 | 79.84 | 114.4126 | 440.5525 | 399.126 | 169.6229 | 400.539 | 56.7778 | 10.1556 | 2621.1764
| 030109001 | 027 | 1-1417 | 锅炉给水泵、冷凝水泵、热循环水泵安装 设备重量(t以内) 2 |  | 施工准备、设备开箱检验、基础处理、垫铁设置、设备吊装就位、找平找正、垫铁点焊、油系统管线清洗、单机试车、配合检查验收。 | 台 | 1060.54 | 255.01 | 121.91 | 161.096 | 620.3098 | 561.9801 | 238.8336 | 563.9697 | 73.5194 | 15.507 | 3672.6756
| 030109001 | 028 | 1-1418 | 锅炉给水泵、冷凝水泵、热循环水泵安装 设备重量(t以内) 3.5 |  | 施工准备、设备开箱检验、基础处理、垫铁设置、设备吊装就位、找平找正、垫铁点焊、油系统管线清洗、单机试车、配合检查验收。 | 台 | 1265.16 | 329.32 | 168.26 | 192.1778 | 739.9921 | 670.4083 | 284.914 | 672.7816 | 94.943 | 21.4027 | 4439.3595
| 030109001 | 029 | 1-1419 | 锅炉给水泵、冷凝水泵、热循环水泵安装 设备重量(t以内) 5 |  | 施工准备、设备开箱检验、基础处理、垫铁设置、设备吊装就位、找平找正、垫铁点焊、油系统管线清洗、单机试车、配合检查验收。 | 台 | 1440.72 | 381.3 | 702.2 | 218.8454 | 842.6771 | 763.4375 | 324.4501 | 766.1402 | 109.9288 | 89.3198 | 5639.019
| 030109001 | 030 | 1-1420 | 锅炉给水泵、冷凝水泵、热循环水泵安装 设备重量(t以内) 7 |  | 施工准备、设备开箱检验、基础处理、垫铁设置、设备吊装就位、找平找正、垫铁点焊、油系统管线清洗、单机试车、配合检查验收。 | 台 | 1638.18 | 509.79 | 713.95 | 248.8395 | 958.1715 | 868.0716 | 368.9181 | 871.1447 | 146.9725 | 90.8144 | 6414.8523
| 030109001 | 031 | 1-1421 | 锅炉给水泵、冷凝水泵、热循环水泵安装 设备重量(t以内) 10 |  | 施工准备、设备开箱检验、基础处理、垫铁设置、设备吊装就位、找平找正、垫铁点焊、油系统管线清洗、单机试车、配合检查验收。 | 台 | 2252.05 | 574.13 | 841.3 | 342.0864 | 1317.224 | 1193.3613 | 507.1617 | 1197.586 | 165.5217 | 107.0134 | 8497.4344
| 030109001 | 032 | 1-1422 | 锅炉给水泵、冷凝水泵、热循环水泵安装 设备重量(t以内) 15 |  | 施工准备、设备开箱检验、基础处理、垫铁设置、设备吊装就位、找平找正、垫铁点焊、油系统管线清洗、单机试车、配合检查验收。 | 台 | 2843.23 | 695.36 | 1000.83 | 431.8866 | 1663.0052 | 1506.6276 | 640.2954 | 1511.9613 | 200.4723 | 127.3056 | 10620.974
-4 |  |  |  | 离心式油泵安装 | [6 empty] | 0 | 0 | 0 | 0 | 0 | 0 | 0 | 0
| 030109001 | 033 | 1-1423 | 离心式油泵安装 设备重量(t以内) 0.5 |  | 施工准备、设备开箱检验、基础处理、垫铁设置、设备吊装就位、找平找正、垫铁点焊、单机试车、配合检查验收。 | 台 | 379.39 | 153.93 | 42.07 | 57.6293 | 221.9052 | 201.0388 | 85.4386 | 201.7505 | 44.378 | 5.3513 | 1392.8817
| 030109001 | 034 | 1-1424 | 离心式油泵安装 设备重量(t以内) 1 |  | 施工准备、设备开箱检验、基础处理、垫铁设置、设备吊装就位、找平找正、垫铁点焊、单机试车、配合检查验收。 | 台 | 547.79 | 180.07 | 79.84 | 83.2093 | 320.4024 | 290.2739 | 123.3623 | 291.3015 | 51.9142 | 10.1556 | 1978.3193
| 030109001 | 035 | 1-1425 | 离心式油泵安装 设备重量(t以内) 3 |  | 施工准备、设备开箱检验、基础处理、垫铁设置、设备吊装就位、找平找正、垫铁点焊、单机试车、配合检查验收。 | 台 | 1300.99 | 236.87 | 168.26 | 197.6204 | 760.9491 | 689.3946 | 292.9829 | 691.8352 | 68.2896 | 21.4027 | 4428.5944
| 030109001 | 036 | 1-1426 | 离心式油泵安装 设备重量(t以内) 5 |  | 施工准备、设备开箱检验、基础处理、垫铁设置、设备吊装就位、找平找正、垫铁点焊、单机试车、配合检查验收。 | 台 | 1689.14 | 340.66 | 725.7 | 256.5804 | 987.978 | 895.0753 | 380.3943 | 898.244 | 98.2123 | 92.309 | 6364.2933
| 030109001 | 037 | 1-1427 | 离心式油泵安装 设备重量(t以内) 7 |  | 施工准备、设备开箱检验、基础处理、垫铁设置、设备吊装就位、找平找正、垫铁点焊、单机试车、配合检查验收。 | 台 | 2060.96 | 439.87 | 755.07 | 313.0598 | 1205.4555 | 1092.1027 | 464.1282 | 1095.9689 | 126.8145 | 96.0449 | 7649.4746
-5 |  |  |  | 离心式杂质泵安装 | [6 empty] | 0 | 0 | 0 | 0 | 0 | 0 | 0 | 0
| 030109001 | 038 | 1-1428 | 离心式杂质泵安装 设备重量(t以内) 0.5 |  | 施工准备、设备开箱检验、基础处理、垫铁设置、设备吊装就位、找平找正、垫铁点焊、单机试车、配合检查验收。 | 台 | 385.36 | 118.34 | 42.07 | 58.5362 | 225.3971 | 204.2023 | 86.7831 | 204.9252 | 34.1174 | 5.3513 | 1365.0825
| 030109001 | 039 | 1-1429 | 离心式杂质泵安装 设备重量(t以内) 1 |  | 施工准备、设备开箱检验、基础处理、垫铁设置、设备吊装就位、找平找正、垫铁点焊、单机试车、配合检查验收。 | 台 | 520.71 | 138.13 | 79.84 | 79.0958 | 304.5633 | 275.9242 | 117.2639 | 276.901 | 39.8229 | 10.1556 | 1842.4068
| 030109001 | 040 | 1-1430 | 离心式杂质泵安装 设备重量(t以内) 2 |  | 施工准备、设备开箱检验、基础处理、垫铁设置、设备吊装就位、找平找正、垫铁点焊、单机试车、配合检查验收。 | 台 | 761.96 | 234.52 | 121.91 | 115.7417 | 445.6704 | 403.7626 | 171.5934 | 405.192 | 67.6121 | 15.507 | 2743.4692
| 030109001 | 041 | 1-1431 | 离心式杂质泵安装 设备重量(t以内) 5 |  | 施工准备、设备开箱检验、基础处理、垫铁设置、设备吊装就位、找平找正、垫铁点焊、单机试车、配合检查验收。 | 台 | 1516.76 | 472.79 | 396.85 | 230.3958 | 887.1529 | 803.7311 | 341.5744 | 806.5765 | 136.3054 | 50.4793 | 5642.6154
| 030109001 | 042 | 1-1432 | 离心式杂质泵安装 设备重量(t以内) 10 |  | 施工准备、设备开箱检验、基础处理、垫铁设置、设备吊装就位、找平找正、垫铁点焊、单机试车、配合检查验收。 | 台 | 2116.3 | 630.11 | 573.1 | 321.466 | 1237.8239 | 1121.4274 | 476.5908 | 1125.3974 | 181.6607 | 72.8983 | 7856.7744
| 030109001 | 043 | 1-1433 | 离心式杂质泵安装 设备重量(t以内) 15 |  | 施工准备、设备开箱检验、基础处理、垫铁设置、设备吊装就位、找平找正、垫铁点焊、单机试车、配合检查验收。 | 台 | 3308.21 | 1518.49 | 792.26 | 502.5171 | 1934.972 | 1753.0205 | 745.0089 | 1759.2265 | 437.7807 | 100.7755 | 12852.2611
| 030109001 | 044 | 1-1434 | 离心式杂质泵安装 设备重量(t以内) 20 |  | 施工准备、设备开箱检验、基础处理、垫铁设置、设备吊装就位、找平找正、垫铁点焊、单机试车、配合检查验收。 | 台 | 4607.21 | 1935.24 | 2313.38 | 699.8352 | 2694.7571 | 2441.3606 | 1037.5437 | 2450.0034 | 557.9297 | 294.2619 | 19031.5216
-6 |  |  |  | 离心式深水泵安装 | [6 empty] | 0 | 0 | 0 | 0 | 0 | 0 | 0 | 0
| 030109001 | 045 | 1-1435 | 离心式深水泵安装 设备重量(t以内) 1 |  | 施工准备、设备开箱检验、基础处理、垫铁设置、设备吊装就位、找平找正、垫铁点焊、单机试车、配合检查验收。 | 台 | 1119.86 | 146.67 | 84.13 | 170.1067 | 655.0061 | 593.4138 | 252.1925 | 595.5146 | 42.285 | 10.7013 | 3669.88
| 030109001 | 046 | 1-1436 | 离心式深水泵安装 设备重量(t以内) 2 |  | 施工准备、设备开箱检验、基础处理、垫铁设置、设备吊装就位、找平找正、垫铁点焊、单机试车、配合检查验收。 | 台 | 1295.82 | 164.23 | 121.91 | 196.8351 | 757.9251 | 686.655 | 291.8187 | 689.0859 | 47.3475 | 15.507 | 4267.1342
| 030109001 | 047 | 1-1437 | 离心式深水泵安装 设备重量(t以内) 3.5 |  | 施工准备、设备开箱检验、基础处理、垫铁设置、设备吊装就位、找平找正、垫铁点焊、单机试车、配合检查验收。 | 台 | 1918.84 | 179.91 | 168.26 | 291.4718 | 1122.3295 | 1016.7933 | 432.1228 | 1020.3929 | 51.8681 | 21.4027 | 6223.3911
| 030109001 | 048 | 1-1438 | 离心式深水泵安装 设备重量(t以内) 5.5 |  | 施工准备、设备开箱检验、基础处理、垫铁设置、设备吊装就位、找平找正、垫铁点焊、单机试车、配合检查验收。 | 台 | 2413.68 | 232.22 | 725.7 | 366.638 | 1411.7614 | 1279.009 | 543.5607 | 1283.5369 | 66.949 | 92.309 | 8415.3642
| 030109001 | 049 | 1-1439 | 离心式深水泵安装 设备重量(t以内) 8 |  | 施工准备、设备开箱检验、基础处理、垫铁设置、设备吊装就位、找平找正、垫铁点焊、单机试车、配合检查验收。 | 台 | 3680.04 | 314.23 | 899.75 | 558.9981 | 2152.4554 | 1950.0532 | 828.745 | 1956.9567 | 90.5925 | 114.4482 | 12546.2691
-7 |  |  |  | 蒸汽离心泵安装 | [6 empty] | 0 | 0 | 0 | 0 | 0 | 0 | 0 | 0
| 030109001 | 050 | 1-1440 | 蒸汽离心泵安装 设备重量(t以内) 0.5 |  | 施工准备、设备开箱检验、基础处理、垫铁设置、设备吊装就位、找平找正、垫铁点焊、单机试车、配合检查验收。 | 台 | 630.99 | 196.51 | 8.58 | 95.8474 | 369.0661 | 334.3616 | 142.0989 | 335.5453 | 56.6538 | 1.0914 | 2170.7445
| 030109001 | 051 | 1-1441 | 蒸汽离心泵安装 设备重量(t以内) 0.7 |  | 施工准备、设备开箱检验、基础处理、垫铁设置、设备吊装就位、找平找正、垫铁点焊、单机试车、配合检查验收。 | 台 | 757.19 | 204.61 | 12.88 | 115.0172 | 442.8804 | 401.235 | 170.5192 | 402.6554 | 58.9891 | 1.6383 | 2567.6146
| 030109001 | 052 | 1-1442 | 蒸汽离心泵安装 设备重量(t以内) 1 |  | 施工准备、设备开箱检验、基础处理、垫铁设置、设备吊装就位、找平找正、垫铁点焊、单机试车、配合检查验收。 | 台 | 908.46 | 234.18 | 12.88 | 137.9951 | 531.3583 | 481.393 | 204.5852 | 483.0972 | 67.5141 | 1.6383 | 3063.1011
| 030109001 | 053 | 1-1443 | 蒸汽离心泵安装 设备重量(t以内) 3 |  | 施工准备、设备开箱检验、基础处理、垫铁设置、设备吊装就位、找平找正、垫铁点焊、单机试车、配合检查验收。 | 台 | 1260.78 | 353.32 | 21.46 | 191.5125 | 737.4302 | 668.0873 | 283.9277 | 670.4525 | 101.8622 | 2.7297 | 4291.562
| 030109001 | 054 | 1-1444 | 蒸汽离心泵安装 设备重量(t以内) 5 |  | 施工准备、设备开箱检验、基础处理、垫铁设置、设备吊装就位、找平找正、垫铁点焊、单机试车、配合检查验收。 | 台 | 1877.04 | 394.51 | 490.7 | 285.1224 | 1097.8807 | 994.6435 | 422.7094 | 998.1647 | 113.7372 | 62.417 | 6736.925
| 030109001 | 055 | 1-1445 | 蒸汽离心泵安装 设备重量(t以内) 7 |  | 施工准备、设备开箱检验、基础处理、垫铁设置、设备吊装就位、找平找正、垫铁点焊、单机试车、配合检查验收。 | 台 | 2484.54 | 528.69 | 688.41 | 377.4016 | 1453.2074 | 1316.5577 | 559.5184 | 1321.2186 | 152.4213 | 87.5658 | 8969.5309
| 030109001 | 056 | 1-1446 | 蒸汽离心泵安装 设备重量(t以内) 10 |  | 施工准备、设备开箱检验、基础处理、垫铁设置、设备吊装就位、找平找正、垫铁点焊、单机试车、配合检查验收。 | 台 | 3618.73 | 696.49 | 843.09 | 549.6851 | 2116.5952 | 1917.565 | 814.938 | 1924.3535 | 200.7981 | 107.241 | 12789.4859
-8 |  |  |  | 旋涡泵安装 | [6 empty] | 0 | 0 | 0 | 0 | 0 | 0 | 0 | 0
| 030109002 | 001 | 1-1447 | 旋涡泵安装 设备重量(t以内) 0.2 |  | 施工准备、设备开箱检验、基础处理、垫铁设置、设备吊装就位、找平找正、垫铁点焊、单机试车、配合检查验收。 | 台 | 341.57 | 104.6 | 4.29 | 51.8845 | 199.7843 | 180.9979 | 76.9216 | 181.6387 | 30.1562 | 0.54569 | 1172.3889
| 030109002 | 002 | 1-1448 | 旋涡泵安装 设备重量(t以内) 0.5 |  | 施工准备、设备开箱检验、基础处理、垫铁设置、设备吊装就位、找平找正、垫铁点焊、单机试车、配合检查验收。 | 台 | 445.87 | 123.84 | 42.07 | 67.7277 | 260.7894 | 236.2665 | 100.4099 | 237.1029 | 35.7031 | 5.3513 | 1555.1308
| 030109002 | 003 | 1-1449 | 旋涡泵安装 设备重量(t以内) 1 |  | 施工准备、设备开箱检验、基础处理、垫铁设置、设备吊装就位、找平找正、垫铁点焊、单机试车、配合检查验收。 | 台 | 681.15 | 158.16 | 84.13 | 103.4667 | 398.4046 | 360.9414 | 153.395 | 362.2192 | 45.5975 | 10.7013 | 2358.1657
| 030109002 | 004 | 1-1450 | 旋涡泵安装 设备重量(t以内) 2 |  | 施工准备、设备开箱检验、基础处理、垫铁设置、设备吊装就位、找平找正、垫铁点焊、单机试车、配合检查验收。 | 台 | 881.39 | 175.94 | 134.78 | 133.8831 | 515.525 | 467.0486 | 198.489 | 468.702 | 50.7235 | 17.144 | 3043.6253
| 030109002 | 005 | 1-1451 | 旋涡泵安装 设备重量(t以内) 3 |  | 施工准备、设备开箱检验、基础处理、垫铁设置、设备吊装就位、找平找正、垫铁点焊、单机试车、配合检查验收。 | 台 | 1090.79 | 242.76 | 172.56 | 165.691 | 638.0031 | 578.0096 | 245.6459 | 580.0559 | 69.9877 | 21.9496 | 3805.4528
| 030109002 | 006 | 1-1452 | 旋涡泵安装 设备重量(t以内) 5 |  | 施工准备、设备开箱检验、基础处理、垫铁设置、设备吊装就位、找平找正、垫铁点焊、单机试车、配合检查验收。 | 台 | 1254.41 | 304.31 | 666.95 | 190.5449 | 733.7044 | 664.7119 | 282.4931 | 667.0651 | 87.7326 | 84.836 | 4936.7579
-9 |  |  |  | 电动往复泵安装 | [6 empty] | 0 | 0 | 0 | 0 | 0 | 0 | 0 | 0
| 030109003 | 001 | 1-1453 | 电动往复泵安装 设备重量(t以内) 0.5 |  | 施工准备、设备开箱检验、基础处理、垫铁设置、设备吊装就位、找平找正、垫铁点焊、单机试车、配合检查验收。 | 台 | 693.89 | 144.91 | 42.07 | 105.4019 | 405.8563 | 367.6923 | 156.264 | 368.994 | 41.7776 | 5.3513 | 2332.2074
| 030109003 | 002 | 1-1454 | 电动往复泵安装 设备重量(t以内) 0.7 |  | 施工准备、设备开箱检验、基础处理、垫铁设置、设备吊装就位、找平找正、垫铁点焊、单机试车、配合检查验收。 | 台 | 832.83 | 153.85 | 79.84 | 126.5069 | 487.1223 | 441.3166 | 187.5533 | 442.879 | 44.355 | 10.1556 | 2806.4086
| 030109003 | 003 | 1-1455 | 电动往复泵安装 设备重量(t以内) 1 |  | 施工准备、设备开箱检验、基础处理、垫铁设置、设备吊装就位、找平找正、垫铁点焊、单机试车、配合检查验收。 | 台 | 999.23 | 168.41 | 79.84 | 151.783 | 584.4496 | 529.492 | 225.0266 | 531.3665 | 48.5526 | 10.1556 | 3328.306
| 030109003 | 004 | 1-1456 | 电动往复泵安装 设备重量(t以内) 3 |  | 施工准备、设备开箱检验、基础处理、垫铁设置、设备吊装就位、找平找正、垫铁点焊、单机试车、配合检查验收。 | 台 | 1531.09 | 216.32 | 206.04 | 232.5726 | 895.5345 | 811.3246 | 344.8015 | 814.1968 | 62.3651 | 26.2083 | 5140.4533
| 030109003 | 005 | 1-1457 | 电动往复泵安装 设备重量(t以内) 5 |  | 施工准备、设备开箱检验、基础处理、垫铁设置、设备吊装就位、找平找正、垫铁点焊、单机试车、配合检查验收。 | 台 | 1998.06 | 446.33 | 666.95 | 303.5053 | 1168.6653 | 1058.772 | 449.9631 | 1062.5202 | 128.6769 | 84.836 | 7368.2789
| 030109003 | 006 | 1-1458 | 电动往复泵安装 设备重量(t以内) 7 |  | 施工准备、设备开箱检验、基础处理、垫铁设置、设备吊装就位、找平找正、垫铁点焊、单机试车、配合检查验收。 | 台 | 3147.78 | 553.28 | 725.7 | 478.1478 | 1841.1365 | 1668.0086 | 708.8801 | 1673.9137 | 159.5106 | 92.309 | 11048.6663
-10 |  |  |  | 高压柱塞泵(3-4柱塞)安装 | [6 empty] | 0 | 0 | 0 | 0 | 0 | 0 | 0 | 0
| 030109004 | 001 | 1-1459 | 高压柱塞泵(3-4柱塞)安装 设备重量(t以内) 1 |  | 施工准备、设备开箱检验、基础处理、垫铁设置、设备吊装就位、找平找正、垫铁点焊、单机试车、配合检查验收。 | 台 | 661.24 | 302.28 | 97.01 | 100.4424 | 386.7593 | 350.3911 | 148.9112 | 351.6315 | 87.1473 | 12.3397 | 2498.1525
| 030109004 | 002 | 1-1460 | 高压柱塞泵(3-4柱塞)安装 设备重量(t以内) 2.5 |  | 施工准备、设备开箱检验、基础处理、垫铁设置、设备吊装就位、找平找正、垫铁点焊、单机试车、配合检查验收。 | 台 | 1283.08 | 412.04 | 134.78 | 194.8999 | 750.4735 | 679.9041 | 288.9496 | 682.3111 | 118.7911 | 17.144 | 4562.3733
| 030109004 | 003 | 1-1461 | 高压柱塞泵(3-4柱塞)安装 设备重量(t以内) 5 |  | 施工准备、设备开箱检验、基础处理、垫铁设置、设备吊装就位、找平找正、垫铁点焊、单机试车、配合检查验收。 | 台 | 1606.73 | 528.5 | 666.95 | 244.0623 | 939.7764 | 851.4062 | 361.8356 | 854.4203 | 152.3665 | 84.836 | 6290.8834
| 030109004 | 004 | 1-1462 | 高压柱塞泵(3-4柱塞)安装 设备重量(t以内) 8 |  | 施工准备、设备开箱检验、基础处理、垫铁设置、设备吊装就位、找平找正、垫铁点焊、单机试车、配合检查验收。 | 台 | 3001.28 | 855.02 | 747.16 | 455.8944 | 1755.4487 | 1590.3783 | 675.8883 | 1596.0085 | 246.5023 | 95.0388 | 11018.6191
| 030109004 | 005 | 1-1463 | 高压柱塞泵(3-4柱塞)安装 设备重量(t以内) 10 |  | 施工准备、设备开箱检验、基础处理、垫铁设置、设备吊装就位、找平找正、垫铁点焊、单机试车、配合检查验收。 | 台 | 3269.6 | 1336.18 | 880.38 | 496.6522 | 1912.389 | 1732.561 | 736.3139 | 1738.6946 | 385.2207 | 111.9843 | 12599.9759
| 030109004 | 006 | 1-1464 | 高压柱塞泵(3-4柱塞)安装 设备重量(t以内) 16 |  | 施工准备、设备开箱检验、基础处理、垫铁设置、设备吊装就位、找平找正、垫铁点焊、单机试车、配合检查验收。 | 台 | 4827.76 | 1608.28 | 1198.56 | 733.3367 | 2823.7568 | 2558.23 | 1087.2116 | 2567.2866 | 463.6671 | 152.4568 | 18020.5457
| 030109004 | 007 | 1-1465 | 高压柱塞泵(3-4柱塞)安装 设备重量(t以内) 25.5 |  | 施工准备、设备开箱检验、基础处理、垫铁设置、设备吊装就位、找平找正、垫铁点焊、单机试车、配合检查验收。 | 台 | 6705.99 | 3064.67 | 2945.27 | 1018.6399 | 3922.3336 | 3553.5041 | 1510.1889 | 3566.0841 | 883.5444 | 374.6383 | 27544.8633
| 030109004 | 008 | 1-1466 | 高压柱塞泵(3-4柱塞)安装 设备重量(t以内) 35 |  | 施工准备、设备开箱检验、基础处理、垫铁设置、设备吊装就位、找平找正、垫铁点焊、单机试车、配合检查验收。 | 台 | 8478.34 | 3572.94 | 6816.37 | 1287.8598 | 4958.9811 | 4492.6724 | 1909.3222 | 4508.5772 | 1030.0786 | 867.0423 | 37922.1835
-11 |  |  |  | 高压高速柱塞泵(6-24柱塞)安装 | [6 empty] | 0 | 0 | 0 | 0 | 0 | 0 | 0 | 0
| 030109004 | 009 | 1-1467 | 高压高速柱塞泵(6-24柱塞)安装 设备重量(t以内) 5 |  | 施工准备、设备开箱检验、基础处理、垫铁设置、设备吊装就位、找平找正、垫铁点焊、单机试车、配合检查验收。 | 台 | 2135.81 | 527.55 | 792.26 | 324.4295 | 1249.2353 | 1131.7657 | 480.9844 | 1135.7724 | 152.0927 | 100.7755 | 8030.6754
| 030109004 | 010 | 1-1468 | 高压高速柱塞泵(6-24柱塞)安装 设备重量(t以内) 10 |  | 施工准备、设备开箱检验、基础处理、垫铁设置、设备吊装就位、找平找正、垫铁点焊、单机试车、配合检查验收。 | 台 | 2557.79 | 877.5 | 851.01 | 388.5283 | 1496.0514 | 1355.3729 | 576.0143 | 1360.1712 | 252.9832 | 108.2485 | 9823.6698
| 030109004 | 011 | 1-1469 | 高压高速柱塞泵(6-24柱塞)安装 设备重量(t以内) 15 |  | 施工准备、设备开箱检验、基础处理、垫铁设置、设备吊装就位、找平找正、垫铁点焊、单机试车、配合检查验收。 | 台 | 3941.19 | 1147.51 | 2568.55 | 598.6668 | 2305.202 | 2088.4366 | 887.556 | 2095.83 | 330.8271 | 326.7196 | 16290.4881
| 030109004 | 012 | 1-1470 | 高压高速柱塞泵(6-24柱塞)安装 设备重量(t以内) 18 |  | 施工准备、设备开箱检验、基础处理、垫铁设置、设备吊装就位、找平找正、垫铁点焊、单机试车、配合检查验收。 | 台 | 4596.06 | 1744.48 | 3298.22 | 698.1415 | 2688.2355 | 2435.4522 | 1035.0327 | 2444.0741 | 502.9336 | 419.5336 | 19862.1632
-12 |  |  |  | 蒸汽往复泵安装 | [6 empty] | 0 | 0 | 0 | 0 | 0 | 0 | 0 | 0
| 030109005 | 001 | 1-1471 | 蒸汽往复泵安装 设备重量(t以内) 0.5 |  | 施工准备、设备开箱检验、基础处理、垫铁设置、设备吊装就位、找平找正、垫铁点焊、单机试车、配合检查验收。 | 台 | 456.22 | 210.51 | 42.07 | 69.2998 | 266.8431 | 241.751 | 102.7407 | 242.6068 | 60.69 | 5.3513 | 1698.0828
| 030109005 | 002 | 1-1472 | 蒸汽往复泵安装 设备重量(t以内) 1 |  | 施工准备、设备开箱检验、基础处理、垫铁设置、设备吊装就位、找平找正、垫铁点焊、单机试车、配合检查验收。 | 台 | 617.85 | 218.32 | 79.84 | 93.8514 | 361.3805 | 327.3987 | 139.1398 | 328.5578 | 62.9417 | 10.1556 | 2239.4355
| 030109005 | 003 | 1-1473 | 蒸汽往复泵安装 设备重量(t以内) 1.5 |  | 施工准备、设备开箱检验、基础处理、垫铁设置、设备吊装就位、找平找正、垫铁点焊、单机试车、配合检查验收。 | 台 | 700.66 | 230.86 | 121.91 | 106.4303 | 409.816 | 371.2797 | 157.7886 | 372.5941 | 66.5569 | 15.507 | 2553.4027
| 030109005 | 004 | 1-1474 | 蒸汽往复泵安装 设备重量(t以内) 3 |  | 施工准备、设备开箱检验、基础处理、垫铁设置、设备吊装就位、找平找正、垫铁点焊、单机试车、配合检查验收。 | 台 | 910.85 | 323.7 | 168.26 | 138.3581 | 532.7562 | 482.6594 | 205.1234 | 484.3681 | 93.3227 | 21.4027 | 3360.8006
| 030109005 | 005 | 1-1475 | 蒸汽往复泵安装 设备重量(t以内) 5 |  | 施工准备、设备开箱检验、基础处理、垫铁设置、设备吊装就位、找平找正、垫铁点焊、单机试车、配合检查验收。 | 台 | 1150.51 | 333.82 | 666.95 | 174.7625 | 672.9333 | 609.6552 | 259.0949 | 611.8135 | 96.2403 | 84.836 | 4660.6157
| 030109005 | 006 | 1-1476 | 蒸汽往复泵安装 设备重量(t以内) 7 |  | 施工准备、设备开箱检验、基础处理、垫铁设置、设备吊装就位、找平找正、垫铁点焊、单机试车、配合检查验收。 | 台 | 1928.4 | 471.09 | 725.7 | 292.924 | 1127.9212 | 1021.8592 | 434.2757 | 1025.4767 | 135.8152 | 92.309 | 7255.771
| 030109005 | 007 | 1-1477 | 蒸汽往复泵安装 设备重量(t以内) 10 |  | 施工准备、设备开箱检验、基础处理、垫铁设置、设备吊装就位、找平找正、垫铁点焊、单机试车、配合检查验收。 | 台 | 2798.64 | 613.97 | 725.7 | 425.1134 | 1636.9245 | 1482.9993 | 630.2537 | 1488.2494 | 177.0076 | 92.309 | 10071.167
| 030109005 | 008 | 1-1478 | 蒸汽往复泵安装 设备重量(t以内) 15 |  | 施工准备、设备开箱检验、基础处理、垫铁设置、设备吊装就位、找平找正、垫铁点焊、单机试车、配合检查验收。 | 台 | 4173.28 | 762.76 | 953.72 | 633.9212 | 2440.9515 | 2211.4211 | 939.8227 | 2219.2499 | 219.9037 | 121.3132 | 14676.3432
| 030109005 | 009 | 1-1479 | 蒸汽往复泵安装 设备重量(t以内) 20 |  | 施工准备、设备开箱检验、基础处理、垫铁设置、设备吊装就位、找平找正、垫铁点焊、单机试车、配合检查验收。 | 台 | 5620.77 | 1022.82 | 2615.49 | 853.795 | 3287.5884 | 2978.446 | 1265.7974 | 2988.9902 | 294.879 | 332.6903 | 21261.2663
| 030109005 | 010 | 1-1480 | 蒸汽往复泵安装 设备重量(t以内) 25 |  | 施工准备、设备开箱检验、基础处理、垫铁设置、设备吊装就位、找平找正、垫铁点焊、单机试车、配合检查验收。 | 台 | 6711.57 | 1236.36 | 3566.64 | 1019.4875 | 3925.5973 | 3556.4609 | 1511.4456 | 3569.0514 | 356.4426 | 453.6766 | 25906.7319
| 030109005 | 011 | 1-1481 | 蒸汽往复泵安装 设备重量(t以内) 30 |  | 施工准备、设备开箱检验、基础处理、垫铁设置、设备吊装就位、找平找正、垫铁点焊、单机试车、配合检查验收。 | 台 | 8276.5 | 1363.02 | 4322.79 | 1257.2004 | 4840.9249 | 4385.7173 | 1863.8678 | 4401.2435 | 392.9587 | 549.8589 | 31654.0814
-13 |  |  |  | 计量泵安装 | [6 empty] | 0 | 0 | 0 | 0 | 0 | 0 | 0 | 0
| 030109006 | 001 | 1-1482 | 计量泵安装 设备重量(t以内) 0.2 |  | 施工准备、设备开箱检验、基础处理、垫铁设置、设备吊装就位、找平找正、垫铁点焊、单机试车、配合检查验收。 | 台 | 240.05 | 83.09 | 46.36 | 36.4636 | 140.4052 | 127.2025 | 54.0593 | 127.6528 | 23.9548 | 5.897 | 885.1352
| 030109006 | 002 | 1-1483 | 计量泵安装 设备重量(t以内) 0.3 |  | 施工准备、设备开箱检验、基础处理、垫铁设置、设备吊装就位、找平找正、垫铁点焊、单机试车、配合检查验收。 | 台 | 297.38 | 88.67 | 46.36 | 45.172 | 173.9376 | 157.5817 | 66.97 | 158.1395 | 25.5636 | 5.897 | 1065.6713
| 030109006 | 003 | 1-1484 | 计量泵安装 设备重量(t以内) 0.4 |  | 施工准备、设备开箱检验、基础处理、垫铁设置、设备吊装就位、找平找正、垫铁点焊、单机试车、配合检查验收。 | 台 | 377.8 | 93.83 | 46.36 | 57.3878 | 220.9752 | 200.1962 | 85.0806 | 200.9049 | 27.0512 | 5.897 | 1315.4829
| 030109006 | 004 | 1-1485 | 计量泵安装 设备重量(t以内) 0.5 |  | 施工准备、设备开箱检验、基础处理、垫铁设置、设备吊装就位、找平找正、垫铁点焊、单机试车、配合检查验收。 | 台 | 480.51 | 94.48 | 46.36 | 72.9895 | 281.0503 | 254.6222 | 108.2109 | 255.5237 | 27.2386 | 5.897 | 1626.8821
| 030109006 | 005 | 1-1486 | 计量泵安装 设备重量(t以内) 0.7 |  | 施工准备、设备开箱检验、基础处理、垫铁设置、设备吊装就位、找平找正、垫铁点焊、单机试车、配合检查验收。 | 台 | 595.56 | 102.27 | 46.36 | 90.4656 | 348.343 | 315.5872 | 134.1201 | 316.7045 | 29.4844 | 5.897 | 1984.7919
| 030109006 | 006 | 1-1487 | 计量泵安装 设备重量(t以内) 1 |  | 施工准备、设备开箱检验、基础处理、垫铁设置、设备吊装就位、找平找正、垫铁点焊、单机试车、配合检查验收。 | 台 | 697.07 | 133.25 | 84.13 | 105.8849 | 407.7162 | 369.3774 | 156.9802 | 370.6851 | 38.416 | 10.7013 | 2374.2111
-14 |  |  |  | 螺杆泵安装 | [6 empty] | 0 | 0 | 0 | 0 | 0 | 0 | 0 | 0
| 030109007 | 001 | 1-1488 | 螺杆泵安装 设备重量(t以内) 0.5 |  | 施工准备、设备开箱检验、基础处理、垫铁设置、设备吊装就位、找平清洗、垫铁点焊、单机试车、配合检查验收。 | 台 | 487.67 | 141.9 | 50.65 | 74.0771 | 285.2382 | 258.4163 | 109.8233 | 259.3312 | 40.9098 | 6.4427 | 1714.4585
| 030109007 | 002 | 1-1489 | 螺杆泵安装 设备重量(t以内) 1 |  | 施工准备、设备开箱检验、基础处理、垫铁设置、设备吊装就位、找平清洗、垫铁点焊、单机试车、配合检查验收。 | 台 | 670 | 161.84 | 88.42 | 101.773 | 391.883 | 355.033 | 150.884 | 356.2899 | 46.6585 | 11.247 | 2334.0284
| 030109007 | 003 | 1-1490 | 螺杆泵安装 设备重量(t以内) 3 |  | 施工准备、设备开箱检验、基础处理、垫铁设置、设备吊装就位、找平清洗、垫铁点焊、单机试车、配合检查验收。 | 台 | 1367.87 | 208.96 | 172.56 | 207.7795 | 800.0672 | 724.8343 | 308.0443 | 727.4003 | 60.2432 | 21.9496 | 4599.7084
| 030109007 | 004 | 1-1491 | 螺杆泵安装 设备重量(t以内) 5 |  | 施工准备、设备开箱检验、基础处理、垫铁设置、设备吊装就位、找平清洗、垫铁点焊、单机试车、配合检查验收。 | 台 | 1968.6 | 495.34 | 666.95 | 299.0303 | 1151.4341 | 1043.1611 | 443.3287 | 1046.8541 | 142.8065 | 84.836 | 7342.341
| 030109007 | 005 | 1-1492 | 螺杆泵安装 设备重量(t以内) 7 |  | 施工准备、设备开箱检验、基础处理、垫铁设置、设备吊装就位、找平清洗、垫铁点焊、单机试车、配合检查验收。 | 台 | 3086.87 | 523 | 696.32 | 468.8956 | 1805.5103 | 1635.7324 | 695.1631 | 1641.5232 | 150.7809 | 88.5719 | 10792.3673
| 030109007 | 006 | 1-1493 | 螺杆泵安装 设备重量(t以内) 10 |  | 施工准备、设备开箱检验、基础处理、垫铁设置、设备吊装就位、找平清洗、垫铁点焊、单机试车、配合检查验收。 | 台 | 3931.24 | 645.62 | 725.7 | 597.1554 | 2299.3823 | 2083.1641 | 885.3152 | 2090.5388 | 186.1322 | 92.309 | 13536.5571
-15 |  |  |  | 齿轮油泵安装 | [6 empty] | 0 | 0 | 0 | 0 | 0 | 0 | 0 | 0
| 030109008 | 001 | 1-1494 | 齿轮油泵安装 设备重量1t以内 |  | 施工准备、设备开箱检验、基础处理、垫铁设置、设备吊装就位、找平找正、垫铁点焊、单机试车、配合检查验收。 | 台 | 235.28 | 164.55 | 84.13 | 35.739 | 137.6153 | 124.6749 | 52.9851 | 125.1162 | 47.4398 | 10.7013 | 1018.2316
-16 |  |  |  | 真空泵安装 | [6 empty] | 0 | 0 | 0 | 0 | 0 | 0 | 0 | 0
| 030109009 | 001 | 1-1495 | 真空泵安装 设备重量(t以内) 0.5 |  | 施工准备、设备开箱检验、基础处理、垫铁设置、设备吊装就位、找平找正、垫铁点焊、单机试车、配合检查验收。 | 台 | 382.97 | 112.08 | 79.84 | 58.1731 | 223.9992 | 202.9358 | 86.2448 | 203.6542 | 32.3127 | 10.1556 | 1392.3655
| 030109009 | 002 | 1-1496 | 真空泵安装 设备重量(t以内) 1 |  | 施工准备、设备开箱检验、基础处理、垫铁设置、设备吊装就位、找平找正、垫铁点焊、单机试车、配合检查验收。 | 台 | 515.54 | 133.93 | 79.84 | 78.3105 | 301.5393 | 273.1846 | 116.0996 | 274.1518 | 38.612 | 10.1556 | 1821.3636
| 030109009 | 003 | 1-1497 | 真空泵安装 设备重量(t以内) 2 |  | 施工准备、设备开箱检验、基础处理、垫铁设置、设备吊装就位、找平找正、垫铁点焊、单机试车、配合检查验收。 | 台 | 722.95 | 152.06 | 121.91 | 109.8161 | 422.8535 | 383.0912 | 162.8083 | 384.4474 | 43.8389 | 15.507 | 2519.2824
| 030109009 | 004 | 1-1498 | 真空泵安装 设备重量(t以内) 3.5 |  | 施工准备、设备开箱检验、基础处理、垫铁设置、设备吊装就位、找平找正、垫铁点焊、单机试车、配合检查验收。 | 台 | 1286.26 | 324.02 | 168.26 | 195.3829 | 752.3335 | 681.5892 | 289.6658 | 684.0021 | 93.415 | 21.4027 | 4496.331
| 030109009 | 005 | 1-1499 | 真空泵安装 设备重量(t以内) 5 |  | 施工准备、设备开箱检验、基础处理、垫铁设置、设备吊装就位、找平找正、垫铁点焊、单机试车、配合检查验收。 | 台 | 1660.87 | 350.84 | 666.95 | 252.2862 | 971.4429 | 880.095 | 374.0279 | 883.2107 | 101.1472 | 84.836 | 6225.7059
| 030109009 | 006 | 1-1500 | 真空泵安装 设备重量(t以内) 7 |  | 施工准备、设备开箱检验、基础处理、垫铁设置、设备吊装就位、找平找正、垫铁点焊、单机试车、配合检查验收。 | 台 | 2202.29 | 556.96 | 734.28 | 334.5279 | 1288.1194 | 1166.9935 | 495.9557 | 1171.1248 | 160.5716 | 93.4004 | 8204.2233
-17 |  |  |  | 屏蔽泵安装 | [6 empty] | 0 | 0 | 0 | 0 | 0 | 0 | 0 | 0
| 030109010 | 001 | 1-1501 | 屏蔽泵安装 设备重量(t以内) 0.3 |  | 施工准备、设备开箱检验、基础处理、垫铁设置、设备吊装就位、找平找正、垫铁点焊、单机试车、配合检查验收。 | 台 | 458.61 | 123.94 | 50.65 | 69.6629 | 268.241 | 243.0174 | 103.279 | 243.8778 | 35.7319 | 6.4427 | 1603.4526
| 030109010 | 002 | 1-1502 | 屏蔽泵安装 设备重量(t以内) 0.5 |  | 施工准备、设备开箱检验、基础处理、垫铁设置、设备吊装就位、找平找正、垫铁点焊、单机试车、配合检查验收。 | 台 | 572.87 | 130.24 | 59.23 | 87.019 | 335.0717 | 303.5638 | 129.0103 | 304.6385 | 37.5482 | 7.5341 | 1966.7255
| 030109010 | 003 | 1-1503 | 屏蔽泵安装 设备重量(t以内) 0.7 |  | 施工准备、设备开箱检验、基础处理、垫铁设置、设备吊装就位、找平找正、垫铁点焊、单机试车、配合检查验收。 | 台 | 676.37 | 139.31 | 97.01 | 102.7406 | 395.6088 | 358.4085 | 152.3185 | 359.6773 | 40.1631 | 12.3397 | 2333.9464
| 030109010 | 004 | 1-1504 | 屏蔽泵安装 设备重量(t以内) 1 |  | 施工准备、设备开箱检验、基础处理、垫铁设置、设备吊装就位、找平找正、垫铁点焊、单机试车、配合检查验收。 | 台 | 722.15 | 186.97 | 97.01 | 109.6946 | 422.3855 | 382.6673 | 162.6282 | 384.022 | 53.9035 | 12.3397 | 2533.7707
2 |  |  |  | 泵拆装清洗检查 | [6 empty] | 0 | 0 | 0 | 0 | 0 | 0 | 0 | 0
-1 |  |  |  | 单级离心泵及离心式耐腐蚀泵 | [6 empty] | 0 | 0 | 0 | 0 | 0 | 0 | 0 | 0
| 030109012 | 001 | 1-1505 | 单级离心泵及离心式耐腐蚀泵拆装检查 设备重量(t以内) 0.5 |  | 施工准备、设备本体及部件以及第一个阀门以内的管道等拆卸、清洗、检查、刮研、换油、调间隙、找正、找平、找中心、记录、组装复原、配合检查验收。 | 台 | 207.01 | 14.94 | 0 | 31.4448 | 121.0801 | 109.6946 | 46.6187 | 110.0829 | 4.3072 | 0 | 645.1784
| 030109012 | 002 | 1-1506 | 单级离心泵及离心式耐腐蚀泵拆装检查 设备重量(t以内) 1 |  | 施工准备、设备本体及部件以及第一个阀门以内的管道等拆卸、清洗、检查、刮研、换油、调间隙、找正、找平、找中心、记录、组装复原、配合检查验收。 | 台 | 414.02 | 22.26 | 0 | 62.8896 | 242.1603 | 219.3892 | 93.2373 | 220.1659 | 6.4176 | 0 | 1280.5399
| 030109012 | 003 | 1-1507 | 单级离心泵及离心式耐腐蚀泵拆装检查 设备重量(t以内) 1.5 |  | 施工准备、设备本体及部件以及第一个阀门以内的管道等拆卸、清洗、检查、刮研、换油、调间隙、找正、找平、找中心、记录、组装复原、配合检查验收。 | 台 | 613.07 | 38.44 | 0 | 93.1253 | 358.5846 | 324.8658 | 138.0634 | 326.0159 | 11.0823 | 0 | 1903.2473
| 030109012 | 004 | 1-1508 | 单级离心泵及离心式耐腐蚀泵拆装检查 设备重量(t以内) 3 |  | 施工准备、设备本体及部件以及第一个阀门以内的管道等拆卸、清洗、检查、刮研、换油、调间隙、找正、找平、找中心、记录、组装复原、配合检查验收。 | 台 | 804.16 | 55.56 | 0 | 122.1519 | 470.3532 | 426.1244 | 181.0968 | 427.6329 | 16.0179 | 0 | 2503.0972
| 030109012 | 005 | 1-1509 | 单级离心泵及离心式耐腐蚀泵拆装检查 设备重量(t以内) 5 |  | 施工准备、设备本体及部件以及第一个阀门以内的管道等拆卸、清洗、检查、刮研、换油、调间隙、找正、找平、找中心、记录、组装复原、配合检查验收。 | 台 | 1094.78 | 80.9 | 0 | 166.2971 | 640.3368 | 580.1239 | 246.5445 | 582.1777 | 23.3235 | 0 | 3414.4834
| 030109012 | 006 | 1-1510 | 单级离心泵及离心式耐腐蚀泵拆装检查 设备重量(t以内) 8 |  | 施工准备、设备本体及部件以及第一个阀门以内的管道等拆卸、清洗、检查、刮研、换油、调间隙、找正、找平、找中心、记录、组装复原、配合检查验收。 | 台 | 1787.47 | 122.91 | 265.92 | 271.5167 | 1045.4912 | 947.1804 | 402.5382 | 950.5335 | 35.435 | 33.825 | 5862.82
| 030109012 | 007 | 1-1511 | 单级离心泵及离心式耐腐蚀泵拆装检查 设备重量(t以内) 12 |  | 施工准备、设备本体及部件以及第一个阀门以内的管道等拆卸、清洗、检查、刮研、换油、调间隙、找正、找平、找中心、记录、组装复原、配合检查验收。 | 台 | 2237.32 | 168.72 | 322.9 | 339.8489 | 1308.6085 | 1185.5559 | 503.8445 | 1189.7529 | 48.642 | 41.0729 | 7346.2655
| 030109012 | 008 | 1-1512 | 单级离心泵及离心式耐腐蚀泵拆装检查 设备重量(t以内) 17 |  | 施工准备、设备本体及部件以及第一个阀门以内的管道等拆卸、清洗、检查、刮研、换油、调间隙、找正、找平、找中心、记录、组装复原、配合检查验收。 | 台 | 2922.05 | 240.08 | 493.84 | 443.8594 | 1709.107 | 1548.3943 | 658.0457 | 1553.8759 | 69.2151 | 62.8164 | 9701.2838
| 030109012 | 009 | 1-1513 | 单级离心泵及离心式耐腐蚀泵拆装检查 设备重量(t以内) 23 |  | 施工准备、设备本体及部件以及第一个阀门以内的管道等拆卸、清洗、检查、刮研、换油、调间隙、找正、找平、找中心、记录、组装复原、配合检查验收。 | 台 | 3865.55 | 298.12 | 626.8 | 587.177 | 2260.9602 | 2048.3549 | 870.5219 | 2055.6065 | 85.948 | 79.729 | 12778.7675
| 030109012 | 010 | 1-1514 | 单级离心泵及离心式耐腐蚀泵拆装检查 设备重量(t以内) 30 |  | 施工准备、设备本体及部件以及第一个阀门以内的管道等拆卸、清洗、检查、刮研、换油、调间隙、找正、找平、找中心、记录、组装复原、配合检查验收。 | 台 | 4737.39 | 402.65 | 762.61 | 719.6095 | 2770.8994 | 2510.343 | 1066.8602 | 2519.23 | 116.084 | 97.004 | 15702.6801
-2 |  |  |  | 多级离心泵 | [6 empty] | 0 | 0 | 0 | 0 | 0 | 0 | 0 | 0
| 030109012 | 011 | 1-1515 | 多级离心泵拆装检查 设备重量(t以内) 0.5 |  | 施工准备、设备本体及部件以及第一个阀门以内的管道等拆卸、清洗、检查、刮研、换油、调间隙、找正、找平、找中心、记录、组装复原、配合检查验收。 | 台 | 254.78 | 13.99 | 0 | 38.7011 | 149.0208 | 135.0079 | 57.3765 | 135.4859 | 4.0333 | 0 | 788.3955
| 030109012 | 012 | 1-1516 | 多级离心泵拆装检查 设备重量(t以内) 1 |  | 施工准备、设备本体及部件以及第一个阀门以内的管道等拆卸、清洗、检查、刮研、换油、调间隙、找正、找平、找中心、记录、组装复原、配合检查验收。 | 台 | 501.61 | 23.98 | 0 | 76.1946 | 293.3917 | 265.8031 | 112.9626 | 266.7441 | 6.9134 | 0 | 1547.5995
| 030109012 | 013 | 1-1517 | 多级离心泵拆装检查 设备重量(t以内) 2 |  | 施工准备、设备本体及部件以及第一个阀门以内的管道等拆卸、清洗、检查、刮研、换油、调间隙、找正、找平、找中心、记录、组装复原、配合检查验收。 | 台 | 959.42 | 40.58 | 0 | 145.7359 | 561.1648 | 508.3967 | 216.0614 | 510.1965 | 11.6992 | 0 | 2953.2544
| 030109012 | 014 | 1-1518 | 多级离心泵拆装检查 设备重量(t以内) 3 |  | 施工准备、设备本体及部件以及第一个阀门以内的管道等拆卸、清洗、检查、刮研、换油、调间隙、找正、找平、找中心、记录、组装复原、配合检查验收。 | 台 | 1166.43 | 55.89 | 0 | 177.1807 | 682.2449 | 618.0913 | 262.68 | 620.2794 | 16.1131 | 0 | 3598.9094
| 030109012 | 015 | 1-1519 | 多级离心泵拆装检查 设备重量(t以内) 4 |  | 施工准备、设备本体及部件以及第一个阀门以内的管道等拆卸、清洗、检查、刮研、换油、调间隙、找正、找平、找中心、记录、组装复原、配合检查验收。 | 台 | 1373.45 | 68.93 | 0 | 208.6271 | 803.3309 | 727.7912 | 309.3009 | 730.3677 | 19.8725 | 0 | 4241.6702
| 030109012 | 016 | 1-1520 | 多级离心泵拆装检查 设备重量(t以内) 6 |  | 施工准备、设备本体及部件以及第一个阀门以内的管道等拆卸、清洗、检查、刮研、换油、调间隙、找正、找平、找中心、记录、组装复原、配合检查验收。 | 台 | 1536.67 | 91.73 | 0 | 233.4202 | 898.7983 | 814.2814 | 346.0581 | 817.1641 | 26.4458 | 0 | 4764.5679
| 030109012 | 017 | 1-1521 | 多级离心泵拆装检查 设备重量(t以内) 8 |  | 施工准备、设备本体及部件以及第一个阀门以内的管道等拆卸、清洗、检查、刮研、换油、调间隙、找正、找平、找中心、记录、组装复原、配合检查验收。 | 台 | 2038.27 | 119.25 | 313.4 | 309.6132 | 1192.1841 | 1080.0793 | 459.0184 | 1083.9029 | 34.3798 | 39.8645 | 6669.9622
| 030109012 | 018 | 1-1522 | 多级离心泵拆装检查 设备重量(t以内) 10 |  | 施工准备、设备本体及部件以及第一个阀门以内的管道等拆卸、清洗、检查、刮研、换油、调间隙、找正、找平、找中心、记录、组装复原、配合检查验收。 | 台 | 2531.92 | 144.71 | 373.23 | 384.5986 | 1480.92 | 1341.6644 | 570.1884 | 1346.4141 | 41.7199 | 47.4749 | 8262.8403
| 030109012 | 019 | 1-1523 | 多级离心泵拆装检查 设备重量(t以内) 15 |  | 施工准备、设备本体及部件以及第一个阀门以内的管道等拆卸、清洗、检查、刮研、换油、调间隙、找正、找平、找中心、记录、组装复原、配合检查验收。 | 台 | 3204.71 | 215.4 | 491.94 | 486.7954 | 1874.4349 | 1698.1758 | 721.7007 | 1704.1877 | 62.0998 | 62.5748 | 10522.0191
| 030109012 | 020 | 1-1524 | 多级离心泵拆装检查 设备重量(t以内) 20 |  | 施工准备、设备本体及部件以及第一个阀门以内的管道等拆卸、清洗、检查、刮研、换油、调间隙、找正、找平、找中心、记录、组装复原、配合检查验收。 | 台 | 4172.09 | 276.17 | 602.11 | 633.7405 | 2440.2554 | 2210.7905 | 939.5547 | 2218.6171 | 79.6198 | 76.5884 | 13649.5363
| 030109012 | 021 | 1-1525 | 多级离心泵拆装检查 设备重量(t以内) 25 |  | 施工准备、设备本体及部件以及第一个阀门以内的管道等拆卸、清洗、检查、刮研、换油、调间隙、找正、找平、找中心、记录、组装复原、配合检查验收。 | 台 | 5788.37 | 376.19 | 783.5 | 879.2534 | 3385.6176 | 3067.2573 | 1303.5409 | 3078.1159 | 108.4556 | 99.6612 | 18869.9619
-3 |  |  |  | 锅炉给水泵、冷凝水泵、热循环水泵 | [6 empty] | 0 | 0 | 0 | 0 | 0 | 0 | 0 | 0
| 030109012 | 022 | 1-1526 | 锅炉给水泵、冷凝水泵、热循环水泵拆装检查 设备重量(t以内) 0.5 |  | 施工准备、设备本体及部件以及第一个阀门以内的管道等拆卸、清洗、检查、刮研、换油、调间隙、找正、找平、找中心、记录、组装复原。 | 台 | 358.29 | 28.69 | 0 | 54.4243 | 209.5638 | 189.8579 | 80.6869 | 190.53 | 8.2713 | 0 | 1120.3142
| 030109012 | 023 | 1-1527 | 锅炉给水泵、冷凝水泵、热循环水泵拆装检查 设备重量(t以内) 1 |  | 施工准备、设备本体及部件以及第一个阀门以内的管道等拆卸、清洗、检查、刮研、换油、调间隙、找正、找平、找中心、记录、组装复原。 | 台 | 696.68 | 41.05 | 0 | 105.8257 | 407.4881 | 369.1707 | 156.8923 | 370.4777 | 11.8347 | 0 | 2159.4193
| 030109012 | 024 | 1-1528 | 锅炉给水泵、冷凝水泵、热循环水泵拆装检查 设备重量(t以内) 2 |  | 施工准备、设备本体及部件以及第一个阀门以内的管道等拆卸、清洗、检查、刮研、换油、调间隙、找正、找平、找中心、记录、组装复原。 | 台 | 1130.6 | 60.24 | 0 | 171.7381 | 661.2879 | 599.1049 | 254.6111 | 601.2259 | 17.3672 | 0 | 3496.1752
| 030109012 | 025 | 1-1529 | 锅炉给水泵、冷凝水泵、热循环水泵拆装检查 设备重量(t以内) 3.5 |  | 施工准备、设备本体及部件以及第一个阀门以内的管道等拆卸、清洗、检查、刮研、换油、调间隙、找正、找平、找中心、记录、组装复原。 | 台 | 1632.21 | 86.68 | 0 | 247.9327 | 954.6796 | 864.9081 | 367.5737 | 867.97 | 24.9898 | 0 | 5046.9439
| 030109012 | 026 | 1-1530 | 锅炉给水泵、冷凝水泵、热循环水泵拆装检查 设备重量(t以内) 5 |  | 施工准备、设备本体及部件以及第一个阀门以内的管道等拆卸、清洗、检查、刮研、换油、调间隙、找正、找平、找中心、记录、组装复原。 | 台 | 2149.74 | 115.86 | 0 | 326.5455 | 1257.3829 | 1139.1472 | 484.1214 | 1143.18 | 33.4024 | 0 | 6649.3795
| 030109012 | 027 | 1-1531 | 锅炉给水泵、冷凝水泵、热循环水泵拆装检查 设备重量(t以内) 7 |  | 施工准备、设备本体及部件以及第一个阀门以内的管道等拆卸、清洗、检查、刮研、换油、调间隙、找正、找平、找中心、记录、组装复原。 | 台 | 2734.95 | 151.79 | 398.87 | 415.4389 | 1599.6723 | 1449.25 | 615.9107 | 1454.3806 | 43.7611 | 50.7363 | 8914.7598
| 030109012 | 028 | 1-1532 | 锅炉给水泵、冷凝水泵、热循环水泵拆装检查 设备重量(t以内) 10 |  | 施工准备、设备本体及部件以及第一个阀门以内的管道等拆卸、清洗、检查、刮研、换油、调间隙、找正、找平、找中心、记录、组装复原。 | 台 | 3324.14 | 203.35 | 493.84 | 504.9369 | 1944.2895 | 1761.4618 | 748.5963 | 1767.6977 | 58.6258 | 62.8164 | 10869.7544
| 030109012 | 029 | 1-1533 | 锅炉给水泵、冷凝水泵、热循环水泵拆装检查 设备重量(t以内) 15 |  | 施工准备、设备本体及部件以及第一个阀门以内的管道等拆卸、清洗、检查、刮研、换油、调间隙、找正、找平、找中心、记录、组装复原。 | 台 | 3881.48 | 271.59 | 571.72 | 589.5968 | 2270.2777 | 2056.7963 | 874.1093 | 2064.0777 | 78.2994 | 72.7228 | 12730.6699
-4 |  |  |  | 离心式油泵 | [6 empty] | 0 | 0 | 0 | 0 | 0 | 0 | 0 | 0
| 030109012 | 030 | 1-1534 | 离心式油泵拆装检查 设备重量(t以内) 0.5 |  | 施工准备、设备本体及部件以及第一个阀门以内的管道等拆卸、清洗、检查、刮研、换油、调间隙、找正、找平、找中心、记录、组装复原。 | 台 | 322.46 | 15.06 | 0 | 48.9817 | 188.6069 | 170.8716 | 72.618 | 171.4765 | 4.3418 | 0 | 994.4163
| 030109012 | 031 | 1-1535 | 离心式油泵拆装检查 设备重量(t以内) 1 |  | 施工准备、设备本体及部件以及第一个阀门以内的管道等拆卸、清洗、检查、刮研、换油、调间隙、找正、找平、找中心、记录、组装复原。 | 台 | 644.92 | 22.42 | 0 | 97.9633 | 377.2137 | 341.7431 | 145.236 | 342.9529 | 6.4637 | 0 | 1978.9128
| 030109012 | 032 | 1-1536 | 离心式油泵拆装检查 设备重量(t以内) 3 |  | 施工准备、设备本体及部件以及第一个阀门以内的管道等拆卸、清洗、检查、刮研、换油、调间隙、找正、找平、找中心、记录、组装复原。 | 台 | 1269.94 | 46 | 0 | 192.9039 | 742.7879 | 672.9412 | 285.9905 | 675.3235 | 13.2618 | 0 | 3899.1488
| 030109012 | 033 | 1-1537 | 离心式油泵拆装检查 设备重量(t以内) 5 |  | 施工准备、设备本体及部件以及第一个阀门以内的管道等拆卸、清洗、检查、刮研、换油、调间隙、找正、找平、找中心、记录、组装复原。 | 台 | 2094.01 | 77.79 | 0 | 318.0801 | 1224.7864 | 1109.6159 | 471.5711 | 1113.5441 | 22.4269 | 0 | 6431.8245
| 030109012 | 034 | 1-1538 | 离心式油泵拆装检查 设备重量(t以内) 7 |  | 施工准备、设备本体及部件以及第一个阀门以内的管道等拆卸、清洗、检查、刮研、换油、调间隙、找正、找平、找中心、记录、组装复原。 | 台 | 2699.12 | 109.27 | 0 | 409.9963 | 1578.7153 | 1430.2637 | 607.8418 | 1435.3271 | 31.5025 | 0 | 8302.0367
-5 |  |  |  | 离心式杂质泵 | [6 empty] | 0 | 0 | 0 | 0 | 0 | 0 | 0 | 0
| 030109012 | 035 | 1-1539 | 离心式杂质泵拆装检查 设备重量(t以内) 0.5 |  | 施工准备、设备本体及部件以及第一个阀门以内的管道等拆卸、清洗、检查、刮研、换油、调间隙、找正、找平、找中心、记录、组装复原、配合检查验收。 | 台 | 374.21 | 13.99 | 0 | 56.8425 | 218.8754 | 198.2939 | 84.2721 | 198.9959 | 4.0333 | 0 | 1149.5131
| 030109012 | 036 | 1-1540 | 离心式杂质泵拆装检查 设备重量(t以内) 1 |  | 施工准备、设备本体及部件以及第一个阀门以内的管道等拆卸、清洗、检查、刮研、换油、调间隙、找正、找平、找中心、记录、组装复原、配合检查验收。 | 台 | 740.47 | 21.62 | 0 | 112.4774 | 433.1009 | 392.3751 | 166.7538 | 393.7641 | 6.233 | 0 | 2266.7944
| 030109012 | 037 | 1-1541 | 离心式杂质泵拆装检查 设备重量(t以内) 2 |  | 施工准备、设备本体及部件以及第一个阀门以内的管道等拆卸、清洗、检查、刮研、换油、调间隙、找正、找平、找中心、记录、组装复原、配合检查验收。 | 台 | 1194.3 | 32.73 | 0 | 181.4142 | 698.5461 | 632.8596 | 268.9564 | 635.1 | 9.4361 | 0 | 3653.3422
| 030109012 | 038 | 1-1542 | 离心式杂质泵拆装检查 设备重量(t以内) 5 |  | 施工准备、设备本体及部件以及第一个阀门以内的管道等拆卸、清洗、检查、刮研、换油、调间隙、找正、找平、找中心、记录、组装复原、配合检查验收。 | 台 | 2436.37 | 75.06 | 0 | 370.0846 | 1425.0328 | 1291.0325 | 548.6705 | 1295.6029 | 21.6398 | 0 | 7463.4931
| 030109012 | 039 | 1-1543 | 离心式杂质泵拆装检查 设备重量(t以内) 10 |  | 施工准备、设备本体及部件以及第一个阀门以内的管道等拆卸、清洗、检查、刮研、换油、调间隙、找正、找平、找中心、记录、组装复原、配合检查验收。 | 台 | 3292.29 | 144.33 | 303.9 | 500.0989 | 1925.6604 | 1744.5845 | 741.4237 | 1750.7606 | 41.6103 | 38.6561 | 10483.3145
| 030109012 | 040 | 1-1544 | 离心式杂质泵拆装检查 设备重量(t以内) 15 |  | 施工准备、设备本体及部件以及第一个阀门以内的管道等拆卸、清洗、检查、刮研、换油、调间隙、找正、找平、找中心、记录、组装复原、配合检查验收。 | 台 | 3813.8 | 205.74 | 379.88 | 579.3162 | 2230.6916 | 2020.9326 | 858.8678 | 2028.0871 | 59.3148 | 48.3207 | 12224.9509
| 030109012 | 041 | 1-1545 | 离心式杂质泵拆装检查 设备重量(t以内) 20 |  | 施工准备、设备本体及部件以及第一个阀门以内的管道等拆卸、清洗、检查、刮研、换油、调间隙、找正、找平、找中心、记录、组装复原、配合检查验收。 | 台 | 5123.55 | 272.19 | 505.24 | 778.2672 | 2996.7644 | 2714.9691 | 1153.8235 | 2724.5806 | 78.4724 | 64.2665 | 16412.1237
-6 |  |  |  | 离心式深水泵 | [6 empty] | 0 | 0 | 0 | 0 | 0 | 0 | 0 | 0
| 030109012 | 042 | 1-1546 | 离心式深水泵拆装检查 设备重量(t以内) 1 |  | 施工准备、设备本体及部件以及第一个阀门以内的管道等拆卸、泵本体管道拆卸、清洗、检查、刮研、换油、调间隙、找正、找平、找中心、记录、组装复原。 | 台 | 565.3 | 20.15 | 0 | 85.8691 | 330.644 | 299.5525 | 127.3056 | 300.6129 | 5.8092 | 0 | 1735.2433
| 030109012 | 043 | 1-1547 | 离心式深水泵拆装检查 设备重量(t以内) 2 |  | 施工准备、设备本体及部件以及第一个阀门以内的管道等拆卸、泵本体管道拆卸、清洗、检查、刮研、换油、调间隙、找正、找平、找中心、记录、组装复原。 | 台 | 652.88 | 31.94 | 0 | 99.1725 | 381.8695 | 345.9611 | 147.0286 | 347.1859 | 9.2083 | 0 | 2015.2458
| 030109012 | 044 | 1-1548 | 离心式深水泵拆装检查 设备重量(t以内) 3.5 |  | 施工准备、设备本体及部件以及第一个阀门以内的管道等拆卸、泵本体管道拆卸、清洗、检查、刮研、换油、调间隙、找正、找平、找中心、记录、组装复原。 | 台 | 963.4 | 49.61 | 0 | 146.3405 | 563.4927 | 510.5057 | 216.9577 | 512.3129 | 14.3026 | 0 | 2976.922
| 030109012 | 045 | 1-1549 | 离心式深水泵拆装检查 设备重量(t以内) 5.5 |  | 施工准备、设备本体及部件以及第一个阀门以内的管道等拆卸、泵本体管道拆卸、清洗、检查、刮研、换油、调间隙、找正、找平、找中心、记录、组装复原。 | 台 | 1206.24 | 74.15 | 0 | 183.2279 | 705.5298 | 639.1866 | 271.6452 | 641.4494 | 21.3774 | 0 | 3742.8063
| 030109012 | 046 | 1-1550 | 离心式深水泵拆装检查 设备重量(t以内) 8 |  | 施工准备、设备本体及部件以及第一个阀门以内的管道等拆卸、泵本体管道拆卸、清洗、检查、刮研、换油、调间隙、找正、找平、找中心、记录、组装复原。 | 台 | 1728.55 | 91.16 | 303.9 | 262.5667 | 1011.0289 | 915.9586 | 389.2695 | 919.2013 | 26.2814 | 38.6561 | 5686.5725
-7 |  |  |  | 蒸汽离心泵 | [6 empty] | 0 | 0 | 0 | 0 | 0 | 0 | 0 | 0
| 030109012 | 047 | 1-1551 | 蒸汽离心泵拆装检查 设备重量(t以内) 0.5 |  | 施工准备、设备本体及部件以及第一个阀门以内的管道等拆卸、清洗、检查、刮研、换油、调间隙、找正、找平、找中心、记录、组装复原、配合检查验收。 | 台 | 390.14 | 40.55 | 0 | 59.2623 | 228.1929 | 206.7352 | 87.8595 | 207.4671 | 11.6906 | 0 | 1231.8975
| 030109012 | 048 | 1-1552 | 蒸汽离心泵拆装检查 设备重量(t以内) 0.7 |  | 施工准备、设备本体及部件以及第一个阀门以内的管道等拆卸、清洗、检查、刮研、换油、调间隙、找正、找平、找中心、记录、组装复原、配合检查验收。 | 台 | 457.82 | 57.26 | 0 | 69.5429 | 267.7789 | 242.5988 | 103.1011 | 243.4577 | 16.5081 | 0 | 1458.0674
| 030109012 | 049 | 1-1553 | 蒸汽离心泵拆装检查 设备重量(t以内) 1 |  | 施工准备、设备本体及部件以及第一个阀门以内的管道等拆卸、清洗、检查、刮研、换油、调间隙、找正、找平、找中心、记录、组装复原、配合检查验收。 | 台 | 736.49 | 85.03 | 0 | 111.8728 | 430.773 | 390.2661 | 165.8575 | 391.6477 | 24.5141 | 0 | 2336.4512
| 030109012 | 050 | 1-1554 | 蒸汽离心泵拆装检查 设备重量(t以内) 3 |  | 施工准备、设备本体及部件以及第一个阀门以内的管道等拆卸、清洗、检查、刮研、换油、调间隙、找正、找平、找中心、记录、组装复原、配合检查验收。 | 台 | 1544.63 | 171.77 | 0 | 234.6293 | 903.4541 | 818.4994 | 347.8507 | 821.3971 | 49.5213 | 0 | 4891.7519
| 030109012 | 051 | 1-1555 | 蒸汽离心泵拆装检查 设备重量(t以内) 5 |  | 施工准备、设备本体及部件以及第一个阀门以内的管道等拆卸、清洗、检查、刮研、换油、调间隙、找正、找平、找中心、记录、组装复原、配合检查验收。 | 台 | 2261.21 | 216.11 | 0 | 343.4778 | 1322.5817 | 1198.2152 | 509.2245 | 1202.4571 | 62.3045 | 0 | 7115.5808
| 030109012 | 052 | 1-1556 | 蒸汽离心泵拆装检查 设备重量(t以内) 7 |  | 施工准备、设备本体及部件以及第一个阀门以内的管道等拆卸、清洗、检查、刮研、换油、调间隙、找正、找平、找中心、记录、组装复原、配合检查验收。 | 台 | 2914.09 | 281.84 | 0 | 442.6503 | 1704.4512 | 1544.1763 | 656.2531 | 1549.6429 | 81.2545 | 0 | 9174.3583
| 030109012 | 053 | 1-1557 | 蒸汽离心泵拆装检查 设备重量(t以内) 10 |  | 施工准备、设备本体及部件以及第一个阀门以内的管道等拆卸、清洗、检查、刮研、换油、调间隙、找正、找平、找中心、记录、组装复原、配合检查验收。 | 台 | 3399.77 | 337.56 | 287.76 | 516.4251 | 1988.5255 | 1801.5381 | 765.6282 | 1807.9159 | 97.3185 | 36.6031 | 11039.0444
-8 |  |  |  | 旋涡泵 | [6 empty] | 0 | 0 | 0 | 0 | 0 | 0 | 0 | 0
| 030109012 | 054 | 1-1558 | 旋涡泵拆装检查 设备重量(t以内) 0.2 |  | 施工准备、设备本体及部件以及第一个阀门以内的管道等拆卸、清洗、检查、刮研、换油、调间隙、找正、找平、找中心、记录、组装复原、配合检查验收。 | 台 | 119.43 | 6.92 | 0 | 18.1414 | 69.8546 | 63.286 | 26.8956 | 63.51 | 1.995 | 0 | 370.0327
| 030109012 | 055 | 1-1559 | 旋涡泵拆装检查 设备重量(t以内) 0.5 |  | 施工准备、设备本体及部件以及第一个阀门以内的管道等拆卸、清洗、检查、刮研、换油、调间隙、找正、找平、找中心、记录、组装复原、配合检查验收。 | 台 | 278.67 | 9.99 | 0 | 42.33 | 162.9941 | 147.6672 | 62.7565 | 148.19 | 2.8801 | 0 | 855.4779
| 030109012 | 056 | 1-1560 | 旋涡泵拆装检查 设备重量(t以内) 1 |  | 施工准备、设备本体及部件以及第一个阀门以内的管道等拆卸、清洗、检查、刮研、换油、调间隙、找正、找平、找中心、记录、组装复原、配合检查验收。 | 台 | 533.45 | 15.62 | 0 | 81.0311 | 312.0149 | 282.6752 | 120.1329 | 283.6759 | 4.5032 | 0 | 1633.1032
| 030109012 | 057 | 1-1561 | 旋涡泵拆装检查 设备重量(t以内) 2 |  | 施工准备、设备本体及部件以及第一个阀门以内的管道等拆卸、清洗、检查、刮研、换油、调间隙、找正、找平、找中心、记录、组装复原、配合检查验收。 | 台 | 979.33 | 24.76 | 0 | 148.7602 | 572.8101 | 518.947 | 220.5451 | 520.7841 | 7.1383 | 0 | 2993.0749
| 030109012 | 058 | 1-1562 | 旋涡泵拆装检查 设备重量(t以内) 3 |  | 施工准备、设备本体及部件以及第一个阀门以内的管道等拆卸、清洗、检查、刮研、换油、调间隙、找正、找平、找中心、记录、组装复原、配合检查验收。 | 台 | 1345.58 | 36.25 | 0 | 204.3936 | 787.0297 | 713.0228 | 303.0246 | 715.5471 | 10.4509 | 0 | 4115.2987
| 030109012 | 059 | 1-1563 | 旋涡泵拆装检查 设备重量(t以内) 5 |  | 施工准备、设备本体及部件以及第一个阀门以内的管道等拆卸、清洗、检查、刮研、换油、调间隙、找正、找平、找中心、记录、组装复原、配合检查验收。 | 台 | 2006.42 | 54.57 | 0 | 304.7752 | 1173.5551 | 1063.202 | 451.8458 | 1066.9659 | 15.7325 | 0 | 6137.0664
-9 |  |  |  | 电动往复泵 | [6 empty] | 0 | 0 | 0 | 0 | 0 | 0 | 0 | 0
| 030109012 | 060 | 1-1564 | 电动往复泵拆装检查 设备重量(t以内) 0.5 |  | 施工准备、设备本体及部件以及第一个阀门以内的管道等拆卸、清洗、检查、刮研、换油、调间隙、找正、找平、找中心、记录、组装复原、配合检查验收。 | 台 | 501.61 | 26.02 | 0 | 76.1946 | 293.3917 | 265.8031 | 112.9626 | 266.7441 | 7.5016 | 0 | 1550.2277
| 030109012 | 061 | 1-1565 | 电动往复泵拆装检查 设备重量(t以内) 0.7 |  | 施工准备、设备本体及部件以及第一个阀门以内的管道等拆卸、清洗、检查、刮研、换油、调间隙、找正、找平、找中心、记录、组装复原、配合检查验收。 | 台 | 672.79 | 38.22 | 0 | 102.1968 | 393.5149 | 356.5114 | 151.5123 | 357.7735 | 11.0188 | 0 | 2083.5378
| 030109012 | 062 | 1-1566 | 电动往复泵拆装检查 设备重量(t以内) 1 |  | 施工准备、设备本体及部件以及第一个阀门以内的管道等拆卸、清洗、检查、刮研、换油、调间隙、找正、找平、找中心、记录、组装复原、配合检查验收。 | 台 | 871.84 | 63.82 | 0 | 132.4325 | 509.9392 | 461.988 | 196.3384 | 463.6235 | 18.3993 | 0 | 2718.3809
| 030109012 | 063 | 1-1567 | 电动往复泵拆装检查 设备重量(t以内) 3 |  | 施工准备、设备本体及部件以及第一个阀门以内的管道等拆卸、清洗、检查、刮研、换油、调间隙、找正、找平、找中心、记录、组装复原、配合检查验收。 | 台 | 1879.03 | 129.11 | 0 | 285.4247 | 1099.0446 | 995.698 | 423.1576 | 999.2229 | 37.2224 | 0 | 5847.9102
| 030109012 | 064 | 1-1568 | 电动往复泵拆装检查 设备重量(t以内) 5 |  | 施工准备、设备本体及部件以及第一个阀门以内的管道等拆卸、清洗、检查、刮研、换油、调间隙、找正、找平、找中心、记录、组装复原、配合检查验收。 | 台 | 2440.35 | 184.5 | 0 | 370.6892 | 1427.3607 | 1293.1415 | 549.5668 | 1297.7194 | 53.1913 | 0 | 7616.5189
| 030109012 | 065 | 1-1569 | 电动往复泵拆装检查 设备重量(t以内) 7 |  | 施工准备、设备本体及部件以及第一个阀门以内的管道等拆卸、清洗、检查、刮研、换油、调间隙、找正、找平、找中心、记录、组装复原、配合检查验收。 | 台 | 3722.24 | 243.84 | 0 | 565.4083 | 2177.1382 | 1972.415 | 838.2484 | 1979.3977 | 70.2991 | 0 | 11568.9866
-10 |  |  |  | 高压柱塞泵(3-4柱塞) | [6 empty] | 0 | 0 | 0 | 0 | 0 | 0 | 0 | 0
| 030109012 | 066 | 1-1570 | 高压柱塞泵(3-4柱塞)拆装检查 设备重量(t以内) 1 |  | 施工准备、设备本体及部件以及第一个阀门以内的管道等拆卸、清洗、检查、刮研、换油、调间隙、找正、找平、找中心、记录、组装复原、配合检查验收。 | 台 | 955.44 | 44.09 | 0 | 145.1313 | 558.8369 | 506.2877 | 215.1651 | 508.08 | 12.7111 | 0 | 2945.7421
| 030109012 | 067 | 1-1571 | 高压柱塞泵(3-4柱塞)拆装检查 设备重量(t以内) 2.5 |  | 施工准备、设备本体及部件以及第一个阀门以内的管道等拆卸、清洗、检查、刮研、换油、调间隙、找正、找平、找中心、记录、组装复原、配合检查验收。 | 台 | 1795.43 | 94.71 | 0 | 272.7258 | 1050.147 | 951.3984 | 404.3308 | 954.7665 | 27.3049 | 0 | 5550.8134
| 030109012 | 068 | 1-1572 | 高压柱塞泵(3-4柱塞)拆装检查 设备重量(t以内) 5 |  | 施工准备、设备本体及部件以及第一个阀门以内的管道等拆卸、清洗、检查、刮研、换油、调间隙、找正、找平、找中心、记录、组装复原、配合检查验收。 | 台 | 2575.71 | 138.47 | 0 | 391.2503 | 1506.5328 | 1364.8687 | 580.0499 | 1369.7006 | 39.9209 | 0 | 7966.5032
| 030109012 | 069 | 1-1573 | 高压柱塞泵(3-4柱塞)拆装检查 设备重量(t以内) 8 |  | 施工准备、设备本体及部件以及第一个阀门以内的管道等拆卸、清洗、检查、刮研、换油、调间隙、找正、找平、找中心、记录、组装复原、配合检查验收。 | 台 | 3957.11 | 191.06 | 493.84 | 601.085 | 2314.5136 | 2096.8726 | 891.1412 | 2104.2959 | 55.0826 | 62.8164 | 12767.8173
| 030109012 | 070 | 1-1574 | 高压柱塞泵(3-4柱塞)拆装检查 设备重量(t以内) 10 |  | 施工准备、设备本体及部件以及第一个阀门以内的管道等拆卸、清洗、检查、刮研、换油、调间隙、找正、找平、找中心、记录、组装复原、配合检查验收。 | 台 | 4522.42 | 242.45 | 550.83 | 686.9556 | 2645.1635 | 2396.4304 | 1018.449 | 2404.9141 | 69.8983 | 70.0656 | 14607.5764
| 030109012 | 071 | 1-1575 | 高压柱塞泵(3-4柱塞)拆装检查 设备重量(t以内) 16 |  | 施工准备、设备本体及部件以及第一个阀门以内的管道等拆卸、清洗、检查、刮研、换油、调间隙、找正、找平、找中心、记录、组装复原、配合检查验收。 | 台 | 6254.15 | 334.89 | 662.89 | 950.0054 | 3658.0523 | 3314.0741 | 1408.4346 | 3325.8065 | 96.5488 | 84.3196 | 20089.1712
| 030109012 | 072 | 1-1576 | 高压柱塞泵(3-4柱塞)拆装检查 设备重量(t以内) 25.5 |  | 施工准备、设备本体及部件以及第一个阀门以内的管道等拆卸、清洗、检查、刮研、换油、调间隙、找正、找平、找中心、记录、组装复原、配合检查验收。 | 台 | 7484.28 | 472.44 | 759.76 | 1136.8621 | 4377.5554 | 3965.92 | 1685.4599 | 3979.96 | 136.2045 | 96.6415 | 24095.0833
| 030109012 | 073 | 1-1577 | 高压柱塞泵(3-4柱塞)拆装检查 设备重量(t以内) 35 |  | 施工准备、设备本体及部件以及第一个阀门以内的管道等拆卸、清洗、检查、刮研、换油、调间隙、找正、找平、找中心、记录、组装复原、配合检查验收。 | 台 | 8813.93 | 608.07 | 826.24 | 1338.836 | 5155.2677 | 4670.5015 | 1984.897 | 4687.0359 | 175.3066 | 105.0977 | 28365.1823
-11 |  |  |  | 高压高速柱塞泵(6-24柱塞) | [6 empty] | 0 | 0 | 0 | 0 | 0 | 0 | 0 | 0
| 030109012 | 074 | 1-1578 | 高压高速柱塞泵(6-24柱塞)拆装检查 设备重量(t以内) 5 |  | 施工准备、设备本体及部件以及第一个阀门以内的管道等拆卸、清洗、检查、刮研、换油、调间隙、找正、找平、找中心、记录、组装复原、配合检查验收。 | 台 | 2886.23 | 140.89 | 0 | 438.4183 | 1688.1559 | 1529.4133 | 649.979 | 1534.8277 | 40.6186 | 0 | 8908.5328
| 030109012 | 075 | 1-1579 | 高压高速柱塞泵(6-24柱塞)拆装检查 设备重量(t以内) 10 |  | 施工准备、设备本体及部件以及第一个阀门以内的管道等拆卸、清洗、检查、刮研、换油、调间隙、找正、找平、找中心、记录、组装复原、配合检查验收。 | 台 | 4717.49 | 203.89 | 497.64 | 716.5867 | 2759.2599 | 2499.798 | 1062.3787 | 2508.6477 | 58.7815 | 63.2998 | 15087.7723
| 030109012 | 076 | 1-1580 | 高压高速柱塞泵(6-24柱塞)拆装检查 设备重量(t以内) 15 |  | 施工准备、设备本体及部件以及第一个阀门以内的管道等拆卸、清洗、检查、刮研、换油、调间隙、找正、找平、找中心、记录、组装复原、配合检查验收。 | 台 | 6353.68 | 264.12 | 679.04 | 965.124 | 3716.2674 | 3366.815 | 1430.8487 | 3378.7341 | 76.1458 | 86.3739 | 20317.149
| 030109012 | 077 | 1-1581 | 高压高速柱塞泵(6-24柱塞)拆装检查 设备重量(t以内) 18 |  | 施工准备、设备本体及部件以及第一个阀门以内的管道等拆卸、清洗、检查、刮研、换油、调间隙、找正、找平、找中心、记录、组装复原、配合检查验收。 | 台 | 7643.52 | 324.72 | 759.76 | 1161.0507 | 4470.6948 | 4050.3012 | 1721.3207 | 4064.64 | 93.6168 | 96.6415 | 24386.2657
-12 |  |  |  | 蒸汽往复泵 | [6 empty] | 0 | 0 | 0 | 0 | 0 | 0 | 0 | 0
| 030109012 | 078 | 1-1582 | 蒸汽往复泵拆装检查 设备重量(t以内) 0.5 |  | 施工准备、设备本体及部件以及第一个阀门以内的管道等拆卸、清洗、检查、刮研、换油、调间隙、找正、找平、找中心、记录、组装复原、配合检查验收。 | 台 | 437.91 | 47.3 | 0 | 66.5185 | 256.1336 | 232.0485 | 98.6173 | 232.87 | 13.6366 | 0 | 1385.0345
| 030109012 | 079 | 1-1583 | 蒸汽往复泵拆装检查 设备重量(t以内) 1 |  | 施工准备、设备本体及部件以及第一个阀门以内的管道等拆卸、清洗、检查、刮研、换油、调间隙、找正、找平、找中心、记录、组装复原、配合检查验收。 | 台 | 764.35 | 79.69 | 0 | 116.1048 | 447.0683 | 405.0291 | 172.1316 | 406.4629 | 22.9746 | 0 | 2413.8113
| 030109012 | 080 | 1-1584 | 蒸汽往复泵拆装检查 设备重量(t以内) 1.5 |  | 施工准备、设备本体及部件以及第一个阀门以内的管道等拆卸、清洗、检查、刮研、换油、调间隙、找正、找平、找中心、记录、组装复原、配合检查验收。 | 台 | 995.25 | 120.7 | 0 | 151.1785 | 582.1217 | 527.383 | 224.1303 | 529.25 | 34.7978 | 0 | 3164.8113
| 030109012 | 081 | 1-1585 | 蒸汽往复泵拆装检查 设备重量(t以内) 3 |  | 施工准备、设备本体及部件以及第一个阀门以内的管道等拆卸、清洗、检查、刮研、换油、调间隙、找正、找平、找中心、记录、组装复原、配合检查验收。 | 台 | 1779.51 | 191.04 | 0 | 270.3076 | 1040.8354 | 942.9623 | 400.7457 | 946.3006 | 55.0768 | 0 | 5626.7784
| 030109012 | 082 | 1-1586 | 蒸汽往复泵拆装检查 设备重量(t以内) 5 |  | 施工准备、设备本体及部件以及第一个阀门以内的管道等拆卸、清洗、检查、刮研、换油、调间隙、找正、找平、找中心、记录、组装复原、配合检查验收。 | 台 | 2289.08 | 272.57 | 0 | 347.7113 | 1338.8829 | 1212.9835 | 515.5008 | 1217.2777 | 78.5819 | 0 | 7272.588
| 030109012 | 083 | 1-1587 | 蒸汽往复泵拆装检查 设备重量(t以内) 7 |  | 施工准备、设备本体及部件以及第一个阀门以内的管道等拆卸、清洗、检查、刮研、换油、调间隙、找正、找平、找中心、记录、组装复原、配合检查验收。 | 台 | 3236.55 | 361.56 | 0 | 491.6319 | 1893.0581 | 1715.0478 | 728.8711 | 1721.1194 | 104.2377 | 0 | 10252.0761
| 030109012 | 084 | 1-1588 | 蒸汽往复泵拆装检查 设备重量(t以内) 10 |  | 施工准备、设备本体及部件以及第一个阀门以内的管道等拆卸、清洗、检查、刮研、换油、调间隙、找正、找平、找中心、记录、组装复原、配合检查验收。 | 台 | 4514.45 | 394.37 | 446.36 | 685.745 | 2640.5018 | 2392.2071 | 1016.6541 | 2400.6759 | 113.6969 | 56.777 | 14661.4377
| 030109012 | 085 | 1-1589 | 蒸汽往复泵拆装检查 设备重量(t以内) 15 |  | 施工准备、设备本体及部件以及第一个阀门以内的管道等拆卸、清洗、检查、刮研、换油、调间隙、找正、找平、找中心、记录、组装复原、配合检查验收。 | 台 | 6190.46 | 524.79 | 650.54 | 940.3309 | 3620.8001 | 3280.3248 | 1394.0916 | 3291.9377 | 151.297 | 82.7487 | 20127.3206
| 030109012 | 086 | 1-1590 | 蒸汽往复泵拆装检查 设备重量(t以内) 20 |  | 施工准备、设备本体及部件以及第一个阀门以内的管道等拆卸、清洗、检查、刮研、换油、调间隙、找正、找平、找中心、记录、组装复原、配合检查验收。 | 台 | 7484.28 | 645.62 | 759.76 | 1136.8621 | 4377.5554 | 3965.92 | 1685.4599 | 3979.96 | 186.1322 | 96.6415 | 24318.1911
| 030109012 | 087 | 1-1591 | 蒸汽往复泵拆装检查 设备重量(t以内) 25 |  | 施工准备、设备本体及部件以及第一个阀门以内的管道等拆卸、清洗、检查、刮研、换油、调间隙、找正、找平、找中心、记录、组装复原、配合检查验收。 | 台 | 8296.4 | 708.5 | 864.23 | 1260.2232 | 4852.5644 | 4396.2624 | 1868.3493 | 4411.8259 | 204.2605 | 109.9301 | 26972.5456
| 030109012 | 088 | 1-1592 | 蒸汽往复泵拆装检查 设备重量(t以内) 30 |  | 施工准备、设备本体及部件以及第一个阀门以内的管道等拆卸、清洗、检查、刮研、换油、调间隙、找正、找平、找中心、记录、组装复原、配合检查验收。 | 台 | 9275.73 | 895.37 | 973.44 | 1408.9834 | 5425.3745 | 4915.2093 | 2088.8944 | 4932.61 | 258.1352 | 123.8216 | 30297.5683
-13 |  |  |  | 计量泵 | [6 empty] | 0 | 0 | 0 | 0 | 0 | 0 | 0 | 0
| 030109012 | 089 | 1-1593 | 计量泵拆装检查 设备重量(t以内) 0.2 |  | 施工准备、设备本体及部件以及第一个阀门以内的管道等拆卸、清洗、检查、刮研、换油、调间隙、找正、找平、找中心、记录、组装复原、配合检查验收。 | 台 | 95.54 | 7.83 | 0 | 14.5125 | 55.8813 | 50.6266 | 21.5156 | 50.8059 | 2.2574 | 0 | 298.9694
| 030109012 | 090 | 1-1594 | 计量泵拆装检查 设备重量(t以内) 0.3 |  | 施工准备、设备本体及部件以及第一个阀门以内的管道等拆卸、清洗、检查、刮研、换油、调间隙、找正、找平、找中心、记录、组装复原、配合检查验收。 | 台 | 143.32 | 8.09 | 0 | 21.7703 | 83.8279 | 75.9453 | 32.2757 | 76.2141 | 2.3323 | 0 | 443.7756
| 030109012 | 091 | 1-1595 | 计量泵拆装检查 设备重量(t以内) 0.4 |  | 施工准备、设备本体及部件以及第一个阀门以内的管道等拆卸、清洗、检查、刮研、换油、调间隙、找正、找平、找中心、记录、组装复原、配合检查验收。 | 台 | 191.09 | 8.73 | 0 | 29.0266 | 111.7685 | 101.2586 | 43.0335 | 101.6171 | 2.5169 | 0 | 589.0411
| 030109012 | 092 | 1-1596 | 计量泵拆装检查 设备重量(t以内) 0.5 |  | 施工准备、设备本体及部件以及第一个阀门以内的管道等拆卸、清洗、检查、刮研、换油、调间隙、找正、找平、找中心、记录、组装复原、配合检查验收。 | 台 | 207.01 | 9.53 | 0 | 31.4448 | 121.0801 | 109.6946 | 46.6187 | 110.0829 | 2.7475 | 0 | 638.2087
| 030109012 | 093 | 1-1597 | 计量泵拆装检查 设备重量(t以内) 0.7 |  | 施工准备、设备本体及部件以及第一个阀门以内的管道等拆卸、清洗、检查、刮研、换油、调间隙、找正、找平、找中心、记录、组装复原、配合检查验收。 | 台 | 254.78 | 14.69 | 0 | 38.7011 | 149.0208 | 135.0079 | 57.3765 | 135.4859 | 4.2351 | 0 | 789.2973
| 030109012 | 094 | 1-1598 | 计量泵拆装检查 设备重量(t以内) 1 |  | 施工准备、设备本体及部件以及第一个阀门以内的管道等拆卸、清洗、检查、刮研、换油、调间隙、找正、找平、找中心、记录、组装复原、配合检查验收。 | 台 | 286.63 | 17.86 | 0 | 43.5391 | 167.6499 | 151.8852 | 64.5491 | 152.4229 | 5.149 | 0 | 889.6853
-14 |  |  |  | 螺杆泵 | [6 empty] | 0 | 0 | 0 | 0 | 0 | 0 | 0 | 0
| 030109012 | 095 | 1-1599 | 螺杆泵拆装检查 设备重量(t以内) 0.5 |  | 施工准备、设备本体及部件以及第一个阀门以内的管道等拆卸、清洗、检查、刮研、换油、调间隙、找正、找平、找中心、记录、组装复原、配合检查验收。 | 台 | 143.32 | 20.39 | 0 | 21.7703 | 83.8279 | 75.9453 | 32.2757 | 76.2141 | 5.8784 | 0 | 459.6217
| 030109012 | 096 | 1-1600 | 螺杆泵拆装检查 设备重量(t以内) 1 |  | 施工准备、设备本体及部件以及第一个阀门以内的管道等拆卸、清洗、检查、刮研、换油、调间隙、找正、找平、找中心、记录、组装复原、配合检查验收。 | 台 | 191.09 | 36.52 | 0 | 29.0266 | 111.7685 | 101.2586 | 43.0335 | 101.6171 | 10.5287 | 0 | 624.843
| 030109012 | 097 | 1-1601 | 螺杆泵拆装检查 设备重量(t以内) 3 |  | 施工准备、设备本体及部件以及第一个阀门以内的管道等拆卸、清洗、检查、刮研、换油、调间隙、找正、找平、找中心、记录、组装复原、配合检查验收。 | 台 | 477.72 | 64.3 | 0 | 72.5657 | 279.4184 | 253.1438 | 107.5825 | 254.04 | 18.5377 | 0 | 1527.3082
| 030109012 | 098 | 1-1602 | 螺杆泵拆装检查 设备重量(t以内) 5 |  | 施工准备、设备本体及部件以及第一个阀门以内的管道等拆卸、清洗、检查、刮研、换油、调间隙、找正、找平、找中心、记录、组装复原、配合检查验收。 | 台 | 955.44 | 97.04 | 0 | 145.1313 | 558.8369 | 506.2877 | 215.1651 | 508.08 | 27.9766 | 0 | 3013.9576
| 030109012 | 099 | 1-1603 | 螺杆泵拆装检查 设备重量(t以内) 7 |  | 施工准备、设备本体及部件以及第一个阀门以内的管道等拆卸、清洗、检查、刮研、换油、调间隙、找正、找平、找中心、记录、组装复原、配合检查验收。 | 台 | 1114.68 | 132.44 | 0 | 169.3199 | 651.9763 | 590.6689 | 251.0259 | 592.76 | 38.1825 | 0 | 3541.0535
| 030109012 | 100 | 1-1604 | 螺杆泵拆装检查 设备重量(t以内) 10 |  | 施工准备、设备本体及部件以及第一个阀门以内的管道等拆卸、清洗、检查、刮研、换油、调间隙、找正、找平、找中心、记录、组装复原、配合检查验收。 | 台 | 1592.4 | 168.66 | 0 | 241.8856 | 931.3948 | 843.8128 | 358.6085 | 846.8 | 48.6247 | 0 | 5032.1862
-15 |  |  |  | 齿轮油泵 | [6 empty] | 0 | 0 | 0 | 0 | 0 | 0 | 0 | 0
| 030109012 | 101 | 1-1605 | 齿轮油泵拆装检查 设备重量1t以内 |  | 施工准备、设备本体及部件以及第一个阀门以内的管道等拆卸、清洗、检查、刮研、换油、调间隙、找正、找平、找中心、记录、组装复原、配合检查验收。 | 台 | 99.53 | 12.08 | 0 | 15.1186 | 58.2151 | 52.7409 | 22.4142 | 52.9277 | 3.4827 | 0 | 316.5091
-16 |  |  |  | 真空泵 | [6 empty] | 0 | 0 | 0 | 0 | 0 | 0 | 0 | 0
| 030109012 | 102 | 1-1606 | 真空泵拆装检查 设备重量(t以内) 0.5 |  | 施工准备、设备本体及部件以及第一个阀门以内的管道等拆卸、清洗、检查、刮研、换油、调间隙、找正、找平、找中心、记录、组装复原、配合检查验收。 | 台 | 334.4 | 26.52 | 0 | 50.7954 | 195.5906 | 177.1986 | 75.3069 | 177.8259 | 7.6457 | 0 | 1045.2829
| 030109012 | 103 | 1-1607 | 真空泵拆装检查 设备重量(t以内) 1 |  | 施工准备、设备本体及部件以及第一个阀门以内的管道等拆卸、清洗、检查、刮研、换油、调间隙、找正、找平、找中心、记录、组装复原、配合检查验收。 | 台 | 509.57 | 37.64 | 0 | 77.4037 | 298.0475 | 270.0211 | 114.7552 | 270.9771 | 10.8516 | 0 | 1589.2662
| 030109012 | 104 | 1-1608 | 真空泵拆装检查 设备重量(t以内) 2 |  | 施工准备、设备本体及部件以及第一个阀门以内的管道等拆卸、清洗、检查、刮研、换油、调间隙、找正、找平、找中心、记录、组装复原、配合检查验收。 | 台 | 824.07 | 56.18 | 0 | 125.1762 | 481.9985 | 436.6747 | 185.5806 | 438.2206 | 16.1967 | 0 | 2564.0973
| 030109012 | 105 | 1-1609 | 真空泵拆装检查 设备重量(t以内) 3.5 |  | 施工准备、设备本体及部件以及第一个阀门以内的管道等拆卸、清洗、检查、刮研、换油、调间隙、找正、找平、找中心、记录、组装复原、配合检查验收。 | 台 | 1584.44 | 81.33 | 0 | 240.6764 | 926.739 | 839.5948 | 356.8159 | 842.5671 | 23.4474 | 0 | 4895.6105
| 030109012 | 106 | 1-1610 | 真空泵拆装检查 设备重量(t以内) 5 |  | 施工准备、设备本体及部件以及第一个阀门以内的管道等拆卸、清洗、检查、刮研、换油、调间隙、找正、找平、找中心、记录、组装复原、配合检查验收。 | 台 | 2066.14 | 103.36 | 0 | 313.8467 | 1208.4853 | 1094.8476 | 465.2947 | 1098.7235 | 29.7987 | 0 | 6380.4965
| 030109012 | 107 | 1-1611 | 真空泵拆装检查 设备重量(t以内) 7 |  | 施工准备、设备本体及部件以及第一个阀门以内的管道等拆卸、清洗、检查、刮研、换油、调间隙、找正、找平、找中心、记录、组装复原、配合检查验收。 | 台 | 2730.97 | 134.58 | 0 | 414.8343 | 1597.3444 | 1447.141 | 615.0144 | 1452.2641 | 38.7994 | 0 | 8430.9477
-17 |  |  |  | 屏蔽泵 | [6 empty] | 0 | 0 | 0 | 0 | 0 | 0 | 0 | 0
| 030109012 | 108 | 1-1612 | 屏蔽泵拆装检查 设备重量(t以内) 0.3 |  | 施工准备、设备本体及部件以及第一个阀门以内的管道等拆卸、清洗、检查、刮研、换油、调间隙、找正、找平、找中心、记录、组装复原、配合检查验收。 | 台 | 63.7 | 7.62 | 0 | 9.676 | 37.2581 | 33.7546 | 14.3452 | 33.8741 | 2.1968 | 0 | 202.425
| 030109012 | 109 | 1-1613 | 屏蔽泵拆装检查 设备重量(t以内) 0.5 |  | 施工准备、设备本体及部件以及第一个阀门以内的管道等拆卸、清洗、检查、刮研、换油、调间隙、找正、找平、找中心、记录、组装复原、配合检查验收。 | 台 | 91.56 | 10.69 | 0 | 13.908 | 53.5534 | 48.5176 | 20.6193 | 48.6894 | 3.0819 | 0 | 290.6197
| 030109012 | 110 | 1-1614 | 屏蔽泵拆装检查 设备重量(t以内) 0.7 |  | 施工准备、设备本体及部件以及第一个阀门以内的管道等拆卸、清洗、检查、刮研、换油、调间隙、找正、找平、找中心、记录、组装复原、配合检查验收。 | 台 | 107.49 | 14.49 | 0 | 16.3277 | 62.8709 | 56.959 | 24.2067 | 57.1606 | 4.1775 | 0 | 343.6824
| 030109012 | 111 | 1-1615 | 屏蔽泵拆装检查 设备重量(t以内) 1 |  | 施工准备、设备本体及部件以及第一个阀门以内的管道等拆卸、清洗、检查、刮研、换油、调间隙、找正、找平、找中心、记录、组装复原、配合检查验收。 | 台 | 127.39 | 15.13 | 0 | 19.3505 | 74.5104 | 67.504 | 28.6882 | 67.7429 | 4.362 | 0 | 404.6781
五 |  |  |  | 风机 | [6 empty] | 0 | 0 | 0 | 0 | 0 | 0 | 0 | 0
1 |  |  |  | 风机安装 | [6 empty] | 0 | 0 | 0 | 0 | 0 | 0 | 0 | 0
-1 |  |  |  | 离心式通(引)风机 | [6 empty] | 0 | 0 | 0 | 0 | 0 | 0 | 0 | 0
| 030108001 | 001 | 1-1616 | 离心式通(引)风机安装 设备重量(t以内) 0.3 |  | 施工准备、设备开箱检验、基础处理、垫铁设置、设备吊装就位、找平找正、垫铁点焊、单机试车、配合检查验收。 | 台 | 277.87 | 155.93 | 42.07 | 42.2085 | 162.5262 | 147.2433 | 62.5763 | 147.7646 | 44.9546 | 5.3513 | 1088.4948
| 030108001 | 002 | 1-1617 | 离心式通(引)风机安装 设备重量(t以内) 0.5 |  | 施工准备、设备开箱检验、基础处理、垫铁设置、设备吊装就位、找平找正、垫铁点焊、单机试车、配合检查验收。 | 台 | 332.41 | 177.16 | 42.07 | 50.4931 | 194.4266 | 176.1441 | 74.8587 | 176.7676 | 51.0752 | 5.3513 | 1280.7566
| 030108001 | 003 | 1-1618 | 离心式通(引)风机安装 设备重量(t以内) 0.8 |  | 施工准备、设备开箱检验、基础处理、垫铁设置、设备吊装就位、找平找正、垫铁点焊、单机试车、配合检查验收。 | 台 | 440.3 | 216.97 | 79.84 | 66.8816 | 257.5315 | 233.315 | 99.1556 | 234.1409 | 62.5525 | 10.1556 | 1700.8426
| 030108001 | 004 | 1-1619 | 离心式通(引)风机安装 设备重量(t以内) 1.1 |  | 施工准备、设备开箱检验、基础处理、垫铁设置、设备吊装就位、找平找正、垫铁点焊、单机试车、配合检查验收。 | 台 | 535.44 | 229.33 | 84.13 | 81.3333 | 313.1789 | 283.7297 | 120.5811 | 284.7341 | 66.1158 | 10.7013 | 2009.2742
| 030108001 | 005 | 1-1620 | 离心式通(引)风机安装 设备重量(t以内) 1.5 |  | 施工准备、设备开箱检验、基础处理、垫铁设置、设备吊装就位、找平找正、垫铁点焊、单机试车、配合检查验收。 | 台 | 600.73 | 258.6 | 88.42 | 91.2509 | 351.367 | 318.3268 | 135.2844 | 319.4538 | 74.5544 | 11.247 | 2249.2342
| 030108001 | 006 | 1-1621 | 离心式通(引)风机安装 设备重量(t以内) 2.2 |  | 施工准备、设备开箱检验、基础处理、垫铁设置、设备吊装就位、找平找正、垫铁点焊、单机试车、配合检查验收。 | 台 | 837.2 | 574.76 | 130.49 | 127.1707 | 489.6783 | 443.6323 | 188.5374 | 445.2028 | 165.7033 | 16.5983 | 3418.9731
| 030108001 | 007 | 1-1622 | 离心式通(引)风机安装 设备重量(t以内) 3 |  | 施工准备、设备开箱检验、基础处理、垫铁设置、设备吊装就位、找平找正、垫铁点焊、单机试车、配合检查验收。 | 台 | 1145.73 | 598.32 | 172.56 | 174.0364 | 670.1375 | 607.1223 | 258.0184 | 609.2716 | 172.4957 | 21.9496 | 4429.6415
| 030108001 | 008 | 1-1623 | 离心式通(引)风机安装 设备重量(t以内) 5 |  | 施工准备、设备开箱检验、基础处理、垫铁设置、设备吊装就位、找平找正、垫铁点焊、单机试车、配合检查验收。 | 台 | 1580.86 | 867.29 | 666.95 | 240.1326 | 924.645 | 837.6977 | 356.0097 | 840.6633 | 250.0397 | 84.836 | 6649.1241
| 030108001 | 009 | 1-1624 | 离心式通(引)风机安装 设备重量(t以内) 7 |  | 施工准备、设备开箱检验、基础处理、垫铁设置、设备吊装就位、找平找正、垫铁点焊、单机试车、配合检查验收。 | 台 | 2441.15 | 1014.82 | 709.87 | 370.8107 | 1427.8286 | 1293.5654 | 549.747 | 1298.1448 | 292.5726 | 90.2955 | 9488.8046
| 030108001 | 010 | 1-1625 | 离心式通(引)风机安装 设备重量(t以内) 10 |  | 施工准备、设备开箱检验、基础处理、垫铁设置、设备吊装就位、找平找正、垫铁点焊、单机试车、配合检查验收。 | 台 | 3002.07 | 1090.55 | 768.62 | 456.0144 | 1755.9107 | 1590.7969 | 676.0662 | 1596.4286 | 314.4056 | 97.7685 | 11348.6308
| 030108001 | 011 | 1-1626 | 离心式通(引)风机安装 设备重量(t以内) 15 |  | 施工准备、设备开箱检验、基础处理、垫铁设置、设备吊装就位、找平找正、垫铁点焊、单机试车、配合检查验收。 | 台 | 3693.17 | 1513.53 | 1111.26 | 560.9925 | 2160.1351 | 1957.0108 | 831.7019 | 1963.9389 | 436.3507 | 141.3523 | 14369.4422
| 030108001 | 012 | 1-1627 | 离心式通(引)风机安装 设备重量(t以内) 20 |  | 施工准备、设备开箱检验、基础处理、垫铁设置、设备吊装就位、找平找正、垫铁点焊、单机试车、配合检查验收。 | 台 | 4570.59 | 1812.93 | 3273.17 | 694.2726 | 2673.3381 | 2421.9556 | 1029.2969 | 2430.5298 | 522.6677 | 416.3472 | 19845.0979
-2 |  |  |  | 轴流通风机 | [6 empty] | 0 | 0 | 0 | 0 | 0 | 0 | 0 | 0
| 030108003 | 001 | 1-1628 | 轴流通风机安装 设备重量(t以内) 0.2 |  | 施工准备、设备开箱检验、基础处理、垫铁设置、设备吊装就位、找平找正、垫铁点焊、单机试车、配合检查验收。 | 台 | 205.02 | 144.68 | 42.07 | 31.1425 | 119.9162 | 108.6401 | 46.1705 | 109.0247 | 41.7112 | 5.3513 | 853.7266
| 030108003 | 002 | 1-1629 | 轴流通风机安装 设备重量(t以内) 0.5 |  | 施工准备、设备开箱检验、基础处理、垫铁设置、设备吊装就位、找平找正、垫铁点焊、单机试车、配合检查验收。 | 台 | 275.88 | 147.8 | 42.07 | 41.9062 | 161.3622 | 146.1888 | 62.1282 | 146.7063 | 42.6107 | 5.3513 | 1072.0038
| 030108003 | 003 | 1-1630 | 轴流通风机安装 设备重量(t以内) 1 |  | 施工准备、设备开箱检验、基础处理、垫铁设置、设备吊装就位、找平找正、垫铁点焊、单机试车、配合检查验收。 | 台 | 352.32 | 197.26 | 79.84 | 53.5174 | 206.072 | 186.6944 | 79.3425 | 187.3553 | 56.8701 | 10.1556 | 1409.4272
| 030108003 | 004 | 1-1631 | 轴流通风机安装 设备重量(t以内) 1.5 |  | 施工准备、设备开箱检验、基础处理、垫铁设置、设备吊装就位、找平找正、垫铁点焊、单机试车、配合检查验收。 | 台 | 476.13 | 202.22 | 84.13 | 72.3241 | 278.4884 | 252.3013 | 107.2245 | 253.1945 | 58.3 | 10.7013 | 1795.0142
| 030108003 | 005 | 1-1632 | 轴流通风机安装 设备重量(t以内) 2 |  | 施工准备、设备开箱检验、基础处理、垫铁设置、设备吊装就位、找平找正、垫铁点焊、单机试车、配合检查验收。 | 台 | 584.41 | 506.18 | 88.42 | 88.7719 | 341.8214 | 309.6789 | 131.6091 | 310.7752 | 145.9317 | 11.247 | 2518.8452
| 030108003 | 006 | 1-1633 | 轴流通风机安装 设备重量(t以内) 3 |  | 施工准备、设备开箱检验、基础处理、垫铁设置、设备吊装就位、找平找正、垫铁点焊、单机试车、配合检查验收。 | 台 | 817.7 | 516.39 | 163.97 | 124.2086 | 478.2727 | 433.2992 | 184.146 | 434.8332 | 148.8752 | 20.857 | 3322.552
| 030108003 | 007 | 1-1634 | 轴流通风机安装 设备重量(t以内) 4 |  | 施工准备、设备开箱检验、基础处理、垫铁设置、设备吊装就位、找平找正、垫铁点焊、单机试车、配合检查验收。 | 台 | 1186.34 | 324.21 | 163.97 | 180.205 | 693.8903 | 628.6416 | 267.1638 | 630.8671 | 93.4697 | 20.857 | 4189.6144
| 030108003 | 008 | 1-1635 | 轴流通风机安装 设备重量(t以内) 5 |  | 施工准备、设备开箱检验、基础处理、垫铁设置、设备吊装就位、找平找正、垫铁点焊、单机试车、配合检查验收。 | 台 | 1616.68 | 417.13 | 662.66 | 245.5737 | 945.5961 | 856.6787 | 364.0763 | 859.7115 | 120.2586 | 84.2904 | 6172.6553
| 030108003 | 009 | 1-1636 | 轴流通风机安装 设备重量(t以内) 6 |  | 施工准备、设备开箱检验、基础处理、垫铁设置、设备吊装就位、找平找正、垫铁点焊、单机试车、配合检查验收。 | 台 | 1981.34 | 452.2 | 666.95 | 300.9655 | 1158.8858 | 1049.9121 | 446.1978 | 1053.6289 | 130.3693 | 84.836 | 7325.2854
| 030108003 | 010 | 1-1637 | 轴流通风机安装 设备重量(t以内) 8 |  | 施工准备、设备开箱检验、基础处理、垫铁设置、设备吊装就位、找平找正、垫铁点焊、单机试车、配合检查验收。 | 台 | 2471.8 | 702.56 | 679.82 | 375.4664 | 1445.7558 | 1309.8068 | 556.6494 | 1314.4438 | 202.548 | 86.4731 | 9145.3233
| 030108003 | 011 | 1-1638 | 轴流通风机安装 设备重量(t以内) 10 |  | 施工准备、设备开箱检验、基础处理、垫铁设置、设备吊装就位、找平找正、垫铁点焊、单机试车、配合检查验收。 | 台 | 3020.78 | 883 | 815.76 | 458.8565 | 1766.8542 | 1600.7113 | 680.2797 | 1606.3781 | 254.5689 | 103.7647 | 11190.9534
| 030108003 | 012 | 1-1639 | 轴流通风机安装 设备重量(t以内) 15 |  | 施工准备、设备开箱检验、基础处理、垫铁设置、设备吊装就位、找平找正、垫铁点焊、单机试车、配合检查验收。 | 台 | 3950.35 | 1270.99 | 979.53 | 600.0582 | 2310.5597 | 2093.2905 | 889.6188 | 2100.7011 | 366.4264 | 124.5962 | 14686.1209
| 030108003 | 013 | 1-1640 | 轴流通风机安装 设备重量(t以内) 20 |  | 施工准备、设备开箱检验、基础处理、垫铁设置、设备吊装就位、找平找正、垫铁点焊、单机试车、配合检查验收。 | 台 | 4835.72 | 2305.41 | 3432.08 | 734.5459 | 2828.4126 | 2562.448 | 1089.0041 | 2571.5195 | 664.6497 | 436.5606 | 21460.3505
| 030108003 | 014 | 1-1641 | 轴流通风机安装 设备重量(t以内) 30 |  | 施工准备、设备开箱检验、基础处理、垫铁设置、设备吊装就位、找平找正、垫铁点焊、单机试车、配合检查验收。 | 台 | 5822.21 | 2725.86 | 4009.39 | 884.3937 | 3405.4106 | 3085.1891 | 1311.1617 | 3096.1112 | 785.8654 | 509.9944 | 25635.5861
| 030108003 | 015 | 1-1642 | 轴流通风机安装 设备重量(t以内) 40 |  | 施工准备、设备开箱检验、基础处理、垫铁设置、设备吊装就位、找平找正、垫铁点焊、单机试车、配合检查验收。 | 台 | 7044.38 | 3910.88 | 7279.89 | 1070.0413 | 4120.2579 | 3732.817 | 1586.3944 | 3746.0318 | 1127.5067 | 926.002 | 34544.201
| 030108003 | 016 | 1-1643 | 轴流通风机安装 设备重量(t以内) 50 |  | 施工准备、设备开箱检验、基础处理、垫铁设置、设备吊装就位、找平找正、垫铁点焊、单机试车、配合检查验收。 | 台 | 7971.55 | 4414.27 | 8233.99 | 1210.8784 | 4662.5596 | 4224.1243 | 1795.1931 | 4239.0785 | 1272.634 | 1047.3635 | 39071.6415
| 030108003 | 017 | 1-1644 | 轴流通风机安装 设备重量(t以内) 60 |  | 施工准备、设备开箱检验、基础处理、垫铁设置、设备吊装就位、找平找正、垫铁点焊、单机试车、配合检查验收。 | 台 | 9466.02 | 5273.64 | 10583.4 | 1437.8884 | 5536.6751 | 5016.044 | 2131.7477 | 5033.8016 | 1520.3904 | 1346.2085 | 47345.8158
| 030108003 | 018 | 1-1645 | 轴流通风机安装 设备重量(t以内) 70 |  | 施工准备、设备开箱检验、基础处理、垫铁设置、设备吊装就位、找平找正、垫铁点焊、单机试车、配合检查验收。 | 台 | 10623.7 | 6089.31 | 16797.66 | 1613.74 | 6213.8021 | 5629.4986 | 2392.4572 | 5649.428 | 1755.5481 | 2136.6624 | 58901.8065
-3 |  |  |  | 回转式鼓风机 | [6 empty] | 0 | 0 | 0 | 0 | 0 | 0 | 0 | 0
| 030108004 | 001 | 1-1646 | 回转式鼓风机安装 设备重量(t以内) 0.5 |  | 施工准备、设备开箱检验、基础处理、垫铁设置、设备吊装就位、找平找正、垫铁点焊、单机试车、配合检查验收。 | 台 | 519.92 | 209.75 | 79.84 | 78.9758 | 304.1012 | 275.5056 | 117.086 | 276.4809 | 60.4709 | 10.1556 | 1932.2862
| 030108004 | 002 | 1-1647 | 回转式鼓风机安装 设备重量(t以内) 1 |  | 施工准备、设备开箱检验、基础处理、垫铁设置、设备吊装就位、找平找正、垫铁点焊、单机试车、配合检查验收。 | 台 | 748.43 | 267.75 | 84.13 | 113.6865 | 437.7567 | 396.5931 | 168.5464 | 397.9971 | 77.1923 | 10.7013 | 2702.7834
| 030108004 | 003 | 1-1648 | 回转式鼓风机安装 设备重量(t以内) 2 |  | 施工准备、设备开箱检验、基础处理、垫铁设置、设备吊装就位、找平找正、垫铁点焊、单机试车、配合检查验收。 | 台 | 881.39 | 336.34 | 84.13 | 133.8831 | 515.525 | 467.0486 | 198.489 | 468.702 | 96.9668 | 10.7013 | 3193.1759
| 030108004 | 004 | 1-1649 | 回转式鼓风机安装 设备重量(t以内) 3 |  | 施工准备、设备开箱检验、基础处理、垫铁设置、设备吊装就位、找平找正、垫铁点焊、单机试车、配合检查验收。 | 台 | 1029.09 | 370.12 | 126.2 | 156.3188 | 601.9147 | 545.3148 | 231.7511 | 547.2453 | 106.7056 | 16.0526 | 3730.7129
| 030108004 | 005 | 1-1650 | 回转式鼓风机安装 设备重量(t以内) 5 |  | 施工准备、设备开箱检验、基础处理、垫铁设置、设备吊装就位、找平找正、垫铁点焊、单机试车、配合检查验收。 | 台 | 1382.6 | 401.02 | 756.5 | 210.0169 | 808.6827 | 732.6397 | 311.3615 | 735.2334 | 115.6141 | 96.2268 | 5549.8952
| 030108004 | 006 | 1-1651 | 回转式鼓风机安装 设备重量(t以内) 8 |  | 施工准备、设备开箱检验、基础处理、垫铁设置、设备吊装就位、找平找正、垫铁点焊、单机试车、配合检查验收。 | 台 | 2062.95 | 613.91 | 796.04 | 313.3621 | 1206.6195 | 1093.1572 | 464.5763 | 1097.0272 | 176.9903 | 101.2563 | 7925.8888
| 030108004 | 007 | 1-1652 | 回转式鼓风机安装 设备重量(t以内) 12 |  | 施工准备、设备开箱检验、基础处理、垫铁设置、设备吊装就位、找平找正、垫铁点焊、单机试车、配合检查验收。 | 台 | 2667.67 | 764.27 | 1218.79 | 405.2191 | 1560.3202 | 1413.5983 | 600.7593 | 1418.6027 | 220.339 | 155.0301 | 10424.5987
| 030108004 | 008 | 1-1653 | 回转式鼓风机安装 设备重量(t以内) 15 |  | 施工准备、设备开箱检验、基础处理、垫铁设置、设备吊装就位、找平找正、垫铁点焊、单机试车、配合检查验收。 | 台 | 3599.22 | 819.98 | 1386.16 | 546.7215 | 2105.1838 | 1907.2267 | 810.5443 | 1913.9786 | 236.4002 | 176.3196 | 13501.7347
-4 |  |  |  | 离心式鼓风机(带变速器) | [6 empty] | 0 | 0 | 0 | 0 | 0 | 0 | 0 | 0
| 030108005 | 001 | 1-1654 | 离心式鼓风机(带变速器)安装 设备重量(t以内) 5 |  | 施工准备、设备开箱检验、基础处理、垫铁设置、设备吊装就位、找平找正、垫铁点焊、单机试车、配合检查验收。 | 台 | 4916.14 | 542.84 | 792.15 | 746.7617 | 2875.4503 | 2605.0626 | 1107.1147 | 2614.2849 | 156.5008 | 100.7615 | 16457.0665
| 030108005 | 002 | 1-1655 | 离心式鼓风机(带变速器)安装 设备重量(t以内) 7 |  | 施工准备、设备开箱检验、基础处理、垫铁设置、设备吊装就位、找平找正、垫铁点焊、单机试车、配合检查验收。 | 台 | 6567.46 | 737.9 | 848.09 | 997.5972 | 3841.3074 | 3480.0971 | 1478.992 | 3492.4172 | 212.7366 | 107.877 | 21764.4744
| 030108005 | 003 | 1-1656 | 离心式鼓风机(带变速器)安装 设备重量(t以内) 10 |  | 施工准备、设备开箱检验、基础处理、垫铁设置、设备吊装就位、找平找正、垫铁点焊、单机试车、配合检查验收。 | 台 | 8725.56 | 972.87 | 1057.95 | 1325.4126 | 5103.58 | 4623.6742 | 1964.9961 | 4640.0428 | 280.4784 | 134.5712 | 28829.1355
| 030108005 | 004 | 1-1657 | 离心式鼓风机(带变速器)安装 设备重量(t以内) 15 |  | 施工准备、设备开箱检验、基础处理、垫铁设置、设备吊装就位、找平找正、垫铁点焊、单机试车、配合检查验收。 | 台 | 11831.93 | 1399.96 | 1302.3 | 1797.2702 | 6920.4959 | 6269.7397 | 2664.5506 | 6291.9356 | 403.6085 | 165.6526 | 39047.443
| 030108005 | 005 | 1-1658 | 离心式鼓风机(带变速器)安装 设备重量(t以内) 20 |  | 施工准备、设备开箱检验、基础处理、垫铁设置、设备吊装就位、找平找正、垫铁点焊、单机试车、配合检查验收。 | 台 | 14381.36 | 1988.16 | 2832.71 | 2184.5286 | 8411.6575 | 7620.6827 | 3238.6823 | 7647.6612 | 573.1865 | 360.3207 | 49238.9494
| 030108005 | 006 | 1-1659 | 离心式鼓风机(带变速器)安装 设备重量(t以内) 25 |  | 施工准备、设备开箱检验、基础处理、垫铁设置、设备吊装就位、找平找正、垫铁点焊、单机试车、配合检查验收。 | 台 | 16075.28 | 3392.54 | 3159.43 | 2441.835 | 9402.4313 | 8518.2909 | 3620.1531 | 8548.4471 | 978.0693 | 401.8795 | 56538.3561
-5 |  |  |  | 离心式鼓风机(不带变速器) | [6 empty] | 0 | 0 | 0 | 0 | 0 | 0 | 0 | 0
| 030108005 | 007 | 1-1660 | 离心式鼓风机(不带变速器)安装 设备重量(t以内) 0.5 |  | 施工准备、设备开箱检验、基础处理、垫铁设置、设备吊装就位、找平找正、垫铁点焊、单机试车、配合检查验收。 | 台 | 1060.94 | 301.13 | 129.91 | 161.1568 | 620.5438 | 562.1921 | 238.9237 | 564.1824 | 86.8158 | 16.5246 | 3742.3191
| 030108005 | 008 | 1-1661 | 离心式鼓风机(不带变速器)安装 设备重量(t以内) 1 |  | 施工准备、设备开箱检验、基础处理、垫铁设置、设备吊装就位、找平找正、垫铁点焊、单机试车、配合检查验收。 | 台 | 1519.95 | 317.96 | 129.91 | 230.8804 | 889.0188 | 805.4215 | 342.2927 | 808.2728 | 91.6679 | 16.5246 | 5151.8987
| 030108005 | 009 | 1-1662 | 离心式鼓风机(不带变速器)安装 设备重量(t以内) 2 |  | 施工准备、设备开箱检验、基础处理、垫铁设置、设备吊装就位、找平找正、垫铁点焊、单机试车、配合检查验收。 | 台 | 2102.37 | 338.5 | 154.95 | 319.35 | 1229.6762 | 1114.0459 | 473.4537 | 1117.9898 | 97.5896 | 19.7096 | 6967.6348
| 030108005 | 010 | 1-1663 | 离心式鼓风机(不带变速器)安装 设备重量(t以内) 3 |  | 施工准备、设备开箱检验、基础处理、垫铁设置、设备吊装就位、找平找正、垫铁点焊、单机试车、配合检查验收。 | 台 | 2685.58 | 488.42 | 222.05 | 407.9396 | 1570.7957 | 1423.0888 | 604.7926 | 1428.1268 | 140.8115 | 28.2448 | 8999.8499
| 030108005 | 011 | 1-1664 | 离心式鼓风机(不带变速器)安装 设备重量(t以内) 4 |  | 施工准备、设备开箱检验、基础处理、垫铁设置、设备吊装就位、找平找正、垫铁点焊、单机试车、配合检查验收。 | 台 | 3367.93 | 622.96 | 301.89 | 511.5886 | 1969.9023 | 1784.6661 | 758.4578 | 1790.9841 | 179.5994 | 38.4004 | 11326.3787
| 030108005 | 012 | 1-1665 | 离心式鼓风机(不带变速器)安装 设备重量(t以内) 5 |  | 施工准备、设备开箱检验、基础处理、垫铁设置、设备吊装就位、找平找正、垫铁点焊、单机试车、配合检查验收。 | 台 | 3956.72 | 751.24 | 972.42 | 601.0258 | 2314.2855 | 2096.6659 | 891.0533 | 2104.0885 | 216.5825 | 123.6918 | 14027.7734
| 030108005 | 013 | 1-1666 | 离心式鼓风机(不带变速器)安装 设备重量(t以内) 7 |  | 施工准备、设备开箱检验、基础处理、垫铁设置、设备吊装就位、找平找正、垫铁点焊、单机试车、配合检查验收。 | 台 | 5418.94 | 1056.83 | 994.33 | 823.137 | 3169.538 | 2871.4963 | 1220.3453 | 2881.6619 | 304.6841 | 126.4788 | 18867.4413
| 030108005 | 014 | 1-1667 | 离心式鼓风机(不带变速器)安装 设备重量(t以内) 10 |  | 施工准备、设备开箱检验、基础处理、垫铁设置、设备吊装就位、找平找正、垫铁点焊、单机试车、配合检查验收。 | 台 | 6778.45 | 1624.64 | 1327.12 | 1029.6466 | 3964.7154 | 3591.9007 | 1526.5069 | 3604.6166 | 468.3837 | 168.8097 | 24084.7895
| 030108005 | 015 | 1-1668 | 离心式鼓风机(不带变速器)安装 设备重量(t以内) 15 |  | 施工准备、设备开箱检验、基础处理、垫铁设置、设备吊装就位、找平找正、垫铁点焊、单机试车、配合检查验收。 | 台 | 9059.96 | 2253.28 | 1759.86 | 1376.2079 | 5299.1706 | 4800.8728 | 2040.303 | 4817.8687 | 649.6206 | 223.8542 | 32280.9978
| 030108005 | 016 | 1-1669 | 离心式鼓风机(不带变速器)安装 设备重量(t以内) 20 |  | 施工准备、设备开箱检验、基础处理、垫铁设置、设备吊装就位、找平找正、垫铁点焊、单机试车、配合检查验收。 | 台 | 11250.7 | 3062.05 | 4017.65 | 1708.9813 | 6580.5344 | 5961.7459 | 2533.6576 | 5982.8515 | 882.789 | 511.0451 | 42492.0049
| 030108005 | 017 | 1-1670 | 离心式鼓风机(不带变速器)安装 设备重量(t以内) 30 |  | 施工准备、设备开箱检验、基础处理、垫铁设置、设备吊装就位、找平找正、垫铁点焊、单机试车、配合检查验收。 | 台 | 14003.57 | 4714.84 | 4647.26 | 2127.1423 | 8190.6881 | 7420.4917 | 3153.604 | 7446.7615 | 1359.2884 | 591.1315 | 53654.7775
| 030108005 | 018 | 1-1671 | 离心式鼓风机(不带变速器)安装 设备重量(t以内) 40 |  | 施工准备、设备开箱检验、基础处理、垫铁设置、设备吊装就位、找平找正、垫铁点焊、单机试车、配合检查验收。 | 台 | 15752.42 | 5849.05 | 7486.28 | 2392.7926 | 9213.5905 | 8347.2074 | 3547.445 | 8376.7579 | 1686.2811 | 952.2548 | 63604.0792
| 030108005 | 019 | 1-1672 | 离心式鼓风机(不带变速器)安装 设备重量(t以内) 60 |  | 施工准备、设备开箱检验、基础处理、垫铁设置、设备吊装就位、找平找正、垫铁点焊、单机试车、配合检查验收。 | 台 | 18018.8 | 7649.22 | 12623.16 | 2737.0557 | 10539.1961 | 9548.1621 | 4057.8338 | 9581.9642 | 2205.2701 | 1605.666 | 78566.328
| 030108005 | 020 | 1-1673 | 离心式鼓风机(不带变速器)安装 设备重量(t以内) 90 |  | 施工准备、设备开箱检验、基础处理、垫铁设置、设备吊装就位、找平找正、垫铁点焊、单机试车、配合检查验收。 | 台 | 21519.69 | 8489.65 | 10863.03 | 3268.8409 | 12586.8667 | 11403.2837 | 4846.2342 | 11443.6533 | 2447.5661 | 1381.7774 | 88250.5923
| 030108005 | 021 | 1-1674 | 离心式鼓风机(不带变速器)安装 设备重量(t以内) 120 |  | 施工准备、设备开箱检验、基础处理、垫铁设置、设备吊装就位、找平找正、垫铁点焊、单机试车、配合检查验收。 | 台 | 29148.48 | 14815.75 | 15245.3 | 4427.6541 | 17048.946 | 15445.7796 | 6564.2377 | 15500.4602 | 4271.3807 | 1939.2022 | 124407.1904
-6 |  |  |  | 炼油厂主风机 | [6 empty] | 0 | 0 | 0 | 0 | 0 | 0 | 0 | 0
| 030108006 | 001 | 1-1675 | 炼油厂主风机安装 D800-32型配3000千瓦 电机(20t) |  | 施工准备、设备开箱检验、基础处理、垫铁设置、设备吊装就位、设备部件清洗组装、与机械本体联接的冷却系统、润滑系统以及支架、防护罩等零件附件的安装、找平找正、垫铁点焊、机组油系统管线清洗、配合检查验收。 | 台 | 17325.31 | 4412.08 | 8456.32 | 2631.7146 | 10133.5738 | 9180.6818 | 3901.6598 | 9213.1829 | 1272.0027 | 1075.6439 | 67602.1695
| 030108006 | 002 | 1-1676 | 炼油厂主风机安装 D800-32型配3000千瓦 汽轮机(20t) |  | 施工准备、设备开箱检验、基础处理、垫铁设置、设备吊装就位、设备部件清洗组装、与机械本体联接的冷却系统、润滑系统以及支架、防护罩等零件附件的安装、找平找正、垫铁点焊、机组油系统管线清洗、配合检查验收。 | 台 | 26123.32 | 4918.9 | 12072.3 | 3968.1323 | 15279.5299 | 13842.7473 | 5882.9717 | 13891.7529 | 1418.1189 | 1535.5966 | 98933.3695
| 030108006 | 003 | 1-1677 | 炼油厂主风机安装 D1200-22型配3000千瓦 电机(22t) |  | 施工准备、设备开箱检验、基础处理、垫铁设置、设备吊装就位、设备部件清洗组装、与机械本体联接的冷却系统、润滑系统以及支架、防护罩等零件附件的安装、找平找正、垫铁点焊、机组油系统管线清洗、配合检查验收。 | 台 | 18471.04 | 4499.29 | 8349.04 | 2805.751 | 10803.7113 | 9787.8041 | 4159.6782 | 9822.4546 | 1297.1453 | 1061.9979 | 71057.9124
| 030108006 | 004 | 1-1678 | 炼油厂主风机安装 D1200-22型配3000千瓦 汽轮机(22t) |  | 施工准备、设备开箱检验、基础处理、垫铁设置、设备吊装就位、设备部件清洗组装、与机械本体联接的冷却系统、润滑系统以及支架、防护罩等零件附件的安装、找平找正、垫铁点焊、机组油系统管线清洗、配合检查验收。 | 台 | 27264.28 | 4996.44 | 12998.77 | 4141.4441 | 15946.8774 | 14447.342 | 6139.9159 | 14498.488 | 1440.4737 | 1653.4435 | 103527.4745
2 |  |  |  | 风机拆装检查 | [6 empty] | 0 | 0 | 0 | 0 | 0 | 0 | 0 | 0
-1 |  |  |  | 离心式通(引)风机 | [6 empty] | 0 | 0 | 0 | 0 | 0 | 0 | 0 | 0
| 030108007 | 001 | 1-1679 | 离心式通(引)风机拆装检查 设备重量(t以内) 0.3 |  | 施工准备、设备本体及部件以及第一阀门以内的管道等拆卸、清洗、检查、刮研、换油、调间隙及调配重、找正、找中心、记录、组装复原、配合检查验收。 | 台 | 115.85 | 13.33 | 0 | 17.5976 | 67.7607 | 61.3889 | 26.0894 | 61.6062 | 3.843 | 0 | 367.4659
| 030108007 | 002 | 1-1680 | 离心式通(引)风机拆装检查 设备重量(t以内) 0.5 |  | 施工准备、设备本体及部件以及第一阀门以内的管道等拆卸、清洗、检查、刮研、换油、调间隙及调配重、找正、找中心、记录、组装复原、配合检查验收。 | 台 | 149.29 | 18.16 | 0 | 22.6772 | 87.3197 | 79.1088 | 33.6201 | 79.3888 | 5.2355 | 0 | 474.8001
| 030108007 | 003 | 1-1681 | 离心式通(引)风机拆装检查 设备重量(t以内) 0.8 |  | 施工准备、设备本体及部件以及第一阀门以内的管道等拆卸、清洗、检查、刮研、换油、调间隙及调配重、找正、找中心、记录、组装复原、配合检查验收。 | 台 | 170.39 | 23.93 | 0 | 25.8822 | 99.6611 | 90.2897 | 38.3718 | 90.6093 | 6.899 | 0 | 546.0332
| 030108007 | 004 | 1-1682 | 离心式通(引)风机拆装检查 设备重量(t以内) 1.1 |  | 施工准备、设备本体及部件以及第一阀门以内的管道等拆卸、清洗、检查、刮研、换油、调间隙及调配重、找正、找中心、记录、组装复原、配合检查验收。 | 台 | 223.33 | 30.73 | 0 | 33.9238 | 130.6257 | 118.3426 | 50.2939 | 118.7615 | 8.8595 | 0 | 714.867
| 030108007 | 005 | 1-1683 | 离心式通(引)风机拆装检查 设备重量(t以内) 1.5 |  | 施工准备、设备本体及部件以及第一阀门以内的管道等拆卸、清洗、检查、刮研、换油、调间隙及调配重、找正、找中心、记录、组装复原、配合检查验收。 | 台 | 304.55 | 35.39 | 0 | 46.2611 | 178.1313 | 161.381 | 68.5847 | 161.9524 | 10.2029 | 0 | 966.4534
| 030108007 | 006 | 1-1684 | 离心式通(引)风机拆装检查 设备重量(t以内) 2.2 |  | 施工准备、设备本体及部件以及第一阀门以内的管道等拆卸、清洗、检查、刮研、换油、调间隙及调配重、找正、找中心、记录、组装复原、配合检查验收。 | 台 | 438.71 | 48.07 | 0 | 66.64 | 256.6015 | 232.4724 | 98.7975 | 233.2954 | 13.8586 | 0 | 1388.4455
| 030108007 | 007 | 1-1685 | 离心式通(引)风机拆装检查 设备重量(t以内) 3 |  | 施工准备、设备本体及部件以及第一阀门以内的管道等拆卸、清洗、检查、刮研、换油、调间隙及调配重、找正、找中心、记录、组装复原、配合检查验收。 | 台 | 561.32 | 61.52 | 0 | 85.2645 | 328.3161 | 297.4435 | 126.4093 | 298.4965 | 17.7362 | 0 | 1776.506
| 030108007 | 008 | 1-1686 | 离心式通(引)风机拆装检查 设备重量(t以内) 5 |  | 施工准备、设备本体及部件以及第一阀门以内的管道等拆卸、清洗、检查、刮研、换油、调间隙及调配重、找正、找中心、记录、组装复原、配合检查验收。 | 台 | 937.92 | 76.27 | 0 | 142.47 | 548.5894 | 497.0038 | 211.2196 | 498.7633 | 21.9886 | 0 | 2934.2248
| 030108007 | 009 | 1-1687 | 离心式通(引)风机拆装检查 设备重量(t以内) 7 |  | 施工准备、设备本体及部件以及第一阀门以内的管道等拆卸、清洗、检查、刮研、换油、调间隙及调配重、找正、找中心、记录、组装复原、配合检查验收。 | 台 | 1316.12 | 109.65 | 0 | 199.9186 | 769.7986 | 697.412 | 296.3902 | 699.8809 | 31.6121 | 0 | 4120.7825
| 030108007 | 010 | 1-1688 | 离心式通(引)风机拆装检查 设备重量(t以内) 10 |  | 施工准备、设备本体及部件以及第一阀门以内的管道等拆卸、清洗、检查、刮研、换油、调间隙及调配重、找正、找中心、记录、组装复原、配合检查验收。 | 台 | 1671.62 | 161.24 | 189.94 | 253.9191 | 977.7305 | 885.7914 | 376.4488 | 888.9273 | 46.4855 | 24.1604 | 5476.263
| 030108007 | 011 | 1-1689 | 离心式通(引)风机拆装检查 设备重量(t以内) 15 |  | 施工准备、设备本体及部件以及第一阀门以内的管道等拆卸、清洗、检查、刮研、换油、调间隙及调配重、找正、找中心、记录、组装复原、配合检查验收。 | 台 | 2299.43 | 225.95 | 232.68 | 349.2834 | 1344.9366 | 1218.468 | 517.8316 | 1222.7815 | 65.1414 | 29.5969 | 7506.0994
| 030108007 | 012 | 1-1690 | 离心式通(引)风机拆装检查 设备重量(t以内) 20 |  | 施工准备、设备本体及部件以及第一阀门以内的管道等拆卸、清洗、检查、刮研、换油、调间隙及调配重、找正、找中心、记录、组装复原、配合检查验收。 | 台 | 3033.12 | 297.03 | 289.66 | 460.7309 | 1774.0719 | 1607.2503 | 683.0586 | 1612.9402 | 85.6337 | 36.8448 | 9880.3405
-2 |  |  |  | 轴流通风机 | [6 empty] | 0 | 0 | 0 | 0 | 0 | 0 | 0 | 0
| 030108007 | 013 | 1-1691 | 轴流通风机拆装检查 设备重量(t以内) 0.2 |  | 施工准备、设备本体及部件以及第一阀门以内的管道等拆卸、清洗、检查、刮研、换油、调间隙及调配重、找正、找中心、记录、组装复原、配合检查验收。 | 台 | 59.72 | 11.05 | 0 | 9.0715 | 34.9302 | 31.6456 | 13.4489 | 31.7577 | 3.1857 | 0 | 194.8096
| 030108007 | 014 | 1-1692 | 轴流通风机拆装检查 设备重量(t以内) 0.5 |  | 施工准备、设备本体及部件以及第一阀门以内的管道等拆卸、清洗、检查、刮研、换油、调间隙及调配重、找正、找中心、记录、组装复原、配合检查验收。 | 台 | 149.69 | 15.75 | 0 | 22.7379 | 87.5537 | 79.3207 | 33.7102 | 79.6015 | 4.5407 | 0 | 472.9048
| 030108007 | 015 | 1-1693 | 轴流通风机拆装检查 设备重量(t以内) 1 |  | 施工准备、设备本体及部件以及第一阀门以内的管道等拆卸、清洗、检查、刮研、换油、调间隙及调配重、找正、找中心、记录、组装复原、配合检查验收。 | 台 | 204.23 | 19.11 | 0 | 31.0225 | 119.4541 | 108.2215 | 45.9926 | 108.6046 | 5.5094 | 0 | 642.1447
| 030108007 | 016 | 1-1694 | 轴流通风机拆装检查 设备重量(t以内) 1.5 |  | 施工准备、设备本体及部件以及第一阀门以内的管道等拆卸、清洗、检查、刮研、换油、调间隙及调配重、找正、找中心、记录、组装复原、配合检查验收。 | 台 | 306.54 | 26.44 | 0 | 46.5634 | 179.2952 | 162.4355 | 69.0328 | 163.0106 | 7.6227 | 0 | 960.9403
| 030108007 | 017 | 1-1695 | 轴流通风机拆装检查 设备重量(t以内) 2 |  | 施工准备、设备本体及部件以及第一阀门以内的管道等拆卸、清洗、检查、刮研、换油、调间隙及调配重、找正、找中心、记录、组装复原、配合检查验收。 | 台 | 427.56 | 38.51 | 0 | 64.9464 | 250.0798 | 226.564 | 96.2865 | 227.3661 | 11.1024 | 0 | 1342.4153
| 030108007 | 018 | 1-1696 | 轴流通风机拆装检查 设备重量(t以内) 3 |  | 施工准备、设备本体及部件以及第一阀门以内的管道等拆卸、清洗、检查、刮研、换油、调间隙及调配重、找正、找中心、记录、组装复原、配合检查验收。 | 台 | 597.55 | 55.91 | 0 | 90.7678 | 349.507 | 316.6417 | 134.5683 | 317.7627 | 16.1189 | 0 | 1878.8264
| 030108007 | 019 | 1-1697 | 轴流通风机拆装检查 设备重量(t以内) 4 |  | 施工准备、设备本体及部件以及第一阀门以内的管道等拆卸、清洗、检查、刮研、换油、调间隙及调配重、找正、找中心、记录、组装复原、配合检查验收。 | 台 | 726.13 | 73.97 | 0 | 110.2991 | 424.7134 | 384.7763 | 163.5245 | 386.1385 | 21.3256 | 0 | 2290.8774
| 030108007 | 020 | 1-1698 | 轴流通风机拆装检查 设备重量(t以内) 5 |  | 施工准备、设备本体及部件以及第一阀门以内的管道等拆卸、清洗、检查、刮研、换油、调间隙及调配重、找正、找中心、记录、组装复原、配合检查验收。 | 台 | 892.54 | 88.37 | 0 | 135.5768 | 522.0466 | 472.9569 | 201 | 474.6313 | 25.4771 | 0 | 2812.5988
| 030108007 | 021 | 1-1699 | 轴流通风机拆装检查 设备重量(t以内) 6 |  | 施工准备、设备本体及部件以及第一阀门以内的管道等拆卸、清洗、检查、刮研、换油、调间隙及调配重、找正、找中心、记录、组装复原、配合检查验收。 | 台 | 1058.95 | 103.76 | 0 | 160.8545 | 619.3799 | 561.1376 | 238.4755 | 563.1241 | 29.914 | 0 | 3335.5956
| 030108007 | 022 | 1-1700 | 轴流通风机拆装检查 设备重量(t以内) 8 |  | 施工准备、设备本体及部件以及第一阀门以内的管道等拆卸、清洗、检查、刮研、换油、调间隙及调配重、找正、找中心、记录、组装复原、配合检查验收。 | 台 | 1274.72 | 116.4 | 189.94 | 193.63 | 745.5837 | 675.4741 | 287.0669 | 677.8654 | 33.5581 | 24.1604 | 4218.3987
| 030108007 | 023 | 1-1701 | 轴流通风机拆装检查 设备重量(t以内) 10 |  | 施工准备、设备本体及部件以及第一阀门以内的管道等拆卸、清洗、检查、刮研、换油、调间隙及调配重、找正、找中心、记录、组装复原、配合检查验收。 | 台 | 1637.78 | 141.37 | 237.43 | 248.7788 | 957.9375 | 867.8596 | 368.8281 | 870.932 | 40.757 | 30.2011 | 5401.874
| 030108007 | 024 | 1-1702 | 轴流通风机拆装检查 设备重量(t以内) 15 |  | 施工准备、设备本体及部件以及第一阀门以内的管道等拆卸、清洗、检查、刮研、换油、调间隙及调配重、找正、找中心、记录、组装复原、配合检查验收。 | 台 | 2288.28 | 172.01 | 265.92 | 347.5897 | 1338.415 | 1212.5596 | 515.3207 | 1216.8522 | 49.5905 | 33.825 | 7440.3627
| 030108007 | 025 | 1-1703 | 轴流通风机拆装检查 设备重量(t以内) 20 |  | 施工准备、设备本体及部件以及第一阀门以内的管道等拆卸、清洗、检查、刮研、换油、调间隙及调配重、找正、找中心、记录、组装复原、配合检查验收。 | 台 | 2866.32 | 265 | 335.24 | 435.394 | 1676.5106 | 1518.863 | 645.4953 | 1524.24 | 76.3995 | 42.6425 | 9386.1048
| 030108007 | 026 | 1-1704 | 轴流通风机拆装检查 设备重量(t以内) 30 |  | 施工准备、设备本体及部件以及第一阀门以内的管道等拆卸、清洗、检查、刮研、换油、调间隙及调配重、找正、找中心、记录、组装复原、配合检查验收。 | 台 | 4251.71 | 395.04 | 461.55 | 645.8347 | 2486.8252 | 2252.9811 | 957.4851 | 2260.9571 | 113.89 | 58.7092 | 13884.9824
| 030108007 | 027 | 1-1705 | 轴流通风机拆装检查 设备重量(t以内) 40 |  | 施工准备、设备本体及部件以及第一阀门以内的管道等拆卸、清洗、检查、刮研、换油、调间隙及调配重、找正、找中心、记录、组装复原、配合检查验收。 | 台 | 5605.25 | 510.24 | 568.87 | 851.4375 | 3278.5107 | 2970.222 | 1262.3023 | 2980.7371 | 147.1022 | 72.3603 | 18247.032
| 030108007 | 028 | 1-1706 | 轴流通风机拆装检查 设备重量(t以内) 50 |  | 施工准备、设备本体及部件以及第一阀门以内的管道等拆卸、清洗、检查、刮研、换油、调间隙及调配重、找正、找中心、记录、组装复原、配合检查验收。 | 台 | 6966.75 | 649.06 | 675.24 | 1058.2493 | 4074.8521 | 3691.6808 | 1568.9121 | 3704.75 | 187.124 | 85.8905 | 22662.5089
| 030108007 | 029 | 1-1707 | 轴流通风机拆装检查 设备重量(t以内) 60 |  | 施工准备、设备本体及部件以及第一阀门以内的管道等拆卸、清洗、检查、刮研、换油、调间隙及调配重、找正、找中心、记录、组装复原、配合检查验收。 | 台 | 8360.1 | 756.43 | 797.75 | 1269.8992 | 4889.8225 | 4430.017 | 1882.6945 | 4445.7 | 218.0788 | 101.4738 | 27151.9658
| 030108007 | 030 | 1-1708 | 轴流通风机拆装检查 设备重量(t以内) 70 |  | 施工准备、设备本体及部件以及第一阀门以内的管道等拆卸、清洗、检查、刮研、换油、调间隙及调配重、找正、找中心、记录、组装复原、配合检查验收。 | 台 | 9753.45 | 907.85 | 925.01 | 1481.5491 | 5704.7929 | 5168.3532 | 2196.4769 | 5186.65 | 261.7332 | 117.6613 | 31703.5265
-3 |  |  |  | 回转式鼓风机 | [6 empty] | 0 | 0 | 0 | 0 | 0 | 0 | 0 | 0
| 030108007 | 031 | 1-1709 | 回转式鼓风机拆装检查 设备重量(t以内) 0.5 |  | 施工准备、设备本体及部件以及第一阀门以内的管道等拆卸、清洗、检查、刮研、换油、调间隙及调配重、找正、找中心、记录、组装复原、配合检查验收。 | 台 | 143.32 | 13.98 | 0 | 21.7703 | 83.8279 | 75.9453 | 32.2757 | 76.2141 | 4.0304 | 0 | 451.3637
| 030108007 | 032 | 1-1710 | 回转式鼓风机拆装检查 设备重量(t以内) 1 |  | 施工准备、设备本体及部件以及第一阀门以内的管道等拆卸、清洗、检查、刮研、换油、调间隙及调配重、找正、找中心、记录、组装复原、配合检查验收。 | 台 | 222.94 | 20.44 | 0 | 33.8646 | 130.3976 | 118.1359 | 50.2061 | 118.5541 | 5.8929 | 0 | 700.4312
| 030108007 | 033 | 1-1711 | 回转式鼓风机拆装检查 设备重量(t以内) 2 |  | 施工准备、设备本体及部件以及第一阀门以内的管道等拆卸、清洗、检查、刮研、换油、调间隙及调配重、找正、找中心、记录、组装复原、配合检查验收。 | 台 | 406.06 | 37.96 | 0 | 61.6805 | 237.5045 | 215.1712 | 91.4447 | 215.9329 | 10.9439 | 0 | 1276.6977
| 030108007 | 034 | 1-1712 | 回转式鼓风机拆装检查 设备重量(t以内) 3 |  | 施工准备、设备本体及部件以及第一阀门以内的管道等拆卸、清洗、检查、刮研、换油、调间隙及调配重、找正、找中心、记录、组装复原、配合检查验收。 | 台 | 613.07 | 50.64 | 0 | 93.1253 | 358.5846 | 324.8658 | 138.0634 | 326.0159 | 14.5995 | 0 | 1918.9645
| 030108007 | 035 | 1-1713 | 回转式鼓风机拆装检查 设备重量(t以内) 5 |  | 施工准备、设备本体及部件以及第一阀门以内的管道等拆卸、清洗、检查、刮研、换油、调间隙及调配重、找正、找中心、记录、组装复原、配合检查验收。 | 台 | 995.25 | 71.8 | 0 | 151.1785 | 582.1217 | 527.383 | 224.1303 | 529.25 | 20.6999 | 0 | 3101.8134
| 030108007 | 036 | 1-1714 | 回转式鼓风机拆装检查 设备重量(t以内) 8 |  | 施工准备、设备本体及部件以及第一阀门以内的管道等拆卸、清洗、检查、刮研、换油、调间隙及调配重、找正、找中心、记录、组装复原、配合检查验收。 | 台 | 1512.78 | 113.2 | 189.94 | 229.7913 | 884.825 | 801.6221 | 340.6781 | 804.46 | 32.6356 | 24.1604 | 4934.0924
| 030108007 | 037 | 1-1715 | 回转式鼓风机拆装检查 设备重量(t以内) 12 |  | 施工准备、设备本体及部件以及第一阀门以内的管道等拆卸、清洗、检查、刮研、换油、调间隙及调配重、找正、找中心、记录、组装复原、配合检查验收。 | 台 | 2161.68 | 164.66 | 246.92 | 328.3592 | 1264.3666 | 1145.4742 | 486.8103 | 1149.5294 | 47.4715 | 31.4082 | 7026.6795
| 030108007 | 038 | 1-1716 | 回转式鼓风机拆装检查 设备重量(t以内) 15 |  | 施工准备、设备本体及部件以及第一阀门以内的管道等拆卸、清洗、检查、刮研、换油、调间隙及调配重、找正、找中心、记录、组装复原、配合检查验收。 | 台 | 2742.91 | 214.46 | 278.26 | 416.648 | 1604.3281 | 1453.468 | 617.7033 | 1458.6135 | 61.8288 | 35.3947 | 8883.6145
-4 |  |  |  | 离心式鼓风机(带变速器) | [6 empty] | 0 | 0 | 0 | 0 | 0 | 0 | 0 | 0
| 030108007 | 039 | 1-1717 | 离心式鼓风机(带变速器)拆装检查 设备重量(t以内) 5 |  | 施工准备、设备本体及部件以及第一阀门以内的管道等拆卸、清洗、检查、刮研、换油、调间隙及调配重、找正、找中心、记录、组装复原、配合检查验收。 | 台 | 1783.49 | 68.36 | 0 | 270.9121 | 1043.1633 | 945.0714 | 401.6419 | 948.4171 | 19.7082 | 0 | 5480.764
| 030108007 | 040 | 1-1718 | 离心式鼓风机(带变速器)拆装检查 设备重量(t以内) 7 |  | 施工准备、设备本体及部件以及第一阀门以内的管道等拆卸、清洗、检查、刮研、换油、调间隙及调配重、找正、找中心、记录、组装复原、配合检查验收。 | 台 | 2464.24 | 96.54 | 0 | 374.3181 | 1441.334 | 1305.8008 | 554.9468 | 1310.4235 | 27.8325 | 0 | 7575.4357
| 030108007 | 041 | 1-1719 | 离心式鼓风机(带变速器)拆装检查 设备重量(t以内) 10 |  | 施工准备、设备本体及部件以及第一阀门以内的管道等拆卸、清洗、检查、刮研、换油、调间隙及调配重、找正、找中心、记录、组装复原、配合检查验收。 | 台 | 3180.82 | 134.16 | 449.21 | 483.1666 | 1860.4616 | 1685.5165 | 716.3207 | 1691.4835 | 38.6783 | 57.1395 | 10296.9567
| 030108007 | 042 | 1-1720 | 离心式鼓风机(带变速器)拆装检查 设备重量(t以内) 15 |  | 施工准备、设备本体及部件以及第一阀门以内的管道等拆卸、清洗、检查、刮研、换油、调间隙及调配重、找正、找中心、记录、组装复原、配合检查验收。 | 台 | 4195.97 | 203.6 | 646.75 | 637.3678 | 2454.2229 | 2223.4445 | 944.9324 | 2231.3159 | 58.6979 | 82.2666 | 13678.568
| 030108007 | 043 | 1-1721 | 离心式鼓风机(带变速器)拆装检查 设备重量(t以内) 20 |  | 施工准备、设备本体及部件以及第一阀门以内的管道等拆卸、清洗、检查、刮研、换油、调间隙及调配重、找正、找中心、记录、组装复原、配合检查验收。 | 台 | 5553.5 | 303.76 | 846.18 | 843.5766 | 3248.2422 | 2942.7996 | 1250.6482 | 2953.2177 | 87.574 | 107.6341 | 18137.1324
| 030108007 | 044 | 1-1722 | 离心式鼓风机(带变速器)拆装检查 设备重量(t以内) 25 |  | 施工准备、设备本体及部件以及第一阀门以内的管道等拆卸、清洗、检查、刮研、换油、调间隙及调配重、找正、找中心、记录、组装复原、配合检查验收。 | 台 | 6787.61 | 381.69 | 1068.41 | 1031.038 | 3970.0731 | 3596.7545 | 1528.5698 | 3609.4877 | 110.0412 | 135.9018 | 22219.576
-5 |  |  |  | 离心式鼓风机(不带变速器) | [6 empty] | 0 | 0 | 0 | 0 | 0 | 0 | 0 | 0
| 030108007 | 045 | 1-1723 | 离心式鼓风机(不带变速器)拆装检查 设备重量(t以内) 0.5 |  | 施工准备、设备本体及部件以及第一阀门以内的管道等拆卸、清洗、检查、刮研、换油、调间隙及调配重、找正、找中心、记录、组装复原、配合检查验收。 | 台 | 191.09 | 11.62 | 0 | 29.0266 | 111.7685 | 101.2586 | 43.0335 | 101.6171 | 3.35 | 0 | 592.7643
| 030108007 | 046 | 1-1724 | 离心式鼓风机(不带变速器)拆装检查 设备重量(t以内) 1 |  | 施工准备、设备本体及部件以及第一阀门以内的管道等拆卸、清洗、检查、刮研、换油、调间隙及调配重、找正、找中心、记录、组装复原、配合检查验收。 | 台 | 366.25 | 17.93 | 0 | 55.6334 | 214.2196 | 194.0759 | 82.4795 | 194.7629 | 5.1692 | 0 | 1130.5205
| 030108007 | 047 | 1-1725 | 离心式鼓风机(不带变速器)拆装检查 设备重量(t以内) 2 |  | 施工准备、设备本体及部件以及第一阀门以内的管道等拆卸、清洗、检查、刮研、换油、调间隙及调配重、找正、找中心、记录、组装复原、配合检查验收。 | 台 | 629 | 32.46 | 0 | 95.5451 | 367.9021 | 333.3071 | 141.6508 | 334.4871 | 9.3582 | 0 | 1943.7104
| 030108007 | 048 | 1-1726 | 离心式鼓风机(不带变速器)拆装检查 设备重量(t以内) 3 |  | 施工准备、设备本体及部件以及第一阀门以内的管道等拆卸、清洗、检查、刮研、换油、调间隙及调配重、找正、找中心、记录、组装复原、配合检查验收。 | 台 | 879.8 | 47.56 | 0 | 133.6416 | 514.595 | 466.206 | 198.131 | 467.8565 | 13.7115 | 0 | 2721.5016
| 030108007 | 049 | 1-1727 | 离心式鼓风机(不带变速器)拆装检查 设备重量(t以内) 4 |  | 施工准备、设备本体及部件以及第一阀门以内的管道等拆卸、清洗、检查、刮研、换油、调间隙及调配重、找正、找中心、记录、组装复原、配合检查验收。 | 台 | 1162.45 | 68.36 | 0 | 176.5762 | 679.917 | 615.9823 | 261.7837 | 618.1629 | 19.7082 | 0 | 3602.9403
| 030108007 | 050 | 1-1728 | 离心式鼓风机(不带变速器)拆装检查 设备重量(t以内) 5 |  | 施工准备、设备本体及部件以及第一阀门以内的管道等拆卸、清洗、检查、刮研、换油、调间隙及调配重、找正、找中心、记录、组装复原、配合检查验收。 | 台 | 1377.43 | 75.48 | 0 | 209.2316 | 805.6588 | 729.9002 | 310.1972 | 732.4841 | 21.7609 | 0 | 4262.1428
| 030108007 | 051 | 1-1729 | 离心式鼓风机(不带变速器)拆装检查 设备重量(t以内) 7 |  | 施工准备、设备本体及部件以及第一阀门以内的管道等拆卸、清洗、检查、刮研、换油、调间隙及调配重、找正、找中心、记录、组装复原、配合检查验收。 | 台 | 2233.34 | 100.82 | 0 | 339.2443 | 1306.2806 | 1183.4469 | 502.9482 | 1187.6365 | 29.0664 | 0 | 6882.7828
| 030108007 | 052 | 1-1730 | 离心式鼓风机(不带变速器)拆装检查 设备重量(t以内) 10 |  | 施工准备、设备本体及部件以及第一阀门以内的管道等拆卸、清洗、检查、刮研、换油、调间隙及调配重、找正、找中心、记录、组装复原、配合检查验收。 | 台 | 2527.94 | 145.87 | 322.9 | 383.9941 | 1478.5921 | 1339.5554 | 569.2921 | 1344.2977 | 42.0543 | 41.0729 | 8195.5685
| 030108007 | 053 | 1-1731 | 离心式鼓风机(不带变速器)拆装检查 设备重量(t以内) 15 |  | 施工准备、设备本体及部件以及第一阀门以内的管道等拆卸、清洗、检查、刮研、换油、调间隙及调配重、找正、找中心、记录、组装复原、配合检查验收。 | 台 | 3423.66 | 195.56 | 368.48 | 520.054 | 2002.4987 | 1814.1974 | 771.0082 | 1820.62 | 56.3799 | 46.8707 | 11019.329
| 030108007 | 054 | 1-1732 | 离心式鼓风机(不带变速器)拆装检查 设备重量(t以内) 20 |  | 施工准备、设备本体及部件以及第一阀门以内的管道等拆卸、清洗、检查、刮研、换油、调间隙及调配重、找正、找中心、记录、组装复原、配合检查验收。 | 台 | 4259.67 | 271.56 | 451.11 | 647.0439 | 2491.481 | 2257.1991 | 959.2777 | 2265.19 | 78.2907 | 57.3812 | 13738.2036
| 030108007 | 055 | 1-1733 | 离心式鼓风机(不带变速器)拆装检查 设备重量(t以内) 30 |  | 施工准备、设备本体及部件以及第一阀门以内的管道等拆卸、清洗、检查、刮研、换油、调间隙及调配重、找正、找中心、记录、组装复原、配合检查验收。 | 台 | 5752.55 | 386.27 | 582.17 | 873.8123 | 3364.6665 | 3048.2762 | 1295.4743 | 3059.0677 | 111.3616 | 74.052 | 18547.7007
| 030108007 | 056 | 1-1734 | 离心式鼓风机(不带变速器)拆装检查 设备重量(t以内) 40 |  | 施工准备、设备本体及部件以及第一阀门以内的管道等拆卸、清洗、检查、刮研、换油、调间隙及调配重、找正、找中心、记录、组装复原、配合检查验收。 | 台 | 7209.59 | 542.16 | 691.38 | 1095.1367 | 4216.8892 | 3820.3617 | 1623.5997 | 3833.8865 | 156.3047 | 87.9435 | 23277.2521
| 030108007 | 057 | 1-1735 | 离心式鼓风机(不带变速器)拆装检查 设备重量(t以内) 60 |  | 施工准备、设备本体及部件以及第一阀门以内的管道等拆卸、清洗、检查、刮研、换油、调间隙及调配重、找正、找中心、记录、组装复原、配合检查验收。 | 台 | 10967.66 | 769.02 | 772.11 | 1665.9876 | 6414.9843 | 5811.763 | 2469.917 | 5832.3377 | 221.7085 | 98.2124 | 35023.7005
| 030108007 | 058 | 1-1736 | 离心式鼓风机(不带变速器)拆装检查 设备重量(t以内) 90 |  | 施工准备、设备本体及部件以及第一阀门以内的管道等拆卸、清洗、检查、刮研、换油、调间隙及调配重、找正、找中心、记录、组装复原、配合检查验收。 | 台 | 15581.63 | 962.97 | 1196.62 | 2366.8496 | 9113.6954 | 8256.7057 | 3508.9831 | 8285.9359 | 277.6243 | 152.2101 | 49703.224
| 030108007 | 059 | 1-1737 | 离心式鼓风机(不带变速器)拆装检查 设备重量(t以内) 120 |  | 施工准备、设备本体及部件以及第一阀门以内的管道等拆卸、清洗、检查、刮研、换油、调间隙及调配重、找正、找中心、记录、组装复原、配合检查验收。 | 台 | 20633.52 | 1334.1 | 1479.63 | 3134.2317 | 12068.5458 | 10933.7022 | 4646.6687 | 10972.4094 | 384.621 | 188.2089 | 65775.6379
-6 |  |  |  | 炼油厂主风机 | [6 empty] | 0 | 0 | 0 | 0 | 0 | 0 | 0 | 0
| 030108007 | 060 | 1-1738 | 炼油厂主风机拆装检查 D800-32型配3000千瓦 电机(20t) |  | 施工准备、设备本体及部件以及第一阀门以内的管道等拆卸、清洗、检查、刮研、换油、调间隙及调配重、找正、找中心、记录、组装复原、配合检查验收。 | 台 | 5557.48 | 579.95 | 413.12 | 844.1812 | 3250.5701 | 2944.9087 | 1251.5445 | 2955.3341 | 167.1996 | 52.5489 | 18016.837
| 030108007 | 061 | 1-1739 | 炼油厂主风机拆装检查 D800-32型配3000千瓦 汽轮机(20t) |  | 施工准备、设备本体及部件以及第一阀门以内的管道等拆卸、清洗、检查、刮研、换油、调间隙及调配重、找正、找中心、记录、组装复原、配合检查验收。 | 台 | 5835.35 | 666.43 | 427.37 | 886.3897 | 3413.0962 | 3092.152 | 1314.1208 | 3103.0987 | 192.1318 | 54.3615 | 18984.5006
| 030108007 | 062 | 1-1740 | 炼油厂主风机拆装检查 D1200-22型配3000千瓦 电机(22t) |  | 施工准备、设备本体及部件以及第一阀门以内的管道等拆卸、清洗、检查、刮研、换油、调间隙及调配重、找正、找中心、记录、组装复原、配合检查验收。 | 台 | 5973.09 | 697.03 | 398.87 | 907.3124 | 3493.6603 | 3165.1404 | 1345.1399 | 3176.3455 | 200.9537 | 50.7363 | 19408.2785
| 030108007 | 063 | 1-1741 | 炼油厂主风机拆装检查 D1200-22型配3000千瓦 汽轮机(22t) |  | 施工准备、设备本体及部件以及第一阀门以内的管道等拆卸、清洗、检查、刮研、换油、调间隙及调配重、找正、找中心、记录、组装复原、配合检查验收。 | 台 | 6272.07 | 734.64 | 436.86 | 952.7274 | 3668.5337 | 3323.5699 | 1412.4702 | 3335.3359 | 211.7967 | 55.5686 | 20403.5724
六 |  |  |  | 干燥、分离、过滤机械设备安装 | [6 empty] | 0 | 0 | 0 | 0 | 0 | 0 | 0 | 0
1 |  |  |  | 干燥机安装 | [6 empty] | 0 | 0 | 0 | 0 | 0 | 0 | 0 | 0
-1 |  |  |  | 卧式滚筒回转干燥机 | [6 empty] | 0 | 0 | 0 | 0 | 0 | 0 | 0 | 0
| 030113025 | 001 | 1-1742 | 卧式滚筒回转干燥机安装 设备重量(t以内) 3 |  | 施工准备、设备开箱检验、基础处理、垫铁设置、设备吊装就位、设备部件清洗组装、与机械本体联接的冷却系统（润滑系统）以及支架防护罩等零件附件的安装、找平找正、垫铁点焊、油系统管线清洗、配合检查验收。 | 台 | 1397.33 | 471.72 | 130.49 | 212.2544 | 817.2983 | 740.4452 | 314.6787 | 743.0665 | 135.9969 | 16.5983 | 4979.8783
| 030113025 | 002 | 1-1743 | 卧式滚筒回转干燥机安装 设备重量(t以内) 5 |  | 施工准备、设备开箱检验、基础处理、垫铁设置、设备吊装就位、设备部件清洗组装、与机械本体联接的冷却系统（润滑系统）以及支架防护罩等零件附件的安装、找平找正、垫铁点焊、油系统管线清洗、配合检查验收。 | 台 | 1895.75 | 695.78 | 210.33 | 287.9644 | 1108.8242 | 1004.5579 | 426.9229 | 1008.1142 | 200.5934 | 26.754 | 6865.591
| 030113025 | 003 | 1-1744 | 卧式滚筒回转干燥机安装 设备重量(t以内) 7 |  | 施工准备、设备开箱检验、基础处理、垫铁设置、设备吊装就位、设备部件清洗组装、与机械本体联接的冷却系统（润滑系统）以及支架防护罩等零件附件的安装、找平找正、垫铁点焊、油系统管线清洗、配合检查验收。 | 台 | 2534.7 | 957.11 | 736.92 | 385.0209 | 1482.546 | 1343.1375 | 570.8144 | 1347.8925 | 275.9348 | 93.7362 | 9727.8124
| 030113025 | 004 | 1-1745 | 卧式滚筒回转干燥机安装 设备重量(t以内) 10 |  | 施工准备、设备开箱检验、基础处理、垫铁设置、设备吊装就位、设备部件清洗组装、与机械本体联接的冷却系统（润滑系统）以及支架防护罩等零件附件的安装、找平找正、垫铁点焊、油系统管线清洗、配合检查验收。 | 台 | 3390.62 | 1215.15 | 1100.02 | 515.0352 | 1983.1736 | 1796.6895 | 763.5676 | 1803.0501 | 350.3277 | 139.9225 | 13057.5564
| 030113025 | 005 | 1-1746 | 卧式滚筒回转干燥机安装 设备重量(t以内) 15 |  | 施工准备、设备开箱检验、基础处理、垫铁设置、设备吊装就位、设备部件清洗组装、与机械本体联接的冷却系统（润滑系统）以及支架防护罩等零件附件的安装、找平找正、垫铁点焊、油系统管线清洗、配合检查验收。 | 台 | 4996.55 | 1573.69 | 1692.68 | 758.9759 | 2922.4821 | 2647.6718 | 1125.2231 | 2657.0451 | 453.6948 | 215.3089 | 19043.3217
| 030113025 | 006 | 1-1747 | 卧式滚筒回转干燥机安装 设备重量(t以内) 20 |  | 施工准备、设备开箱检验、基础处理、垫铁设置、设备吊装就位、设备部件清洗组装、与机械本体联接的冷却系统（润滑系统）以及支架防护罩等零件附件的安装、找平找正、垫铁点焊、油系统管线清洗、配合检查验收。 | 台 | 6432.1 | 2077.13 | 1703.41 | 977.036 | 3762.1353 | 3408.3698 | 1448.5089 | 3420.436 | 598.8366 | 216.6738 | 24044.6363
| 030113025 | 007 | 1-1748 | 卧式滚筒回转干燥机安装 设备重量(t以内) 25 |  | 施工准备、设备开箱检验、基础处理、垫铁设置、设备吊装就位、设备部件清洗组装、与机械本体联接的冷却系统（润滑系统）以及支架防护罩等零件附件的安装、找平找正、垫铁点焊、油系统管线清洗、配合检查验收。 | 台 | 7646.31 | 2356.97 | 1714.14 | 1161.4745 | 4472.3267 | 4051.7797 | 1721.949 | 4066.1237 | 679.5145 | 218.0386 | 28088.6266
| 030113025 | 008 | 1-1749 | 卧式滚筒回转干燥机安装 设备重量(t以内) 30 |  | 施工准备、设备开箱检验、基础处理、垫铁设置、设备吊装就位、设备部件清洗组装、与机械本体联接的冷却系统（润滑系统）以及支架防护罩等零件附件的安装、找平找正、垫铁点焊、油系统管线清洗、配合检查验收。 | 台 | 8860.11 | 3109.2 | 2077.23 | 1345.8507 | 5182.2783 | 4694.9723 | 1995.2968 | 4711.5933 | 896.3824 | 264.2237 | 33137.1374
| 030113025 | 009 | 1-1750 | 卧式滚筒回转干燥机安装 设备重量(t以内) 35 |  | 施工准备、设备开箱检验、基础处理、垫铁设置、设备吊装就位、设备部件清洗组装、与机械本体联接的冷却系统（润滑系统）以及支架防护罩等零件附件的安装、找平找正、垫铁点焊、油系统管线清洗、配合检查验收。 | 台 | 9584.26 | 3625.24 | 2440.33 | 1455.8491 | 5605.8337 | 5078.6994 | 2158.3754 | 5096.6788 | 1045.1567 | 310.41 | 36400.833
| 030113025 | 010 | 1-1751 | 卧式滚筒回转干燥机安装 设备重量(t以内) 40 |  | 施工准备、设备开箱检验、基础处理、垫铁设置、设备吊装就位、设备部件清洗组装、与机械本体联接的冷却系统（润滑系统）以及支架防护罩等零件附件的安装、找平找正、垫铁点焊、油系统管线清洗、配合检查验收。 | 台 | 10308.4 | 4134.98 | 2451.06 | 1565.846 | 6029.3832 | 5462.4212 | 2321.4517 | 5481.7591 | 1192.1147 | 311.7748 | 39259.1906
| 030113025 | 011 | 1-1752 | 卧式滚筒回转干燥机安装 设备重量(t以内) 45 |  | 施工准备、设备开箱检验、基础处理、垫铁设置、设备吊装就位、设备部件清洗组装、与机械本体联接的冷却系统（润滑系统）以及支架防护罩等零件附件的安装、找平找正、垫铁点焊、油系统管线清洗、配合检查验收。 | 台 | 11415.92 | 4591.73 | 2678.65 | 1734.0782 | 6677.1716 | 6049.296 | 2570.8652 | 6070.7115 | 1323.7958 | 340.7243 | 43452.9426
| 030113025 | 012 | 1-1753 | 卧式滚筒回转干燥机安装 设备重量(t以内) 50 |  | 施工准备、设备开箱检验、基础处理、垫铁设置、设备吊装就位、设备部件清洗组装、与机械本体联接的冷却系统（润滑系统）以及支架防护罩等零件附件的安装、找平找正、垫铁点焊、油系统管线清洗、配合检查验收。 | 台 | 12523.43 | 5029.2 | 3135.8 | 1902.309 | 7324.9542 | 6636.1656 | 2820.2764 | 6659.6587 | 1449.9184 | 398.8738 | 47880.586
-2 |  |  |  | NP转筒式干燥机分段组对、安装 | [6 empty] | 0 | 0 | 0 | 0 | 0 | 0 | 0 | 0
| 030113025 | 013 | 1-1754 | NP转筒式干燥机分段组对、安装 φ5000×25000×22 |  | 施工准备、设备开箱检验、基础处理、垫铁设置、设备吊装就位、设备部件清洗组装、与机械本体联接的冷却系统（润滑系统）以及支架防护罩等零件附件的安装、找平找正、垫铁点焊、油系统管线清洗、配合检查验收。 | 台 | 21710.38 | 10185.65 | 10028.77 | 3297.8067 | 12698.4013 | 11504.3304 | 4889.1776 | 11545.0576 | 2936.5229 | 1275.6595 | 90071.756
-3 |  |  |  | 挤压脱水机 | [6 empty] | 0 | 0 | 0 | 0 | 0 | 0 | 0 | 0
| 030113025 | 014 | 1-1755 | 挤压脱水机安装 设备重量(t以内) 5 |  | 施工准备、设备开箱检验、基础处理、垫铁设置、设备吊装就位、设备部件清洗组装、与机械本体联接的冷却系统及支架防护罩等零件附件的安装、找平找正、垫铁点焊、配合检查验收。 | 台 | 2293.06 | 449.76 | 638.46 | 348.3158 | 1341.2108 | 1215.0925 | 516.3971 | 1219.3941 | 129.6658 | 81.2121 | 8232.5683
| 030113025 | 015 | 1-1756 | 挤压脱水机安装 设备重量(t以内) 7 |  | 施工准备、设备开箱检验、基础处理、垫铁设置、设备吊装就位、设备部件清洗组装、与机械本体联接的冷却系统及支架防护罩等零件附件的安装、找平找正、垫铁点焊、配合检查验收。 | 台 | 3090.45 | 626.82 | 804.73 | 469.4394 | 1807.6042 | 1637.6295 | 695.9693 | 1643.4269 | 180.7122 | 102.3617 | 11059.1432
| 030113025 | 016 | 1-1757 | 挤压脱水机安装 设备重量(t以内) 10 |  | 施工准备、设备开箱检验、基础处理、垫铁设置、设备吊装就位、设备部件清洗组装、与机械本体联接的冷却系统及支架防护罩等零件附件的安装、找平找正、垫铁点焊、配合检查验收。 | 台 | 4243.75 | 891.66 | 1194.44 | 644.6256 | 2482.1694 | 2248.7631 | 955.6925 | 2256.7241 | 257.0656 | 151.9328 | 15326.8231
| 030113025 | 017 | 1-1758 | 挤压脱水机安装 设备重量(t以内) 15 |  | 施工准备、设备开箱检验、基础处理、垫铁设置、设备吊装就位、设备部件清洗组装、与机械本体联接的冷却系统及支架防护罩等零件附件的安装、找平找正、垫铁点焊、配合检查验收。 | 台 | 6108.84 | 1331.71 | 1836.46 | 927.9328 | 3573.0605 | 3237.0743 | 1375.7108 | 3248.5341 | 383.932 | 233.5977 | 22256.8522
| 030113025 | 018 | 1-1759 | 挤压脱水机安装 设备重量(t以内) 20 |  | 施工准备、设备开箱检验、基础处理、垫铁设置、设备吊装就位、设备部件清洗组装、与机械本体联接的冷却系统及支架防护罩等零件附件的安装、找平找正、垫铁点焊、配合检查验收。 | 台 | 7810.72 | 1768.04 | 1891.82 | 1186.4484 | 4568.4901 | 4138.9005 | 1758.9741 | 4153.5529 | 509.7259 | 240.6395 | 28027.3115
| 030113025 | 019 | 1-1760 | 挤压脱水机安装 设备重量(t以内) 25 |  | 施工准备、设备开箱检验、基础处理、垫铁设置、设备吊装就位、设备部件清洗组装、与机械本体联接的冷却系统及支架防护罩等零件附件的安装、找平找正、垫铁点焊、配合检查验收。 | 台 | 9336.24 | 2201.74 | 1527.94 | 1418.1749 | 5460.7668 | 4947.2736 | 2102.5212 | 4964.7878 | 634.7616 | 194.354 | 32788.5598
| 030113025 | 020 | 1-1761 | 挤压脱水机安装 设备重量(t以内) 30 |  | 施工准备、设备开箱检验、基础处理、垫铁设置、设备吊装就位、设备部件清洗组装、与机械本体联接的冷却系统及支架防护罩等零件附件的安装、找平找正、垫铁点焊、配合检查验收。 | 台 | 10700.93 | 2630.53 | 2042.99 | 1625.4713 | 6258.974 | 5670.4228 | 2409.8494 | 5690.4971 | 758.3818 | 259.8683 | 38047.9147
| 030113025 | 021 | 1-1762 | 挤压脱水机安装 设备重量(t以内) 35 |  | 施工准备、设备开箱检验、基础处理、垫铁设置、设备吊装就位、设备部件清洗组装、与机械本体联接的冷却系统及支架防护罩等零件附件的安装、找平找正、垫铁点焊、配合检查验收。 | 台 | 12142.45 | 3085.44 | 2627.49 | 1844.4382 | 7102.119 | 6434.2843 | 2734.4797 | 6457.0627 | 889.5324 | 334.2167 | 43651.5129
| 030113025 | 022 | 1-1763 | 挤压脱水机安装 设备重量(t以内) 40 |  | 施工准备、设备开箱检验、基础处理、垫铁设置、设备吊装就位、设备部件清洗组装、与机械本体联接的冷却系统及支架防护罩等零件附件的安装、找平找正、垫铁点焊、配合检查验收。 | 台 | 13583.17 | 3493.46 | 3108.66 | 2063.2835 | 7944.7961 | 7197.7218 | 3058.9299 | 7223.2029 | 1007.1645 | 395.4216 | 49075.8103
-4 |  |  |  | 浆式干燥机 | [6 empty] | 0 | 0 | 0 | 0 | 0 | 0 | 0 | 0
| 030113025 | 023 | 1-1764 | 浆式干燥机安装 设备重量(t以内) 1 |  | 施工准备、设备开箱检验、基础处理、垫铁设置、设备吊装就位、设备部件清洗组装、与机械本体联接的冷却系统（润滑系统）以及支架防护罩等零件附件的安装、找平找正、垫铁点焊、配合检查验收。 | 台 | 1047 | 251.99 | 101.3 | 159.0393 | 612.3903 | 554.8053 | 235.7844 | 556.7694 | 72.6487 | 12.8854 | 3604.6128
| 030113025 | 024 | 1-1765 | 浆式干燥机安装 设备重量(t以内) 3 |  | 施工准备、设备开箱检验、基础处理、垫铁设置、设备吊装就位、设备部件清洗组装、与机械本体联接的冷却系统（润滑系统）以及支架防护罩等零件附件的安装、找平找正、垫铁点焊、配合检查验收。 | 台 | 1257.6 | 463.07 | 147.66 | 191.0294 | 735.5702 | 666.4022 | 283.2115 | 668.7614 | 133.5031 | 18.7824 | 4565.5903
| 030113025 | 025 | 1-1766 | 浆式干燥机安装 设备重量(t以内) 5 |  | 施工准备、设备开箱检验、基础处理、垫铁设置、设备吊装就位、设备部件清洗组装、与机械本体联接的冷却系统（润滑系统）以及支架防护罩等零件附件的安装、找平找正、垫铁点焊、配合检查验收。 | 台 | 1706.26 | 642.85 | 231.79 | 259.1809 | 997.9915 | 904.1472 | 384.2498 | 907.348 | 185.3337 | 29.4837 | 6248.6346
-5 |  |  |  | 箱式干燥机 | [6 empty] | 0 | 0 | 0 | 0 | 0 | 0 | 0 | 0
| 030113025 | 026 | 1-1767 | 箱式干燥机安装 |  | 施工准备、设备开箱检验、基础处理、垫铁设置、设备吊装就位、设备部件清洗组装、与机械本体联接的冷却系统及支架防护罩等零件附件的安装、找平找正、垫铁点焊、配合检查验收。 | 台 | 33281.16 | 12889.47 | 27411.92 | 5055.4082 | 19466.1505 | 17635.6867 | 7494.9172 | 17698.12 | 3716.0342 | 3486.7962 | 148135.663
2 |  |  |  | 分离机械安装 | [6 empty] | 0 | 0 | 0 | 0 | 0 | 0 | 0 | 0
-1 |  |  |  | 三足式离心机 | [6 empty] | 0 | 0 | 0 | 0 | 0 | 0 | 0 | 0
| 030113025 | 027 | 1-1768 | 三足式离心机安装 设备重量(t以内) 0.4 |  | 施工准备、吊装就位、安装找正找平、单机试车、配合检查验收。 | 台 | 319.67 | 170.37 | 105.17 | 48.5579 | 186.975 | 169.3931 | 71.9897 | 169.9928 | 49.1177 | 13.3776 | 1304.6138
| 030113025 | 028 | 1-1769 | 三足式离心机安装 设备重量(t以内) 0.5 |  | 施工准备、吊装就位、安装找正找平、单机试车、配合检查验收。 | 台 | 367.45 | 182.97 | 105.17 | 55.8157 | 214.9215 | 194.7118 | 82.7497 | 195.4011 | 52.7503 | 13.3776 | 1465.3176
| 030113025 | 029 | 1-1770 | 三足式离心机安装 设备重量(t以内) 0.6 |  | 施工准备、吊装就位、安装找正找平、单机试车、配合检查验收。 | 台 | 432.34 | 196.82 | 128.34 | 65.6724 | 252.8757 | 229.097 | 97.363 | 229.908 | 56.7432 | 16.3248 | 1705.4841
| 030113025 | 030 | 1-1771 | 三足式离心机安装 设备重量(t以内) 0.7 |  | 施工准备、吊装就位、安装找正找平、单机试车、配合检查验收。 | 台 | 496.43 | 209.42 | 128.34 | 75.4077 | 290.3619 | 263.0583 | 111.796 | 263.9895 | 60.3758 | 16.3248 | 1915.5041
| 030113025 | 031 | 1-1772 | 三足式离心机安装 设备重量(t以内) 1.0 |  | 施工准备、吊装就位、安装找正找平、单机试车、配合检查验收。 | 台 | 685.93 | 222.64 | 149.38 | 104.1928 | 401.2005 | 363.4743 | 154.4714 | 364.7611 | 64.1871 | 19.0011 | 2529.2383
-2 |  |  |  | 高速离心机 | [6 empty] | 0 | 0 | 0 | 0 | 0 | 0 | 0 | 0
| 030113025 | 032 | 1-1773 | 高速离心机安装 设备重量(t以内) 0.7 |  | 施工准备、吊装就位、安装找正找平、本体附属设备的安装、单机试车、配合检查验收。 | 台 | 877.41 | 162.16 | 136.86 | 133.2786 | 513.1971 | 464.9396 | 197.5927 | 466.5855 | 46.7507 | 17.4086 | 3016.1828
| 030113025 | 033 | 1-1774 | 高速离心机安装 设备重量(t以内) 1.0 |  | 施工准备、吊装就位、安装找正找平、本体附属设备的安装、单机试车、配合检查验收。 | 台 | 1064.92 | 191.22 | 152.49 | 161.7613 | 622.8717 | 564.3011 | 239.82 | 566.2988 | 55.1287 | 19.3967 | 3638.2084
| 030113025 | 034 | 1-1775 | 高速离心机安装 设备重量(t以内) 1.5 |  | 施工准备、吊装就位、安装找正找平、本体附属设备的安装、单机试车、配合检查验收。 | 台 | 1371.45 | 265.67 | 186.33 | 208.3233 | 802.1611 | 726.7314 | 308.8505 | 729.3041 | 76.5927 | 23.7012 | 4699.1142
3 |  |  |  | 过滤机械安装 | [6 empty] | 0 | 0 | 0 | 0 | 0 | 0 | 0 | 0
-1 |  |  |  | 转鼓式真空过滤机 | [6 empty] | 0 | 0 | 0 | 0 | 0 | 0 | 0 | 0
| 030113025 | 035 | 1-1776 | 转鼓式真空过滤机安装 设备重量(t以内) 2 |  | 施工准备、设备开箱检验、基础处理、垫铁设置、设备吊装就位、设备部件清洗组装、与机械本体联接的冷却系统及支架、防护罩等零件附件的安装、找平找正、垫铁点焊、单机试车、配合检查验收。 | 台 | 1226.94 | 215.02 | 130.49 | 186.3722 | 717.6372 | 650.1555 | 276.3069 | 652.4572 | 61.9903 | 16.5983 | 4133.9675
| 030113025 | 036 | 1-1777 | 转鼓式真空过滤机安装 设备重量(t以内) 4 |  | 施工准备、设备开箱检验、基础处理、垫铁设置、设备吊装就位、设备部件清洗组装、与机械本体联接的冷却系统及支架、防护罩等零件附件的安装、找平找正、垫铁点焊、单机试车、配合检查验收。 | 台 | 1882.61 | 371.1 | 210.33 | 285.9685 | 1101.1386 | 997.595 | 423.9638 | 1001.1267 | 106.9881 | 26.754 | 6407.5747
| 030113025 | 037 | 1-1778 | 转鼓式真空过滤机安装 设备重量(t以内) 6 |  | 施工准备、设备开箱检验、基础处理、垫铁设置、设备吊装就位、设备部件清洗组装、与机械本体联接的冷却系统及支架、防护罩等零件附件的安装、找平找正、垫铁点焊、单机试车、配合检查验收。 | 台 | 2538.68 | 467.45 | 730.48 | 385.6255 | 1484.8739 | 1345.2465 | 571.7107 | 1350.0089 | 134.7658 | 92.9171 | 9101.7585
| 030113025 | 038 | 1-1779 | 转鼓式真空过滤机安装 设备重量(t以内) 10 |  | 施工准备、设备开箱检验、基础处理、垫铁设置、设备吊装就位、设备部件清洗组装、与机械本体联接的冷却系统及支架、防护罩等零件附件的安装、找平找正、垫铁点焊、单机试车、配合检查验收。 | 台 | 3671.68 | 916.7 | 1091.43 | 557.7282 | 2147.5656 | 1945.6232 | 826.8623 | 1952.5111 | 264.2846 | 138.8299 | 13513.215
| 030113025 | 039 | 1-1780 | 转鼓式真空过滤机安装 设备重量(t以内) 15 |  | 施工准备、设备开箱检验、基础处理、垫铁设置、设备吊装就位、设备部件清洗组装、与机械本体联接的冷却系统及支架、防护罩等零件附件的安装、找平找正、垫铁点焊、单机试车、配合检查验收。 | 台 | 4804.67 | 1338.61 | 1494.25 | 729.8294 | 2810.2515 | 2545.9946 | 1082.0117 | 2555.0079 | 385.9213 | 190.0686 | 17936.6149
| 030113025 | 040 | 1-1781 | 转鼓式真空过滤机安装 设备重量(t以内) 20 |  | 施工准备、设备开箱检验、基础处理、垫铁设置、设备吊装就位、设备部件清洗组装、与机械本体联接的冷却系统及支架、防护罩等零件附件的安装、找平找正、垫铁点焊、单机试车、配合检查验收。 | 台 | 6193.64 | 1638.55 | 1690.53 | 940.8139 | 3622.66 | 3282.0098 | 1394.8077 | 3293.6287 | 472.394 | 215.0354 | 22744.0696
| 030113025 | 041 | 1-1782 | 转鼓式真空过滤机安装 设备重量(t以内) 25 |  | 施工准备、设备开箱检验、基础处理、垫铁设置、设备吊装就位、设备部件清洗组装、与机械本体联接的冷却系统及支架、防护罩等零件附件的安装、找平找正、垫铁点焊、单机试车、配合检查验收。 | 台 | 7603.71 | 2115.72 | 2055.77 | 1155.0035 | 4447.41 | 4029.2059 | 1712.3555 | 4043.47 | 609.9621 | 261.4939 | 28034.101
| 030113025 | 042 | 1-1783 | 转鼓式真空过滤机安装 设备重量(t以内) 30 |  | 施工准备、设备开箱检验、基础处理、垫铁设置、设备吊装就位、设备部件清洗组装、与机械本体联接的冷却系统及支架、防护罩等零件附件的安装、找平找正、垫铁点焊、单机试车、配合检查验收。 | 台 | 8987.9 | 2437.28 | 2429.6 | 1365.262 | 5257.0227 | 4762.6882 | 2024.0751 | 4779.5489 | 702.6678 | 309.0451 | 33055.0899
-2 |  |  |  | 转鼓式洗涤鼓 | [6 empty] | 0 | 0 | 0 | 0 | 0 | 0 | 0 | 0
| 030113025 | 043 | 1-1784 | 转鼓式洗涤鼓安装 设备重量12t以内 φ1600×5900 |  | 施工准备、设备开箱检验、基础处理、垫铁设置、设备吊装就位、设备部件清洗组装、与机械本体联接的冷却系统及支架、防护罩等零件附件的安装、找平找正、垫铁点焊、单机试车、配合检查验收。 | 台 | 5449.99 | 2313.08 | 1345.56 | 827.8535 | 3187.6992 | 2887.9497 | 1227.3377 | 2898.1735 | 666.861 | 171.1552 | 20975.6598
-3 |  |  |  | 板框式压滤机 | [6 empty] | 0 | 0 | 0 | 0 | 0 | 0 | 0 | 0
| 030113025 | 044 | 1-1785 | 板框式压滤机安装 设备重量(t以内) 2 |  | 施工准备、设备开箱检验、基础处理、垫铁设置、设备吊装就位、设备部件清洗组装、与机械本体联接的冷却系统及支架、防护罩等零件附件的安装、找平找正、垫铁点焊、单机试车、配合检查验收。 | 台 | 481.7 | 116.87 | 81.99 | 73.1702 | 281.7463 | 255.2528 | 108.4788 | 256.1565 | 33.6936 | 10.4291 | 1699.4874
| 030113025 | 045 | 1-1786 | 板框式压滤机安装 设备重量(t以内) 3 |  | 施工准备、设备开箱检验、基础处理、垫铁设置、设备吊装就位、设备部件清洗组装、与机械本体联接的冷却系统及支架、防护罩等零件附件的安装、找平找正、垫铁点焊、单机试车、配合检查验收。 | 台 | 585.21 | 145.64 | 102.76 | 88.8934 | 342.2893 | 310.1028 | 131.7893 | 311.2006 | 41.988 | 13.0711 | 2072.9445
| 030113025 | 046 | 1-1787 | 板框式压滤机安装 设备重量(t以内) 4 |  | 施工准备、设备开箱检验、基础处理、垫铁设置、设备吊装就位、设备部件清洗组装、与机械本体联接的冷却系统及支架、防护罩等零件附件的安装、找平找正、垫铁点焊、单机试车、配合检查验收。 | 台 | 1302.98 | 334.24 | 506.83 | 197.9227 | 762.113 | 690.4491 | 293.4311 | 692.8934 | 96.3614 | 64.4688 | 4941.6894
| 030113025 | 047 | 1-1788 | 板框式压滤机安装 设备重量(t以内) 5 |  | 施工准备、设备开箱检验、基础处理、垫铁设置、设备吊装就位、设备部件清洗组装、与机械本体联接的冷却系统及支架、防护罩等零件附件的安装、找平找正、垫铁点焊、单机试车、配合检查验收。 | 台 | 1590.81 | 406.57 | 649.71 | 241.644 | 930.4648 | 842.9702 | 358.2504 | 845.9545 | 117.2141 | 82.6431 | 6066.2312
| 030113025 | 048 | 1-1789 | 板框式压滤机安装 设备重量(t以内) 6 |  | 施工准备、设备开箱检验、基础处理、垫铁设置、设备吊装就位、设备部件清洗组装、与机械本体联接的冷却系统及支架、防护罩等零件附件的安装、找平找正、垫铁点焊、单机试车、配合检查验收。 | 台 | 1852.36 | 476.47 | 794.09 | 281.3735 | 1083.4454 | 981.5656 | 417.1515 | 985.0405 | 137.3663 | 101.0082 | 7109.8709
| 030113025 | 049 | 1-1790 | 板框式压滤机安装 设备重量(t以内) 7 |  | 施工准备、设备开箱检验、基础处理、垫铁设置、设备吊装就位、设备部件清洗组装、与机械本体联接的冷却系统及支架、防护罩等零件附件的安装、找平找正、垫铁点焊、单机试车、配合检查验收。 | 台 | 2137.4 | 536.08 | 938.47 | 324.6711 | 1250.1653 | 1132.6083 | 481.3425 | 1136.6179 | 154.5519 | 119.3734 | 8211.2802
| 030113025 | 050 | 1-1791 | 板框式压滤机安装 设备重量(t以内) 8 |  | 施工准备、设备开箱检验、基础处理、垫铁设置、设备吊装就位、设备部件清洗组装、与机械本体联接的冷却系统及支架、防护罩等零件附件的安装、找平找正、垫铁点焊、单机试车、配合检查验收。 | 台 | 2326.1 | 583.58 | 1082.85 | 353.3346 | 1360.5359 | 1232.6004 | 523.8377 | 1236.964 | 168.2461 | 137.7385 | 9005.7872
| 030113025 | 051 | 1-1792 | 板框式压滤机安装 设备重量(t以内) 9 |  | 施工准备、设备开箱检验、基础处理、垫铁设置、设备吊装就位、设备部件清洗组装、与机械本体联接的冷却系统及支架、防护罩等零件附件的安装、找平找正、垫铁点焊、单机试车、配合检查验收。 | 台 | 2576.11 | 702 | 1205.57 | 391.3111 | 1506.7667 | 1365.0807 | 580.14 | 1369.9133 | 202.3866 | 153.3485 | 10052.6269
| 030113025 | 052 | 1-1793 | 板框式压滤机安装 设备重量(t以内) 10 |  | 施工准备、设备开箱检验、基础处理、垫铁设置、设备吊装就位、设备部件清洗组装、与机械本体联接的冷却系统及支架、防护罩等零件附件的安装、找平找正、垫铁点焊、单机试车、配合检查验收。 | 台 | 2766.8 | 780 | 1443.8 | 420.2769 | 1618.3013 | 1466.1273 | 623.0834 | 1471.3177 | 224.874 | 183.6514 | 10998.2319
| 030113025 | 053 | 1-1794 | 板框式压滤机安装 设备重量(t以内) 12 |  | 施工准备、设备开箱检验、基础处理、垫铁设置、设备吊装就位、设备部件清洗组装、与机械本体联接的冷却系统及支架、防护罩等零件附件的安装、找平找正、垫铁点焊、单机试车、配合检查验收。 | 台 | 3081.29 | 916.35 | 1895.42 | 468.048 | 1802.2465 | 1632.7756 | 693.9065 | 1638.5559 | 264.1837 | 241.0974 | 12633.8736
| 030113025 | 054 | 1-1795 | 板框式压滤机安装 设备重量(t以内) 15 |  | 施工准备、设备开箱检验、基础处理、垫铁设置、设备吊装就位、设备部件清洗组装、与机械本体联接的冷却系统及支架、防护罩等零件附件的安装、找平找正、垫铁点焊、单机试车、配合检查验收。 | 台 | 3321.35 | 1018.98 | 1694.5 | 504.5131 | 1942.6576 | 1759.9834 | 747.968 | 1766.214 | 293.7719 | 215.5404 | 13265.4784
| 030113025 | 055 | 1-1796 | 板框式压滤机安装 设备重量(t以内) 17 |  | 施工准备、设备开箱检验、基础处理、垫铁设置、设备吊装就位、设备部件清洗组装、与机械本体联接的冷却系统及支架、防护罩等零件附件的安装、找平找正、垫铁点焊、单机试车、配合检查验收。 | 台 | 3751.69 | 1192.56 | 1478.24 | 569.8817 | 2194.3635 | 1988.0205 | 844.8806 | 1995.0585 | 343.815 | 188.0321 | 14546.5419
| 030113025 | 056 | 1-1797 | 板框式压滤机安装 设备重量(t以内) 20 |  | 施工准备、设备开箱检验、基础处理、垫铁设置、设备吊装就位、设备部件清洗组装、与机械本体联接的冷却系统及支架、防护罩等零件附件的安装、找平找正、垫铁点焊、单机试车、配合检查验收。 | 台 | 4197.96 | 1343.94 | 1709.22 | 637.6701 | 2455.3868 | 2224.499 | 945.3806 | 2232.3741 | 387.4579 | 217.4128 | 16351.3013
| 030113025 | 057 | 1-1798 | 板框式压滤机安装 设备重量(t以内) 25 |  | 施工准备、设备开箱检验、基础处理、垫铁设置、设备吊装就位、设备部件清洗组装、与机械本体联接的冷却系统及支架、防护罩等零件附件的安装、找平找正、垫铁点焊、单机试车、配合检查验收。 | 台 | 4971.47 | 1634.52 | 1869.51 | 755.1663 | 2907.8128 | 2634.382 | 1119.575 | 2643.7081 | 471.2321 | 237.8017 | 19245.178
-4 |  |  |  | 叶式压滤机 | [6 empty] | 0 | 0 | 0 | 0 | 0 | 0 | 0 | 0
| 030113025 | 058 | 1-1799 | 叶式压滤机安装 设备重量(t以内) 2 |  | 施工准备、设备开箱检验、基础处理、垫铁设置、设备吊装就位、设备部件清洗组装、与机械本体联接的冷却系统及支架、防护罩等零件附件的安装、找平找正、垫铁点焊、单机试车、配合检查验收。 | 台 | 823.67 | 159.08 | 119.76 | 125.1155 | 481.7646 | 436.4627 | 185.4905 | 438.0079 | 45.8628 | 15.2335 | 2830.4474
| 030113025 | 059 | 1-1800 | 叶式压滤机安装 设备重量(t以内) 3 |  | 施工准备、设备开箱检验、基础处理、垫铁设置、设备吊装就位、设备部件清洗组装、与机械本体联接的冷却系统及支架、防护罩等零件附件的安装、找平找正、垫铁点焊、单机试车、配合检查验收。 | 台 | 1252.02 | 233.64 | 199.6 | 190.1818 | 732.3065 | 663.4454 | 281.9549 | 665.7941 | 67.3584 | 25.3891 | 4311.6903
| 030113025 | 060 | 1-1801 | 叶式压滤机安装 设备重量(t以内) 4 |  | 施工准备、设备开箱检验、基础处理、垫铁设置、设备吊装就位、设备部件清洗组装、与机械本体联接的冷却系统及支架、防护罩等零件附件的安装、找平找正、垫铁点焊、单机试车、配合检查验收。 | 台 | 1523.13 | 323.03 | 508.33 | 231.3634 | 890.8787 | 807.1066 | 343.0089 | 809.9639 | 93.1295 | 64.6596 | 5594.6007
| 030113025 | 061 | 1-1802 | 叶式压滤机安装 设备重量(t以内) 5 |  | 施工准备、设备开箱检验、基础处理、垫铁设置、设备吊装就位、设备部件清洗组装、与机械本体联接的冷却系统及支架、防护罩等零件附件的安装、找平找正、垫铁点焊、单机试车、配合检查验收。 | 台 | 1929.59 | 414.19 | 653.57 | 293.1047 | 1128.6172 | 1022.4897 | 434.5437 | 1026.1095 | 119.411 | 83.1341 | 7104.7599
| 030113025 | 062 | 1-1803 | 叶式压滤机安装 设备重量(t以内) 6 |  | 施工准备、设备开箱检验、基础处理、垫铁设置、设备吊装就位、设备部件清洗组装、与机械本体联接的冷却系统及支架、防护罩等零件附件的安装、找平找正、垫铁点焊、单机试车、配合检查验收。 | 台 | 2327.69 | 487.17 | 798.81 | 353.5761 | 1361.4659 | 1233.4429 | 524.1958 | 1237.8095 | 140.4511 | 101.6086 | 8566.22
| 030113025 | 063 | 1-1804 | 叶式压滤机安装 设备重量(t以内) 7 |  | 施工准备、设备开箱检验、基础处理、垫铁设置、设备吊装就位、设备部件清洗组装、与机械本体联接的冷却系统及支架、防护罩等零件附件的安装、找平找正、垫铁点焊、单机试车、配合检查验收。 | 台 | 2706.68 | 559.78 | 944.05 | 411.1447 | 1583.1371 | 1434.2697 | 609.5443 | 1439.3473 | 161.3846 | 120.0832 | 9969.4209
| 030113025 | 064 | 1-1805 | 叶式压滤机安装 设备重量(t以内) 8 |  | 施工准备、设备开箱检验、基础处理、垫铁设置、设备吊装就位、设备部件清洗组装、与机械本体联接的冷却系统及支架、防护罩等零件附件的安装、找平找正、垫铁点焊、单机试车、配合检查验收。 | 台 | 3146.58 | 645.62 | 1161.9 | 477.9655 | 1840.4346 | 1667.3727 | 708.6098 | 1673.2755 | 186.1322 | 147.7937 | 11655.6842
| 030113025 | 065 | 1-1806 | 叶式压滤机安装 设备重量(t以内) 9 |  | 施工准备、设备开箱检验、基础处理、垫铁设置、设备吊装就位、设备部件清洗组装、与机械本体联接的冷却系统及支架、防护罩等零件附件的安装、找平找正、垫铁点焊、单机试车、配合检查验收。 | 台 | 3339.26 | 685.19 | 1213.29 | 507.2336 | 1953.1332 | 1769.4739 | 752.0014 | 1775.7381 | 197.5403 | 154.3305 | 12347.1909
| 030113025 | 066 | 1-1807 | 叶式压滤机安装 设备重量(t以内) 10 |  | 施工准备、设备开箱检验、基础处理、垫铁设置、设备吊装就位、设备部件清洗组装、与机械本体联接的冷却系统及支架、防护罩等零件附件的安装、找平找正、垫铁点焊、单机试车、配合检查验收。 | 台 | 3447.55 | 725.56 | 1452.38 | 523.6828 | 2016.472 | 1826.8567 | 776.3883 | 1833.3241 | 209.1789 | 184.7427 | 12996.1357
| 030113025 | 067 | 1-1808 | 叶式压滤机安装 设备重量(t以内) 12 |  | 施工准备、设备开箱检验、基础处理、垫铁设置、设备吊装就位、设备部件清洗组装、与机械本体联接的冷却系统及支架、防护罩等零件附件的安装、找平找正、垫铁点焊、单机试车、配合检查验收。 | 台 | 4012.85 | 869.16 | 1905.72 | 609.5519 | 2347.116 | 2126.4092 | 903.6938 | 2133.9371 | 250.5788 | 242.4076 | 15401.4244
| 030113025 | 068 | 1-1809 | 叶式压滤机安装 设备重量(t以内) 15 |  | 施工准备、设备开箱检验、基础处理、垫铁设置、设备吊装就位、设备部件清洗组装、与机械本体联接的冷却系统及支架、防护罩等零件附件的安装、找平找正、垫铁点焊、单机试车、配合检查验收。 | 台 | 4902.6 | 1010.51 | 2475.5 | 744.7049 | 2867.5307 | 2597.8877 | 1104.0655 | 2607.0847 | 291.33 | 314.8836 | 18916.0973
| 030113025 | 069 | 1-1810 | 叶式压滤机安装 设备重量(t以内) 17 |  | 施工准备、设备开箱检验、基础处理、垫铁设置、设备吊装就位、设备部件清洗组装、与机械本体联接的冷却系统及支架、防护罩等零件附件的安装、找平找正、垫铁点焊、单机试车、配合检查验收。 | 台 | 5224.66 | 1095.15 | 2488.89 | 793.6259 | 3055.9036 | 2768.5473 | 1176.5934 | 2778.3485 | 315.7317 | 316.5868 | 20014.0373
| 030113025 | 070 | 1-1811 | 叶式压滤机安装 设备重量(t以内) 20 |  | 施工准备、设备开箱检验、基础处理、垫铁设置、设备吊装就位、设备部件清洗组装、与机械本体联接的冷却系统及支架、防护罩等零件附件的安装、找平找正、垫铁点焊、单机试车、配合检查验收。 | 台 | 5971.5 | 1242.61 | 2777.34 | 907.0708 | 3492.7303 | 3164.2978 | 1344.7818 | 3175.5 | 358.2445 | 353.2776 | 22787.353
七 |  |  |  | 产品成型、包装机械设备安装 | [6 empty] | 0 | 0 | 0 | 0 | 0 | 0 | 0 | 0
1 |  |  |  | 扒料机 | [6 empty] | 0 | 0 | 0 | 0 | 0 | 0 | 0 | 0
| 030113026 | 001 | 1-1812 | 扒料机安装 |  | 施工准备、设备开箱检验、基础处理、垫铁设置、设备吊装就位、设备部件清洗组装、与机械本体联接的冷却系统、润滑系统以及支架、防护罩等零件附件的安装、找平找正、垫铁点焊、油系统管线清洗、单机试车、配合检查验收。 | 台 | 34610.81 | 4328.13 | 41957.82 | 5257.382 | 20243.8628 | 18340.2682 | 7794.3544 | 18405.1959 | 1247.7999 | 5337.0347 | 157522.6579
2 |  |  |  | 压块机(带油压装置) | [6 empty] | 0 | 0 | 0 | 0 | 0 | 0 | 0 | 0
| 030113026 | 002 | 1-1813 | 压块机(带油压装置)安装 设备重量(t以内) 7 |  | 施工准备、设备开箱检验、基础处理、垫铁设置、设备吊装就位、设备部件清洗组装、与机械本体联接的冷却系统、润滑系统以及支架、防护罩等零件附件的安装、找平找正、垫铁点焊、油系统管线清洗、单机试车、配合检查验收。 | 台 | 8838.22 | 939.8 | 906.01 | 1342.5256 | 5169.4749 | 4683.3728 | 1990.3671 | 4699.9527 | 270.9443 | 115.2445 | 28955.9119
| 030113026 | 003 | 1-1814 | 压块机(带油压装置)安装 设备重量(t以内) 10 |  | 施工准备、设备开箱检验、基础处理、垫铁设置、设备吊装就位、设备部件清洗组装、与机械本体联接的冷却系统、润滑系统以及支架、防护罩等零件附件的安装、找平找正、垫铁点焊、油系统管线清洗、单机试车、配合检查验收。 | 台 | 12281.39 | 1329.15 | 1246.48 | 1865.5431 | 7183.385 | 6507.9086 | 2765.769 | 6530.9477 | 383.1939 | 158.5523 | 40252.3196
| 030113026 | 004 | 1-1815 | 压块机(带油压装置)安装 设备重量(t以内) 12 |  | 施工准备、设备开箱检验、基础处理、垫铁设置、设备吊装就位、设备部件清洗组装、与机械本体联接的冷却系统、润滑系统以及支架、防护罩等零件附件的安装、找平找正、垫铁点焊、油系统管线清洗、单机试车、配合检查验收。 | 台 | 14336.38 | 1579.63 | 1501.35 | 2177.6961 | 8385.3487 | 7596.8478 | 3228.5528 | 7623.7419 | 455.4073 | 190.9717 | 47075.9263
| 030113026 | 005 | 1-1816 | 压块机(带油压装置)安装 设备重量(t以内) 15 |  | 施工准备、设备开箱检验、基础处理、垫铁设置、设备吊装就位、设备部件清洗组装、与机械本体联接的冷却系统、润滑系统以及支架、防护罩等零件附件的安装、找平找正、垫铁点焊、油系统管线清洗、单机试车、配合检查验收。 | 台 | 17412.89 | 1954.41 | 2382.07 | 2645.018 | 10184.7994 | 9227.0904 | 3921.3828 | 9259.7559 | 563.4564 | 302.9993 | 57853.8722
| 030113026 | 006 | 1-1817 | 压块机(带油压装置)安装 设备重量(t以内) 17 |  | 施工准备、设备开箱检验、基础处理、垫铁设置、设备吊装就位、设备部件清洗组装、与机械本体联接的冷却系统、润滑系统以及支架、防护罩等零件附件的安装、找平找正、垫铁点焊、油系统管线清洗、单机试车、配合检查验收。 | 台 | 19159.36 | 2193 | 3191.93 | 2910.3068 | 11206.3097 | 10152.5449 | 4314.6879 | 10188.4866 | 632.2419 | 406.0135 | 64354.8812
| 030113026 | 007 | 1-1818 | 压块机(带油压装置)安装 设备重量(t以内) 20 |  | 施工准备、设备开箱检验、基础处理、垫铁设置、设备吊装就位、设备部件清洗组装、与机械本体联接的冷却系统、润滑系统以及支架、防护罩等零件附件的安装、找平找正、垫铁点焊、油系统管线清洗、单机试车、配合检查验收。 | 台 | 21864.05 | 2558.76 | 4067.99 | 3321.1492 | 12788.2828 | 11585.7601 | 4923.7841 | 11626.7756 | 737.6905 | 517.4483 | 73991.6907
3 |  |  |  | 自动秤 | [6 empty] | 0 | 0 | 0 | 0 | 0 | 0 | 0 | 0
| 030113026 | 008 | 1-1819 | 定量式自动秤安装 定量式自动秤安装 设备重量(t以内) 0.6 |  | 施工准备、设备安装找正找平、本体附属设备的安装、单机试车、配合检查验收。 | 台 | 532.66 | 92.41 | 187.88 | 80.9111 | 311.5528 | 282.2565 | 119.955 | 283.2558 | 26.6418 | 23.8983 | 1941.4214
| 030113026 | 009 | 1-1820 | 定量式自动秤安装 定量式自动秤安装 设备重量(t以内) 1 |  | 施工准备、设备安装找正找平、本体附属设备的安装、单机试车、配合检查验收。 | 台 | 660.45 | 145.33 | 225.46 | 100.3224 | 386.2972 | 349.9725 | 148.7333 | 351.2114 | 41.8986 | 28.6785 | 2438.3539
| 030113026 | 010 | 1-1821 | 定量式自动秤安装 定量式自动秤安装 设备重量(t以内) 1.5 |  | 施工准备、设备安装找正找平、本体附属设备的安装、单机试车、配合检查验收。 | 台 | 851.93 | 225.88 | 300.61 | 129.4082 | 498.2939 | 451.4377 | 191.8546 | 453.0359 | 65.1212 | 38.2376 | 3205.809
| 030113026 | 011 | 1-1822 | 连续积累式自动秤安装 连续积累式自动秤安装 设备重量(t以内) 1 |  | 施工准备、设备安装找正找平、本体附属设备的安装、单机试车、配合检查验收。 | 台 | 894.53 | 185.99 | 225.46 | 135.8791 | 523.2106 | 474.0114 | 201.4482 | 475.6895 | 53.6209 | 28.6785 | 3198.5183
| 030113026 | 012 | 1-1823 | 连续积累式自动秤安装 连续积累式自动秤安装 设备重量(t以内) 1.5 |  | 施工准备、设备安装找正找平、本体附属设备的安装、单机试车、配合检查验收。 | 台 | 1192.71 | 225.88 | 300.61 | 181.1726 | 697.6161 | 632.017 | 268.5983 | 634.2545 | 65.1212 | 38.2376 | 4236.2173
4 |  |  |  | 挤压造粒机 | [6 empty] | 0 | 0 | 0 | 0 | 0 | 0 | 0 | 0
| 030113026 | 013 | 1-1824 | 挤压造粒机安装 挤压造粒机 处理能力10万吨/年以内 |  | 施工准备、设备开箱检验、基础处理、垫铁设置、设备吊装就位、设备部件清洗组装、与机械本体联接的冷却系统、润滑系统以及支架、防护罩等零件附件的安装、找平找正、垫铁点焊、油系统管线清洗、配合检查验收。 | 台 | 63168.52 | 19894.5 | 23125.65 | 9595.2982 | 36947.2673 | 33472.9987 | 14225.5507 | 33591.4988 | 5735.5844 | 2941.5827 | 242698.4508
5 |  |  |  | 自动包装系统 | [6 empty] | 0 | 0 | 0 | 0 | 0 | 0 | 0 | 0
| 030113026 | 014 | 1-1825 | 自动包装系统安装 包装系统 |  | 施工准备、设备开箱检验、基础处理、垫铁设置、设备吊装就位、润滑系统以及支架、防护罩等零件附件的安装、找平找正、垫铁点焊、配合系统试运转。 | 台 | 8903.51 | 2578.1 | 12008.94 | 1352.4432 | 5207.663 | 4717.9699 | 2005.0705 | 4734.6724 | 743.2662 | 1527.5372 | 43779.1723
| 030113026 | 015 | 1-1826 | 自动包装系统安装 装车系统 |  | 施工准备、设备开箱检验、基础处理、垫铁设置、设备吊装就位、润滑系统以及支架、防护罩等零件附件的安装、找平找正、垫铁点焊、配合系统试运转。 | 台 | 4471.86 | 868.35 | 4721.49 | 679.2755 | 2615.5909 | 2369.6386 | 1007.0629 | 2378.0275 | 250.3453 | 600.5735 | 19962.2143
八 |  |  |  | 输送设备安装 | [6 empty] | 0 | 0 | 0 | 0 | 0 | 0 | 0 | 0
1 |  |  |  | 刮板输送机 | [6 empty] | 0 | 0 | 0 | 0 | 0 | 0 | 0 | 0
| 030106002 | 001 | 1-1827 | 刮板输送机安装 420 30 |  | 施工准备、设备开箱检验、基础处理、垫铁设置、设备吊装就位、设备部件清洗组装、与机械本体联接的冷却系统、润滑系统以及支架、防护罩等零件附件的安装、找平找正、垫铁点焊、油系统管线清洗、单机试车、配合检查验收。 | 台 | 2572.92 | 867.45 | 210.33 | 390.8265 | 1504.9009 | 1363.3903 | 579.4216 | 1368.2169 | 250.0858 | 26.754 | 9134.2961
| 030106002 | 002 | 1-1828 | 刮板输送机安装 420 50 |  | 施工准备、设备开箱检验、基础处理、垫铁设置、设备吊装就位、设备部件清洗组装、与机械本体联接的冷却系统、润滑系统以及支架、防护罩等零件附件的安装、找平找正、垫铁点焊、油系统管线清洗、单机试车、配合检查验收。 | 台 | 4215.48 | 1339.22 | 531.63 | 640.3314 | 2465.6343 | 2233.7829 | 949.3261 | 2241.6908 | 386.0971 | 67.6233 | 15070.8159
| 030106002 | 003 | 1-1829 | 刮板输送机安装 420 80 |  | 施工准备、设备开箱检验、基础处理、垫铁设置、设备吊装就位、设备部件清洗组装、与机械本体联接的冷却系统、润滑系统以及支架、防护罩等零件附件的安装、找平找正、垫铁点焊、油系统管线清洗、单机试车、配合检查验收。 | 台 | 5912.58 | 2043.52 | 700.55 | 898.1209 | 3458.268 | 3133.0761 | 1331.513 | 3144.1678 | 589.1468 | 89.11 | 21300.0526
| 030106002 | 004 | 1-1830 | 刮板输送机安装 530 50 |  | 施工准备、设备开箱检验、基础处理、垫铁设置、设备吊装就位、设备部件清洗组装、与机械本体联接的冷却系统、润滑系统以及支架、防护罩等零件附件的安装、找平找正、垫铁点焊、油系统管线清洗、单机试车、配合检查验收。 | 台 | 4898.62 | 1371.33 | 672.93 | 744.1004 | 2865.2028 | 2595.7787 | 1103.1692 | 2604.9682 | 395.3544 | 85.5967 | 17337.0505
| 030106002 | 005 | 1-1831 | 刮板输送机安装 530 80 |  | 施工准备、设备开箱检验、基础处理、垫铁设置、设备吊装就位、设备部件清洗组装、与机械本体联接的冷却系统、润滑系统以及支架、防护罩等零件附件的安装、找平找正、垫铁点焊、油系统管线清洗、单机试车、配合检查验收。 | 台 | 6706.79 | 2089.24 | 1029.19 | 1018.7614 | 3922.8015 | 3553.928 | 1510.3691 | 3566.5095 | 602.3279 | 130.913 | 24130.8304
| 030106002 | 006 | 1-1832 | 刮板输送机安装 530 120 |  | 施工准备、设备开箱检验、基础处理、垫铁设置、设备吊装就位、设备部件清洗组装、与机械本体联接的冷却系统、润滑系统以及支架、防护罩等零件附件的安装、找平找正、垫铁点焊、油系统管线清洗、单机试车、配合检查验收。 | 台 | 8458.03 | 2621.11 | 851.5 | 1284.7748 | 4947.1017 | 4481.9101 | 1904.7484 | 4497.7768 | 755.666 | 108.3108 | 29910.9286
| 030106002 | 007 | 1-1833 | 刮板输送机安装 620 80 |  | 施工准备、设备开箱检验、基础处理、垫铁设置、设备吊装就位、设备部件清洗组装、与机械本体联接的冷却系统、润滑系统以及支架、防护罩等零件附件的安装、找平找正、垫铁点焊、油系统管线清洗、单机试车、配合检查验收。 | 台 | 7751.41 | 2158.76 | 324.81 | 1177.4392 | 4533.7997 | 4107.4722 | 1745.6175 | 4122.0133 | 622.3705 | 41.3158 | 26585.0082
| 030106002 | 008 | 1-1834 | 刮板输送机安装 620 120 |  | 施工准备、设备开箱检验、基础处理、垫铁设置、设备吊装就位、设备部件清洗组装、与机械本体联接的冷却系统、润滑系统以及支架、防护罩等零件附件的安装、找平找正、垫铁点焊、油系统管线清洗、单机试车、配合检查验收。 | 台 | 10085.07 | 2779.58 | 374.94 | 1531.9221 | 5898.7574 | 5344.0786 | 2271.1578 | 5362.9975 | 801.3529 | 47.6924 | 34497.5488
| 030106002 | 009 | 1-1835 | 刮板输送机安装 620 170 |  | 施工准备、设备开箱检验、基础处理、垫铁设置、设备吊装就位、设备部件清洗组装、与机械本体联接的冷却系统、润滑系统以及支架、防护罩等零件附件的安装、找平找正、垫铁点焊、油系统管线清洗、单机试车、配合检查验收。 | 台 | 10419.07 | 3915.5 | 540.94 | 1582.6567 | 6094.114 | 5521.0652 | 2346.3746 | 5540.6107 | 1128.8386 | 68.8076 | 37157.9774
| 030106002 | 010 | 1-1836 | 刮板输送机安装 620 250 |  | 施工准备、设备开箱检验、基础处理、垫铁设置、设备吊装就位、设备部件清洗组装、与机械本体联接的冷却系统、润滑系统以及支架、防护罩等零件附件的安装、找平找正、垫铁点焊、油系统管线清洗、单机试车、配合检查验收。 | 台 | 17222.6 | 5247.52 | 1243.97 | 2616.1129 | 10073.4987 | 9126.2557 | 3878.5295 | 9158.5642 | 1512.86 | 158.233 | 60238.1442
| 030106002 | 011 | 1-1837 | 刮板输送机安装 800 170 |  | 施工准备、设备开箱检验、基础处理、垫铁设置、设备吊装就位、设备部件清洗组装、与机械本体联接的冷却系统、润滑系统以及支架、防护罩等零件附件的安装、找平找正、垫铁点焊、油系统管线清洗、单机试车、配合检查验收。 | 台 | 14274.67 | 4035.97 | 1637.16 | 2168.3224 | 8349.2545 | 7564.1476 | 3214.6557 | 7590.926 | 1163.5702 | 208.2468 | 50206.9231
| 030106002 | 012 | 1-1838 | 刮板输送机安装 800 250 |  | 施工准备、设备开箱检验、基础处理、垫铁设置、设备吊装就位、设备部件清洗组装、与机械本体联接的冷却系统、润滑系统以及支架、防护罩等零件附件的安装、找平找正、垫铁点焊、油系统管线清洗、单机试车、配合检查验收。 | 台 | 18934.03 | 5453.41 | 2710.75 | 2876.0792 | 11074.5141 | 10033.1425 | 4263.9436 | 10068.6615 | 1572.2181 | 344.8074 | 67331.5564
2 |  |  |  | 板(裙)式输送机 | [6 empty] | 0 | 0 | 0 | 0 | 0 | 0 | 0 | 0
| 030106003 | 001 | 1-1839 | 板(裙)式输送机安装 800 6 |  | 施工准备、设备开箱检验、基础处理、垫铁设置、设备吊装就位、设备部件清洗组装、与机械本体联接的冷却系统、润滑系统以及支架、防护罩等零件附件的安装、找平找正、垫铁点焊、油系统管线清洗、单机试车、配合检查验收。 | 台 | 961.01 | 333.54 | 172.56 | 145.9774 | 562.0947 | 509.2392 | 216.4195 | 511.042 | 96.1596 | 21.9496 | 3529.992
| 030106003 | 002 | 1-1840 | 板(裙)式输送机安装 800 10 |  | 施工准备、设备开箱检验、基础处理、垫铁设置、设备吊装就位、设备部件清洗组装、与机械本体联接的冷却系统、润滑系统以及支架、防护罩等零件附件的安装、找平找正、垫铁点焊、油系统管线清洗、单机试车、配合检查验收。 | 台 | 1193.9 | 409.47 | 231.79 | 181.3534 | 698.3121 | 632.6476 | 268.8663 | 634.8873 | 118.0502 | 29.4837 | 4398.7606
| 030106003 | 003 | 1-1841 | 板(裙)式输送机安装 1000 3 |  | 施工准备、设备开箱检验、基础处理、垫铁设置、设备吊装就位、设备部件清洗组装、与机械本体联接的冷却系统、润滑系统以及支架、防护罩等零件附件的安装、找平找正、垫铁点焊、油系统管线清洗、单机试车、配合检查验收。 | 台 | 888.16 | 320.67 | 97.01 | 134.9115 | 519.4848 | 470.636 | 200.0136 | 472.3021 | 92.4492 | 12.3397 | 3207.9769
| 030106003 | 004 | 1-1842 | 板(裙)式输送机安装 1200 5 |  | 施工准备、设备开箱检验、基础处理、垫铁设置、设备吊装就位、设备部件清洗组装、与机械本体联接的冷却系统、润滑系统以及支架、防护罩等零件附件的安装、找平找正、垫铁点焊、油系统管线清洗、单机试车、配合检查验收。 | 台 | 1131 | 370.02 | 97.01 | 171.7989 | 661.5219 | 599.3169 | 254.7012 | 601.4386 | 106.6768 | 12.3397 | 4005.8239
| 030106003 | 005 | 1-1843 | 板(裙)式输送机安装 1500 10 |  | 施工准备、设备开箱检验、基础处理、垫铁设置、设备吊装就位、设备部件清洗组装、与机械本体联接的冷却系统、润滑系统以及支架、防护罩等零件附件的安装、找平找正、垫铁点焊、油系统管线清洗、单机试车、配合检查验收。 | 台 | 2474.19 | 653.16 | 182.85 | 375.8295 | 1447.1537 | 1311.0733 | 557.1876 | 1315.7147 | 188.306 | 23.2585 | 8528.7233
| 030106003 | 006 | 1-1844 | 板(裙)式输送机安装 1500 15 |  | 施工准备、设备开箱检验、基础处理、垫铁设置、设备吊装就位、设备部件清洗组装、与机械本体联接的冷却系统、润滑系统以及支架、防护罩等零件附件的安装、找平找正、垫铁点焊、油系统管线清洗、单机试车、配合检查验收。 | 台 | 3940.79 | 975.5 | 504.96 | 598.606 | 2304.9681 | 2088.2246 | 887.4659 | 2095.6173 | 281.2366 | 64.2309 | 13741.5995
| 030106003 | 007 | 1-1845 | 板(裙)式输送机安装 1800 12 |  | 施工准备、设备开箱检验、基础处理、垫铁设置、设备吊装就位、设备部件清洗组装、与机械本体联接的冷却系统、润滑系统以及支架、防护罩等零件附件的安装、找平找正、垫铁点焊、油系统管线清洗、单机试车、配合检查验收。 | 台 | 4279.58 | 1348.3 | 483.93 | 650.0682 | 2503.1263 | 2267.7494 | 963.7614 | 2275.7777 | 388.7149 | 61.5559 | 15222.5638
| 030106003 | 008 | 1-1846 | 板(裙)式输送机安装 2400 5 |  | 施工准备、设备开箱检验、基础处理、垫铁设置、设备吊装就位、设备部件清洗组装、与机械本体联接的冷却系统、润滑系统以及支架、防护罩等零件附件的安装、找平找正、垫铁点焊、油系统管线清洗、单机试车、配合检查验收。 | 台 | 3669.29 | 517.9 | 258.4 | 557.3652 | 2146.1677 | 1944.3568 | 826.3241 | 1951.2401 | 149.3106 | 32.8685 | 12053.2229
| 030106003 | 009 | 1-1847 | 板(裙)式输送机安装 2400 12 |  | 施工准备、设备开箱检验、基础处理、垫铁设置、设备吊装就位、设备部件清洗组装、与机械本体联接的冷却系统、润滑系统以及支架、防护罩等零件附件的安装、找平找正、垫铁点焊、油系统管线清洗、单机试车、配合检查验收。 | 台 | 5672.13 | 1448.85 | 605.13 | 861.5965 | 3317.6288 | 3005.6617 | 1277.3637 | 3016.3022 | 417.7035 | 76.9725 | 19699.339
3 |  |  |  | 螺旋输送机 | [6 empty] | 0 | 0 | 0 | 0 | 0 | 0 | 0 | 0
| 030106008 | 001 | 1-1848 | 螺旋输送机安装 300 6 |  | 施工准备、设备开箱检验、基础处理、垫铁设置、设备吊装就位、设备部件清洗组装、与机械本体联接的冷却系统、润滑系统以及支架、防护罩等零件附件的安装、找平找正、垫铁点焊、油系统管线清洗、单机试车、配合检查验收。 | 台 | 494.44 | 155.48 | 54.94 | 75.1054 | 289.198 | 262.0038 | 111.3479 | 262.9313 | 44.8249 | 6.9884 | 1757.2596
| 030106008 | 002 | 1-1849 | 螺旋输送机安装 300 11 |  | 施工准备、设备开箱检验、基础处理、垫铁设置、设备吊装就位、设备部件清洗组装、与机械本体联接的冷却系统、润滑系统以及支架、防护罩等零件附件的安装、找平找正、垫铁点焊、油系统管线清洗、单机试车、配合检查验收。 | 台 | 628.6 | 213.08 | 97.01 | 95.4843 | 367.6681 | 333.0951 | 141.5607 | 334.2744 | 61.431 | 12.3397 | 2284.5433
| 030106008 | 003 | 1-1850 | 螺旋输送机安装 300 16 |  | 施工准备、设备开箱检验、基础处理、垫铁设置、设备吊装就位、设备部件清洗组装、与机械本体联接的冷却系统、润滑系统以及支架、防护罩等零件附件的安装、找平找正、垫铁点焊、油系统管线清洗、单机试车、配合检查验收。 | 台 | 817.3 | 292.95 | 147.66 | 124.1479 | 478.0388 | 433.0873 | 184.056 | 434.6205 | 84.4575 | 18.7824 | 3015.1002
| 030106008 | 004 | 1-1851 | 螺旋输送机安装 300 21 |  | 施工准备、设备开箱检验、基础处理、垫铁设置、设备吊装就位、设备部件清洗组装、与机械本体联接的冷却系统、润滑系统以及支架、防护罩等零件附件的安装、找平找正、垫铁点焊、油系统管线清洗、单机试车、配合检查验收。 | 台 | 1002.42 | 368.51 | 194.02 | 152.2676 | 586.3155 | 531.1824 | 225.745 | 533.0628 | 106.2414 | 24.6793 | 3724.444
| 030106008 | 005 | 1-1852 | 螺旋输送机安装 600 8 |  | 施工准备、设备开箱检验、基础处理、垫铁设置、设备吊装就位、设备部件清洗组装、与机械本体联接的冷却系统、润滑系统以及支架、防护罩等零件附件的安装、找平找正、垫铁点焊、油系统管线清洗、单机试车、配合检查验收。 | 台 | 835.61 | 205.22 | 92.72 | 126.9292 | 488.7483 | 442.7897 | 188.1794 | 444.3573 | 59.1649 | 11.794 | 2895.5128
| 030106008 | 006 | 1-1853 | 螺旋输送机安装 600 14 |  | 施工准备、设备开箱检验、基础处理、垫铁设置、设备吊装就位、设备部件清洗组装、与机械本体联接的冷却系统、润滑系统以及支架、防护罩等零件附件的安装、找平找正、垫铁点焊、油系统管线清洗、单机试车、配合检查验收。 | 台 | 1037.85 | 272.2 | 134.78 | 157.6494 | 607.0385 | 549.9567 | 233.7238 | 551.9037 | 78.4753 | 17.144 | 3640.7213
| 030106008 | 007 | 1-1854 | 螺旋输送机安装 600 20 |  | 施工准备、设备开箱检验、基础处理、垫铁设置、设备吊装就位、设备部件清洗组装、与机械本体联接的冷却系统、润滑系统以及支架、防护罩等零件附件的安装、找平找正、垫铁点焊、油系统管线清洗、单机试车、配合检查验收。 | 台 | 1311.74 | 356.55 | 185.43 | 199.2533 | 767.2367 | 695.091 | 295.4038 | 697.5518 | 102.7934 | 23.5867 | 4634.6367
| 030106008 | 008 | 1-1855 | 螺旋输送机安装 600 26 |  | 施工准备、设备开箱检验、基础处理、垫铁设置、设备吊装就位、设备部件清洗组装、与机械本体联接的冷却系统、润滑系统以及支架、防护罩等零件附件的安装、找平找正、垫铁点焊、油系统管线清洗、单机试车、配合检查验收。 | 台 | 1590.81 | 443.21 | 231.79 | 241.644 | 930.4648 | 842.9702 | 358.2504 | 845.9545 | 127.7774 | 29.4837 | 5642.355
4 |  |  |  | 固定式胶带输送机 | [6 empty] | 0 | 0 | 0 | 0 | 0 | 0 | 0 | 0
| 030106005 | 001 | 1-1856 | 固定式胶带输送机安装 650 20 |  | 施工准备、设备开箱检验、基础处理、垫铁设置、设备吊装就位、设备部件清洗组装、与机械本体联接的冷却系统、润滑系统以及支架、防护罩等零件附件的安装、找平找正、垫铁点焊、油系统管线清洗、单机试车、配合检查验收。 | 台 | 1995.68 | 769.1 | 555.62 | 303.1438 | 1167.2732 | 1057.5108 | 449.4271 | 1061.2546 | 221.7315 | 70.6749 | 7651.416
| 030106005 | 002 | 1-1857 | 固定式胶带输送机安装 650 50 |  | 施工准备、设备开箱检验、基础处理、垫铁设置、设备吊装就位、设备部件清洗组装、与机械本体联接的冷却系统、润滑系统以及支架、防护罩等零件附件的安装、找平找正、垫铁点焊、油系统管线清洗、单机试车、配合检查验收。 | 台 | 3058.6 | 884.95 | 705.61 | 464.6013 | 1788.9751 | 1620.7521 | 688.7967 | 1626.4899 | 255.1311 | 89.7536 | 11183.6599
| 030106005 | 003 | 1-1858 | 固定式胶带输送机安装 650 80 |  | 施工准备、设备开箱检验、基础处理、垫铁设置、设备吊装就位、设备部件清洗组装、与机械本体联接的冷却系统、润滑系统以及支架、防护罩等零件附件的安装、找平找正、垫铁点焊、油系统管线清洗、单机试车、配合检查验收。 | 台 | 4727.84 | 1072.09 | 811.94 | 718.1589 | 2765.3136 | 2505.2824 | 1064.7096 | 2514.1515 | 309.0835 | 103.2788 | 16591.8484
| 030106005 | 004 | 1-1859 | 固定式胶带输送机安装 650 110 |  | 施工准备、设备开箱检验、基础处理、垫铁设置、设备吊装就位、设备部件清洗组装、与机械本体联接的冷却系统、润滑系统以及支架、防护罩等零件附件的安装、找平找正、垫铁点焊、油系统管线清洗、单机试车、配合检查验收。 | 台 | 5551.9 | 1169.68 | 921.35 | 843.3336 | 3247.3063 | 2941.9518 | 1250.2879 | 2952.3668 | 337.2187 | 117.1957 | 19332.5909
| 030106005 | 005 | 1-1860 | 固定式胶带输送机安装 650 150 |  | 施工准备、设备开箱检验、基础处理、垫铁设置、设备吊装就位、设备部件清洗组装、与机械本体联接的冷却系统、润滑系统以及支架、防护罩等零件附件的安装、找平找正、垫铁点焊、油系统管线清洗、单机试车、配合检查验收。 | 台 | 6720.72 | 1384.59 | 1006.22 | 1020.8774 | 3930.9491 | 3561.3095 | 1513.5061 | 3573.9172 | 399.1773 | 127.9912 | 23239.2578
| 030106005 | 006 | 1-1861 | 固定式胶带输送机安装 650 200 |  | 施工准备、设备开箱检验、基础处理、垫铁设置、设备吊装就位、设备部件清洗组装、与机械本体联接的冷却系统、润滑系统以及支架、防护罩等零件附件的安装、找平找正、垫铁点焊、油系统管线清洗、单机试车、配合检查验收。 | 台 | 8081.43 | 1662.65 | 1199.07 | 1227.5692 | 4726.8284 | 4282.3498 | 1819.938 | 4297.51 | 479.342 | 152.5217 | 27929.2091
| 030106005 | 007 | 1-1862 | 固定式胶带输送机安装 650 250 |  | 施工准备、设备开箱检验、基础处理、垫铁设置、设备吊装就位、设备部件清洗组装、与机械本体联接的冷却系统、润滑系统以及支架、防护罩等零件附件的安装、找平找正、垫铁点焊、油系统管线清洗、单机试车、配合检查验收。 | 台 | 9907.91 | 1854.17 | 3005.75 | 1505.0115 | 5795.1366 | 5250.2015 | 2231.2613 | 5268.7881 | 534.5572 | 382.3314 | 35735.1177
| 030106005 | 008 | 1-1863 | 固定式胶带输送机安装 1000 20 |  | 施工准备、设备开箱检验、基础处理、垫铁设置、设备吊装就位、设备部件清洗组装、与机械本体联接的冷却系统、润滑系统以及支架、防护罩等零件附件的安装、找平找正、垫铁点焊、油系统管线清洗、单机试车、配合检查验收。 | 台 | 2555.4 | 1023.45 | 494.21 | 388.1653 | 1494.6535 | 1354.1065 | 575.4761 | 1358.9002 | 295.0606 | 62.8635 | 9602.2856
| 030106005 | 009 | 1-1864 | 固定式胶带输送机安装 1000 50 |  | 施工准备、设备开箱检验、基础处理、垫铁设置、设备吊装就位、设备部件清洗组装、与机械本体联接的冷却系统、润滑系统以及支架、防护罩等零件附件的安装、找平找正、垫铁点焊、油系统管线清洗、单机试车、配合检查验收。 | 台 | 3940 | 1201.5 | 515.67 | 598.486 | 2304.506 | 2087.806 | 887.288 | 2095.1972 | 346.3924 | 65.5932 | 14042.4389
| 030106005 | 010 | 1-1865 | 固定式胶带输送机安装 1000 80 |  | 施工准备、设备开箱检验、基础处理、垫铁设置、设备吊装就位、设备部件清洗组装、与机械本体联接的冷却系统、润滑系统以及支架、防护罩等零件附件的安装、找平找正、垫铁点焊、油系统管线清洗、单机试车、配合检查验收。 | 台 | 5967.92 | 1524.94 | 668 | 906.527 | 3490.6364 | 3162.4008 | 1343.9756 | 3173.5962 | 439.6402 | 84.9696 | 20762.6059
| 030106005 | 011 | 1-1866 | 固定式胶带输送机安装 1000 110 |  | 施工准备、设备开箱检验、基础处理、垫铁设置、设备吊装就位、设备部件清洗组装、与机械本体联接的冷却系统、润滑系统以及支架、防护罩等零件附件的安装、找平找正、垫铁点焊、油系统管线清洗、单机试车、配合检查验收。 | 台 | 7439.29 | 1555.34 | 668 | 1130.0282 | 4351.2407 | 3942.0798 | 1675.3281 | 3956.0354 | 448.4045 | 84.9696 | 25250.7163
| 030106005 | 012 | 1-1867 | 固定式胶带输送机安装 1000 150 |  | 施工准备、设备开箱检验、基础处理、垫铁设置、设备吊装就位、设备部件清洗组装、与机械本体联接的冷却系统、润滑系统以及支架、防护罩等零件附件的安装、找平找正、垫铁点焊、油系统管线清洗、单机试车、配合检查验收。 | 台 | 9115.3 | 1884.15 | 1468.77 | 1384.6141 | 5331.539 | 4830.1975 | 2052.7656 | 4847.2972 | 543.2004 | 186.8275 | 31644.6612
| 030106005 | 013 | 1-1868 | 固定式胶带输送机安装 1000 200 |  | 施工准备、设备开箱检验、基础处理、垫铁设置、设备吊装就位、设备部件清洗组装、与机械本体联接的冷却系统、润滑系统以及支架、防护罩等零件附件的安装、找平找正、垫铁点焊、油系统管线清洗、单机试车、配合检查验收。 | 台 | 10735.56 | 2480.63 | 3328.38 | 1630.7316 | 6279.229 | 5688.7732 | 2417.6481 | 5708.9125 | 715.1656 | 423.3699 | 39408.4
| 030106005 | 014 | 1-1869 | 固定式胶带输送机安装 1000 250 |  | 施工准备、设备开箱检验、基础处理、垫铁设置、设备吊装就位、设备部件清洗组装、与机械本体联接的冷却系统、润滑系统以及支架、防护罩等零件附件的安装、找平找正、垫铁点焊、油系统管线清洗、单机试车、配合检查验收。 | 台 | 13338.74 | 2763.01 | 3937.46 | 2026.1546 | 7801.829 | 7068.1983 | 3003.8842 | 7093.2209 | 796.5758 | 500.8449 | 48329.9178
| 030106005 | 015 | 1-1870 | 固定式胶带输送机安装 1400 20 |  | 施工准备、设备开箱检验、基础处理、垫铁设置、设备吊装就位、设备部件清洗组装、与机械本体联接的冷却系统、润滑系统以及支架、防护罩等零件附件的安装、找平找正、垫铁点焊、油系统管线清洗、单机试车、配合检查验收。 | 台 | 3387.03 | 1473.77 | 1023.69 | 514.4899 | 1981.0738 | 1794.7872 | 762.7592 | 1801.141 | 424.8879 | 130.2134 | 13293.8424
| 030106005 | 016 | 1-1871 | 固定式胶带输送机安装 1400 50 |  | 施工准备、设备开箱检验、基础处理、垫铁设置、设备吊装就位、设备部件清洗组装、与机械本体联接的冷却系统、润滑系统以及支架、防护罩等零件附件的安装、找平找正、垫铁点焊、油系统管线清洗、单机试车、配合检查验收。 | 台 | 5166.94 | 1702.26 | 1113.88 | 784.8582 | 3022.1432 | 2737.9615 | 1163.5949 | 2747.6544 | 490.7616 | 141.6855 | 19071.7392
| 030106005 | 017 | 1-1872 | 固定式胶带输送机安装 1400 80 |  | 施工准备、设备开箱检验、基础处理、垫铁设置、设备吊装就位、设备部件清洗组装、与机械本体联接的冷却系统、润滑系统以及支架、防护罩等零件附件的安装、找平找正、垫铁点焊、油系统管线清洗、单机试车、配合检查验收。 | 台 | 7844.16 | 2212.28 | 1313.48 | 1191.5279 | 4588.0492 | 4156.6204 | 1766.5048 | 4171.3355 | 637.8003 | 167.0747 | 28048.8328
| 030106005 | 018 | 1-1873 | 固定式胶带输送机安装 1400 110 |  | 施工准备、设备开箱检验、基础处理、垫铁设置、设备吊装就位、设备部件清洗组装、与机械本体联接的冷却系统、润滑系统以及支架、防护罩等零件附件的安装、找平找正、垫铁点焊、油系统管线清洗、单机试车、配合检查验收。 | 台 | 9486.72 | 2381.8 | 1686.99 | 1441.0328 | 5548.7825 | 5027.0129 | 2136.4093 | 5044.8094 | 686.6729 | 214.5851 | 33654.815
| 030106005 | 019 | 1-1874 | 固定式胶带输送机安装 1400 150 |  | 施工准备、设备开箱检验、基础处理、垫铁设置、设备吊装就位、设备部件清洗组装、与机械本体联接的冷却系统、润滑系统以及支架、防护罩等零件附件的安装、找平找正、垫铁点焊、油系统管线清洗、单机试车、配合检查验收。 | 台 | 11603.42 | 3010.28 | 2995.53 | 1762.5595 | 6786.8404 | 6148.6523 | 2613.0902 | 6170.4195 | 867.8637 | 381.0314 | 42339.687
| 030106005 | 020 | 1-1875 | 固定式胶带输送机安装 1400 200 |  | 施工准备、设备开箱检验、基础处理、垫铁设置、设备吊装就位、设备部件清洗组装、与机械本体联接的冷却系统、润滑系统以及支架、防护罩等零件附件的安装、找平找正、垫铁点焊、油系统管线清洗、单机试车、配合检查验收。 | 台 | 13949.42 | 3691.69 | 4762.33 | 2118.9169 | 8159.0158 | 7391.7977 | 3141.4094 | 7417.9659 | 1064.3142 | 605.7684 | 52302.6282
| 030106005 | 021 | 1-1876 | 固定式胶带输送机安装 1400 250 |  | 施工准备、设备开箱检验、基础处理、垫铁设置、设备吊装就位、设备部件清洗组装、与机械本体联接的冷却系统、润滑系统以及支架、防护罩等零件附件的安装、找平找正、垫铁点焊、油系统管线清洗、单机试车、配合检查验收。 | 台 | 17275.95 | 4108.83 | 5665.21 | 2624.2168 | 10104.7032 | 9154.5259 | 3890.5439 | 9186.9345 | 1184.5757 | 720.6147 | 63916.1047
| 030106005 | 022 | 1-1877 | 固定式胶带输送机安装 1600 20 |  | 施工准备、设备开箱检验、基础处理、垫铁设置、设备吊装就位、设备部件清洗组装、与机械本体联接的冷却系统、润滑系统以及支架、防护罩等零件附件的安装、找平找正、垫铁点焊、油系统管线清洗、单机试车、配合检查验收。 | 台 | 5089.31 | 2398.94 | 2060.13 | 773.0662 | 2976.7374 | 2696.8254 | 1146.1126 | 2706.3726 | 691.6144 | 262.0485 | 20801.1571
| 030106005 | 023 | 1-1878 | 固定式胶带输送机安装 1600 50 |  | 施工准备、设备开箱检验、基础处理、垫铁设置、设备吊装就位、设备部件清洗组装、与机械本体联接的冷却系统、润滑系统以及支架、防护罩等零件附件的安装、找平找正、垫铁点焊、油系统管线清洗、单机试车、配合检查验收。 | 台 | 7394.31 | 2729.68 | 2351.81 | 1123.1957 | 4324.9319 | 3918.2449 | 1665.1986 | 3932.1161 | 786.9667 | 299.1502 | 28525.6042
| 030106005 | 024 | 1-1879 | 固定式胶带输送机安装 1600 80 |  | 施工准备、设备开箱检验、基础处理、垫铁设置、设备吊装就位、设备部件清洗组装、与机械本体联接的冷却系统、润滑系统以及支架、防护罩等零件附件的安装、找平找正、垫铁点焊、油系统管线清洗、单机试车、配合检查验收。 | 台 | 10735.16 | 3417.54 | 3536.45 | 1630.6708 | 6278.9951 | 5688.5613 | 2417.558 | 5708.6998 | 985.2768 | 449.8364 | 40848.7482
| 030106005 | 025 | 1-1880 | 固定式胶带输送机安装 1600 110 |  | 施工准备、设备开箱检验、基础处理、垫铁设置、设备吊装就位、设备部件清洗组装、与机械本体联接的冷却系统、润滑系统以及支架、防护罩等零件附件的安装、找平找正、垫铁点焊、油系统管线清洗、单机试车、配合检查验收。 | 台 | 12878.14 | 3656.91 | 4902.07 | 1956.1895 | 7532.4241 | 6824.1264 | 2900.1571 | 6848.2849 | 1054.2872 | 623.5433 | 49176.1325
| 030106005 | 026 | 1-1881 | 固定式胶带输送机安装 1600 150 |  | 施工准备、设备开箱检验、基础处理、垫铁设置、设备吊装就位、设备部件清洗组装、与机械本体联接的冷却系统、润滑系统以及支架、防护罩等零件附件的安装、找平找正、垫铁点焊、油系统管线清洗、单机试车、配合检查验收。 | 台 | 15595.57 | 4525.73 | 7215.89 | 2368.9671 | 9121.8489 | 8264.0925 | 3512.1224 | 8293.3488 | 1304.768 | 917.8612 | 61120.1989
| 030106005 | 027 | 1-1882 | 固定式胶带输送机安装 1600 200 |  | 施工准备、设备开箱检验、基础处理、垫铁设置、设备吊装就位、设备部件清洗组装、与机械本体联接的冷却系统、润滑系统以及支架、防护罩等零件附件的安装、找平找正、垫铁点焊、油系统管线清洗、单机试车、配合检查验收。 | 台 | 18993.75 | 5478.73 | 8156.34 | 2885.1506 | 11109.4444 | 10064.7881 | 4277.3925 | 10100.4192 | 1579.5179 | 1037.4864 | 73683.0191
| 030106005 | 028 | 1-1883 | 固定式胶带输送机安装 1600 250 |  | 施工准备、设备开箱检验、基础处理、垫铁设置、设备吊装就位、设备部件清洗组装、与机械本体联接的冷却系统、润滑系统以及支架、防护罩等零件附件的安装、找平找正、垫铁点焊、油系统管线清洗、单机试车、配合检查验收。 | 台 | 22854.12 | 6082.07 | 9247.01 | 3471.5408 | 13367.3748 | 12110.3982 | 5146.7478 | 12153.271 | 1753.4608 | 1176.2197 | 87362.2131
| 030106005 | 029 | 1-1884 | 固定式胶带输送机安装 2000 20 |  | 施工准备、设备开箱检验、基础处理、垫铁设置、设备吊装就位、设备部件清洗组装、与机械本体联接的冷却系统、润滑系统以及支架、防护罩等零件附件的安装、找平找正、垫铁点焊、油系统管线清洗、单机试车、配合检查验收。 | 台 | 5586.94 | 2398.94 | 2342.03 | 848.6562 | 3267.8012 | 2960.5195 | 1258.1789 | 2971.0002 | 691.6144 | 297.9062 | 22623.5867
| 030106005 | 030 | 1-1885 | 固定式胶带输送机安装 2000 100 |  | 施工准备、设备开箱检验、基础处理、垫铁设置、设备吊装就位、设备部件清洗组装、与机械本体联接的冷却系统、润滑系统以及支架、防护罩等零件附件的安装、找平找正、垫铁点焊、油系统管线清洗、单机试车、配合检查验收。 | 台 | 13914.39 | 3656.91 | 3697.35 | 2113.5958 | 8138.5267 | 7373.2353 | 3133.5206 | 7399.3378 | 1054.2872 | 470.3029 | 50951.4563
| 030106005 | 031 | 1-1886 | 固定式胶带输送机安装 2000 150 |  | 施工准备、设备开箱检验、基础处理、垫铁设置、设备吊装就位、设备部件清洗组装、与机械本体联接的冷却系统、润滑系统以及支架、防护罩等零件附件的安装、找平找正、垫铁点焊、油系统管线清洗、单机试车、配合检查验收。 | 台 | 16803.8 | 4525.73 | 3971.63 | 2552.4972 | 9828.5426 | 8904.3336 | 3784.2158 | 8935.8565 | 1304.768 | 505.1913 | 61116.565
| 030106005 | 032 | 1-1887 | 固定式胶带输送机安装 2000 500 |  | 施工准备、设备开箱检验、基础处理、垫铁设置、设备吊装就位、设备部件清洗组装、与机械本体联接的冷却系统、润滑系统以及支架、防护罩等零件附件的安装、找平找正、垫铁点焊、油系统管线清洗、单机试车、配合检查验收。 | 台 | 29228.1 | 5832.27 | 8420.16 | 4439.7484 | 17095.5157 | 15487.9702 | 6582.1681 | 15542.8002 | 1681.4434 | 1071.0444 | 105381.2204
5 |  |  |  | 辊道安装 | [6 empty] | 0 | 0 | 0 | 0 | 0 | 0 | 0 | 0
-1 |  |  |  | 不带传动装置的辊道 | [6 empty] | 0 | 0 | 0 | 0 | 0 | 0 | 0 | 0
| 030106009 | 001 | 1-1888 | 不带传动装置辊道安装 辊柱直径×辊道宽度(mm以内) 73×500 |  | 施工准备、辊道开箱检验、基础处理、垫铁设置、辊道吊装就位、支架、防护罩等零件附件的安装、找平找正、垫铁点固、配合检查验收。 | 10m | 265.53 | 42.48 | 18.89 | 40.334 | 155.3085 | 140.7043 | 59.7974 | 141.2025 | 12.247 | 2.4028 | 878.8965
| 030106009 | 002 | 1-1889 | 不带传动装置辊道安装 辊柱直径×辊道宽度(mm以内) 105×500 |  | 施工准备、辊道开箱检验、基础处理、垫铁设置、辊道吊装就位、支架、防护罩等零件附件的安装、找平找正、垫铁点固、配合检查验收。 | 10m | 271.9 | 40.58 | 18.89 | 41.3016 | 159.0343 | 144.0798 | 61.2319 | 144.5899 | 11.6992 | 2.4028 | 895.7095
| 030106009 | 003 | 1-1890 | 不带传动装置辊道安装 辊柱直径×辊道宽度(mm以内) 155×500 |  | 施工准备、辊道开箱检验、基础处理、垫铁设置、辊道吊装就位、支架、防护罩等零件附件的安装、找平找正、垫铁点固、配合检查验收。 | 10m | 279.47 | 27.52 | 18.89 | 42.4515 | 163.462 | 148.0912 | 62.9366 | 148.6154 | 7.934 | 2.4028 | 901.7735
| 030106009 | 004 | 1-1891 | 不带传动装置辊道安装 辊柱直径×辊道宽度(mm以内) 75×1000 |  | 施工准备、辊道开箱检验、基础处理、垫铁设置、辊道吊装就位、支架、防护罩等零件附件的安装、找平找正、垫铁点固、配合检查验收。 | 10m | 283.45 | 44.39 | 18.89 | 43.0561 | 165.7899 | 150.2002 | 63.8329 | 150.7319 | 12.7976 | 2.4028 | 935.5414
| 030106009 | 005 | 1-1892 | 不带传动装置辊道安装 辊柱直径×辊道宽度(mm以内) 105×1000 |  | 施工准备、辊道开箱检验、基础处理、垫铁设置、辊道吊装就位、支架、防护罩等零件附件的安装、找平找正、垫铁点固、配合检查验收。 | 10m | 289.82 | 43.25 | 30.22 | 44.0237 | 169.5157 | 153.5756 | 65.2675 | 154.1193 | 12.469 | 3.844 | 966.1047
| 030106009 | 006 | 1-1893 | 不带传动装置辊道安装 辊柱直径×辊道宽度(mm以内) 155×500 |  | 施工准备、辊道开箱检验、基础处理、垫铁设置、辊道吊装就位、支架、防护罩等零件附件的安装、找平找正、垫铁点固、配合检查验收。 | 10m | 305.34 | 32.09 | 30.22 | 46.3811 | 178.5934 | 161.7997 | 68.7626 | 162.3725 | 9.2515 | 3.844 | 998.6547
-2 |  |  |  | 链条传动的辊道 | [6 empty] | 0 | 0 | 0 | 0 | 0 | 0 | 0 | 0
| 030106009 | 007 | 1-1894 | 链条传动辊道安装 辊柱直径155mm |  | 施工准备、开箱检验、基础处理、垫铁设置、吊装就位、支架、防护罩等零件附件的安装、找平找正、垫铁点固、配合检查验收。 | 台 | 268.32 | 169.77 | 26.61 | 40.7578 | 156.9404 | 142.1828 | 60.4257 | 142.6861 | 48.9447 | 3.3848 | 1060.0222
-3 |  |  |  | 气动推杆辊道 | [6 empty] | 0 | 0 | 0 | 0 | 0 | 0 | 0 | 0
| 030106009 | 008 | 1-1895 | 气动推杆辊道安装 宽×长(mm) 1000×2200 行程950mm |  | 施工准备、辊道开箱检验、基础处理、垫铁设置、辊道吊装就位、支架、防护罩等零件附件的安装、找平找正、垫铁点固、配合检查验收。 | 台 | 262.35 | 134.48 | 121.22 | 39.851 | 153.4485 | 139.0193 | 59.0812 | 139.5114 | 38.7706 | 15.4192 | 1103.1511
| 030106009 | 009 | 1-1896 | 气动推杆辊道安装 宽×长(mm) 1000×3800 行程1000mm |  | 施工准备、辊道开箱检验、基础处理、垫铁设置、辊道吊装就位、支架、防护罩等零件附件的安装、找平找正、垫铁点固、配合检查验收。 | 台 | 358.29 | 174.79 | 137.36 | 54.4243 | 209.5638 | 189.8579 | 80.6869 | 190.53 | 50.392 | 17.4722 | 1463.367
-4 |  |  |  | 气动辊道升降台 | [6 empty] | 0 | 0 | 0 | 0 | 0 | 0 | 0 | 0
| 030106009 | 010 | 1-1897 | 气动辊道升降台安装 500×500 410mm |  | 施工准备、辊道开箱检验、基础处理、垫铁设置、辊道及升降台吊装就位、支架、防护罩等零件附件的安装、找平找正、垫铁点固、配合检查验收。 | 台 | 78.43 | 82.34 | 26.61 | 11.9135 | 45.8737 | 41.5601 | 17.6624 | 41.7072 | 23.7386 | 3.3848 | 373.2203
| 030106009 | 011 | 1-1898 | 气动辊道升降台安装 200×650 250mm |  | 施工准备、辊道开箱检验、基础处理、垫铁设置、辊道及升降台吊装就位、支架、防护罩等零件附件的安装、找平找正、垫铁点固、配合检查验收。 | 台 | 88.78 | 83.9 | 26.61 | 13.4857 | 51.9274 | 47.0445 | 19.9933 | 47.2111 | 24.1884 | 3.3848 | 406.5251
| 030106009 | 012 | 1-1899 | 气动辊道升降台安装 1000×1600 410mm |  | 施工准备、辊道开箱检验、基础处理、垫铁设置、辊道及升降台吊装就位、支架、防护罩等零件附件的安装、找平找正、垫铁点固、配合检查验收。 | 台 | 162.42 | 151.33 | 32.97 | 24.6716 | 94.9995 | 86.0664 | 36.577 | 86.371 | 43.6284 | 4.1938 | 723.2277
| 030106009 | 013 | 1-1900 | 气动辊道升降台安装 1800×1850 250mm |  | 施工准备、辊道开箱检验、基础处理、垫铁设置、辊道及升降台吊装就位、支架、防护罩等零件附件的安装、找平找正、垫铁点固、配合检查验收。 | 台 | 230.1 | 154.85 | 43.1 | 34.9522 | 134.5855 | 121.93 | 51.8185 | 122.3616 | 44.6433 | 5.4823 | 943.8234
九 |  |  |  | 污水处理设备 | [6 empty] | 0 | 0 | 0 | 0 | 0 | 0 | 0 | 0
1 |  |  |  | 曝气机 | [6 empty] | 0 | 0 | 0 | 0 | 0 | 0 | 0 | 0
| 030502015 | 001 | 1-1901 | 曝气机安装 |  | 施工准备、吊装就位、安装找正、附件安装、单机试车、配合检查验收。 | 台 | 1016.75 | 694.97 | 1441.05 | 154.4443 | 594.6971 | 538.7758 | 228.9721 | 540.6832 | 200.3599 | 183.3016 | 5594.0039
2 |  |  |  | 调节堰板 | [6 empty] | 0 | 0 | 0 | 0 | 0 | 0 | 0 | 0
| 030502015 | 002 | 1-1902 | 调节堰板安装 长度(mm以内) 3000 |  | 施工准备、吊装就位、安装找正、找平、本体附件安装、单机试车、配合检查验收。 | 台 | 420.39 | 77.95 | 637.57 | 63.8572 | 245.8861 | 222.7647 | 94.6718 | 223.5533 | 22.473 | 81.0989 | 2090.215
| 030502015 | 003 | 1-1903 | 调节堰板安装 长度(mm以内) 4500 |  | 施工准备、吊装就位、安装找正、找平、本体附件安装、单机试车、配合检查验收。 | 台 | 513.95 | 85.88 | 1065.99 | 78.069 | 300.6094 | 272.3421 | 115.7415 | 273.3062 | 24.7592 | 135.5939 | 2866.2414
3 |  |  |  | 刮沫机 | [6 empty] | 0 | 0 | 0 | 0 | 0 | 0 | 0 | 0
| 030502015 | 004 | 1-1904 | 刮沫机安装 |  | 施工准备、吊装就位、安装找正、本体附属设备的安装、单机试车、配合检查验收。 | 套 | 3183.21 | 446.19 | 3753.6 | 483.5296 | 1861.8595 | 1686.783 | 716.8589 | 1692.7545 | 128.6366 | 477.4579 | 14430.88
4 |  |  |  | 刮油刮泥机 | [6 empty] | 0 | 0 | 0 | 0 | 0 | 0 | 0 | 0
| 030502015 | 005 | 1-1905 | 刮油刮泥机安装 直径(以内) Φ20m |  | 施工准备、吊装就位、安装找正、本体附属设备的安装、单机试车、配合检查验收。 | 套 | 10727.2 | 1933.15 | 15661.54 | 1629.4617 | 6274.3393 | 5684.3433 | 2415.7654 | 5704.4668 | 557.3271 | 1992.1479 | 52579.7415
| 030502015 | 006 | 1-1906 | 刮油刮泥机安装 直径(以内) Φ37m |  | 施工准备、吊装就位、安装找正、本体附属设备的安装、单机试车、配合检查验收。 | 套 | 15499.63 | 2830.26 | 30382.08 | 2354.3938 | 9065.7336 | 8213.2539 | 3490.5167 | 8242.3302 | 815.964 | 3864.6006 | 84758.7628
5 |  |  |  | 机械反应池搅拌器 | [6 empty] | 0 | 0 | 0 | 0 | 0 | 0 | 0 | 0
| 030502015 | 007 | 1-1907 | 机械反应池搅拌器安装 |  | 施工准备、吊装就位、安装找正、本体附属设备的安装、单机试车、配合检查验收。 | 套 | 769.53 | 262.11 | 752.82 | 116.8916 | 450.0981 | 407.7739 | 173.2982 | 409.2175 | 75.5663 | 95.7587 | 3513.0644
十 |  |  |  | 起重机设备安装 | [6 empty] | 0 | 0 | 0 | 0 | 0 | 0 | 0 | 0
1 |  |  |  | 起重机安装 | [6 empty] | 0 | 0 | 0 | 0 | 0 | 0 | 0 | 0
-1 |  |  |  | 电动单梁起重机 | [6 empty] | 0 | 0 | 0 | 0 | 0 | 0 | 0 | 0
| 030104003 | 001 | 1-1908 | 电动单梁起重机安装 17m以内 3 |  | 施工准备、吊装就位、安装找正、端梁铆接、起重机现场组装、起重机静负荷、动负荷及超负荷试运转、配合检查验收。 | 台 | 1138.17 | 289.83 | 563.44 | 172.888 | 665.7156 | 603.1163 | 256.3159 | 605.2514 | 83.558 | 71.6696 | 4449.9548
| 030104003 | 002 | 1-1909 | 电动单梁起重机安装 17m以内 5 |  | 施工准备、吊装就位、安装找正、端梁铆接、起重机现场组装、起重机静负荷、动负荷及超负荷试运转、配合检查验收。 | 台 | 1415.64 | 320.22 | 704.73 | 215.0357 | 828.0078 | 750.1476 | 318.8021 | 752.8033 | 92.3194 | 89.6417 | 5487.3477
-2 |  |  |  | 电动双梁桥式起重机 | [6 empty] | 0 | 0 | 0 | 0 | 0 | 0 | 0 | 0
| 030104003 | 003 | 1-1910 | 电动双梁桥式起重机安装 5 19.5 |  | 施工准备、吊装就位、安装找正、端梁铆接、起重机现场组装、起重机静负荷、动负荷及超负荷试运转、配合检查验收。 | 台 | 3817.78 | 812.88 | 1713.2 | 579.9208 | 2233.0195 | 2023.0416 | 859.7641 | 2030.2035 | 234.3533 | 217.919 | 14522.0819
| 030104003 | 004 | 1-1911 | 电动双梁桥式起重机安装 5 31.5 |  | 施工准备、吊装就位、安装找正、端梁铆接、起重机现场组装、起重机静负荷、动负荷及超负荷试运转、配合检查验收。 | 台 | 4344.86 | 886.77 | 2381.26 | 659.9842 | 2541.3086 | 2302.3413 | 978.4625 | 2310.492 | 255.6558 | 302.8963 | 16964.0307
| 030104003 | 005 | 1-1912 | 电动双梁桥式起重机安装 10 19.5 |  | 施工准备、吊装就位、安装找正、端梁铆接、起重机现场组装、起重机静负荷、动负荷及超负荷试运转、配合检查验收。 | 台 | 4067.39 | 858.11 | 1864.54 | 617.8365 | 2379.0164 | 2155.31 | 915.9762 | 2162.9401 | 247.3931 | 237.1695 | 15505.6819
| 030104003 | 006 | 1-1913 | 电动双梁桥式起重机安装 10 31.5 |  | 施工准备、吊装就位、安装找正、端梁铆接、起重机现场组装、起重机静负荷、动负荷及超负荷试运转、配合检查验收。 | 台 | 4856.42 | 943.4 | 2532.6 | 737.6902 | 2840.5201 | 2573.417 | 1093.6658 | 2582.5273 | 271.9822 | 322.1467 | 18754.3692
| 030104003 | 007 | 1-1914 | 电动双梁桥式起重机安装 15/3 19.5 |  | 施工准备、吊装就位、安装找正、端梁铆接、起重机现场组装、起重机静负荷、动负荷及超负荷试运转、配合检查验收。 | 台 | 4490.97 | 945.89 | 1933.48 | 682.1783 | 2626.7684 | 2379.765 | 1011.3664 | 2388.1898 | 272.7001 | 245.9387 | 16977.2467
| 030104003 | 008 | 1-1915 | 电动双梁桥式起重机安装 15/3 31.5 |  | 施工准备、吊装就位、安装找正、端梁铆接、起重机现场组装、起重机静负荷、动负荷及超负荷试运转、配合检查验收。 | 台 | 5263.68 | 1014.27 | 3070.78 | 799.553 | 3078.7264 | 2789.224 | 1185.3807 | 2799.0984 | 292.414 | 390.6032 | 20683.7298
| 030104003 | 009 | 1-1916 | 电动双梁桥式起重机安装 20/5 19.5 |  | 施工准备、吊装就位、安装找正、端梁铆接、起重机现场组装、起重机静负荷、动负荷及超负荷试运转、配合检查验收。 | 台 | 4732.21 | 986.95 | 1980.97 | 718.8227 | 2767.8696 | 2507.5981 | 1065.6937 | 2516.4754 | 284.5377 | 251.9794 | 17813.1066
| 030104003 | 010 | 1-1917 | 电动双梁桥式起重机安装 20/5 31.5 |  | 施工准备、吊装就位、安装找正、端梁铆接、起重机现场组装、起重机静负荷、动负荷及超负荷试运转、配合检查验收。 | 台 | 5600.87 | 1075.43 | 5621.07 | 850.7722 | 3275.9489 | 2967.901 | 1261.3159 | 2978.4079 | 310.0465 | 715.0001 | 24656.7624
| 030104003 | 011 | 1-1918 | 电动双梁桥式起重机安装 30/5 19.5 |  | 施工准备、吊装就位、安装找正、端梁铆接、起重机现场组装、起重机静负荷、动负荷及超负荷试运转、配合检查验收。 | 台 | 5035.57 | 1050.51 | 3655.09 | 764.9031 | 2945.3049 | 2668.3485 | 1134.0104 | 2677.7949 | 302.862 | 464.9274 | 20699.3213
| 030104003 | 012 | 1-1919 | 电动双梁桥式起重机安装 30/5 31.5 |  | 施工准备、吊装就位、安装找正、端梁铆接、起重机现场组装、起重机静负荷、动负荷及超负荷试运转、配合检查验收。 | 台 | 6137.51 | 1157.57 | 5810.46 | 932.2878 | 3589.8296 | 3252.2665 | 1382.1673 | 3263.7801 | 333.7274 | 739.0905 | 26598.6892
| 030104003 | 013 | 1-1920 | 电动双梁桥式起重机安装 50/10 19.5 |  | 施工准备、吊装就位、安装找正、端梁铆接、起重机现场组装、起重机静负荷、动负荷及超负荷试运转、配合检查验收。 | 台 | 6270.47 | 1763.89 | 5575.52 | 952.4844 | 3667.5979 | 3322.7221 | 1412.1098 | 3334.4851 | 508.5295 | 709.2061 | 27517.0149
| 030104003 | 014 | 1-1921 | 电动双梁桥式起重机安装 50/10 31.5 |  | 施工准备、吊装就位、安装找正、端梁铆接、起重机现场组装、起重机静负荷、动负荷及超负荷试运转、配合检查验收。 | 台 | 7878.4 | 1865.38 | 9981.23 | 1196.729 | 4608.0762 | 4174.7642 | 1774.2157 | 4189.5435 | 537.7891 | 1269.6125 | 37475.74
| 030104003 | 015 | 1-1922 | 电动双梁桥式起重机安装 75/20 19.5 |  | 施工准备、吊装就位、安装找正、端梁铆接、起重机现场组装、起重机静负荷、动负荷及超负荷试运转、配合检查验收。 | 台 | 9730.36 | 1972.5 | 10713.03 | 1478.0417 | 5691.2876 | 5156.1178 | 2191.2771 | 5174.3713 | 568.6717 | 1362.6974 | 44038.3545
| 030104003 | 016 | 1-1923 | 电动双梁桥式起重机安装 75/20 31.5 |  | 施工准备、吊装就位、安装找正、端梁铆接、起重机现场组装、起重机静负荷、动负荷及超负荷试运转、配合检查验收。 | 台 | 11146.8 | 2103.52 | 14788.83 | 1693.1989 | 6519.7633 | 5906.6893 | 2510.2594 | 5927.6 | 606.4448 | 1881.1392 | 53084.2449
| 030104003 | 017 | 1-1924 | 电动双梁桥式起重机安装 100/20 22 |  | 施工准备、吊装就位、安装找正、端梁铆接、起重机现场组装、起重机静负荷、动负荷及超负荷试运转、配合检查验收。 | 台 | 12630.92 | 2891.13 | 12939.83 | 1918.6367 | 7387.8251 | 6693.1245 | 2844.4832 | 6716.8193 | 833.5128 | 1645.9464 | 56502.228
| 030104003 | 018 | 1-1925 | 电动双梁桥式起重机安装 100/20 31 |  | 施工准备、吊装就位、安装找正、端梁铆接、起重机现场组装、起重机静负荷、动负荷及超负荷试运转、配合检查验收。 | 台 | 13931.91 | 3051.23 | 22821.92 | 2116.2571 | 8148.7742 | 7382.5191 | 3137.4661 | 7408.6545 | 879.6696 | 2902.9482 | 71781.3488
| 030104003 | 019 | 1-1926 | 电动双梁桥式起重机安装 150/30 22 |  | 施工准备、吊装就位、安装找正、端梁铆接、起重机现场组装、起重机静负荷、动负荷及超负荷试运转、配合检查验收。 | 台 | 19404.99 | 3261.38 | 20960.73 | 2947.618 | 11349.9787 | 10282.7042 | 4370.0037 | 10319.1067 | 940.2559 | 2666.2049 | 86502.972
| 030104003 | 020 | 1-1927 | 电动双梁桥式起重机安装 150/30 31 |  | 施工准备、吊装就位、安装找正、端梁铆接、起重机现场组装、起重机静负荷、动负荷及超负荷试运转、配合检查验收。 | 台 | 21840.16 | 3451.88 | 27431.81 | 3317.5203 | 12774.3096 | 11573.1008 | 4918.404 | 11614.0715 | 995.177 | 3489.3262 | 101405.7595
| 030104003 | 021 | 1-1928 | 电动双梁桥式起重机安装 200/30 22 |  | 施工准备、吊装就位、安装找正、端梁铆接、起重机现场组装、起重机静负荷、动负荷及超负荷试运转、配合检查验收。 | 台 | 27424.31 | 3506.29 | 34962.09 | 4165.7527 | 16040.4789 | 14532.1419 | 6175.9546 | 14583.5881 | 1010.8634 | 4447.1778 | 126848.6475
| 030104003 | 022 | 1-1929 | 电动双梁桥式起重机安装 200/30 31 |  | 施工准备、吊装就位、安装找正、端梁铆接、起重机现场组装、起重机静负荷、动负荷及超负荷试运转、配合检查验收。 | 台 | 29841.97 | 3749 | 43784.98 | 4532.9952 | 17454.5683 | 15813.2599 | 6720.4116 | 15869.2415 | 1080.8367 | 5569.4495 | 144416.7127
| 030104003 | 023 | 1-1930 | 电动双梁桥式起重机安装 250/30 22 |  | 施工准备、吊装就位、安装找正、端梁铆接、起重机现场组装、起重机静负荷、动负荷及超负荷试运转、配合检查验收。 | 台 | 33657.36 | 4368.89 | 45465.96 | 5112.553 | 19686.1899 | 17835.0351 | 7579.6375 | 17898.1741 | 1259.551 | 5783.2701 | 158646.6206
| 030104003 | 024 | 1-1931 | 电动双梁桥式起重机安装 250/30 31 |  | 施工准备、吊装就位、安装找正、端梁铆接、起重机现场组装、起重机静负荷、动负荷及超负荷试运转、配合检查验收。 | 台 | 37120.04 | 4635.1 | 47184.25 | 5638.5341 | 21711.5114 | 19669.9092 | 8359.433 | 19739.544 | 1336.2993 | 6001.8366 | 171396.4576
| 030104003 | 025 | 1-1932 | 电动双梁桥式起重机安装 300/50 22 |  | 施工准备、吊装就位、安装找正、端梁铆接、起重机现场组装、起重机静负荷、动负荷及超负荷试运转、配合检查验收。 | 台 | 40898.41 | 4636.29 | 53406.56 | 6212.4685 | 23921.48 | 21672.0675 | 9210.3219 | 21748.7902 | 1336.6424 | 6793.3144 | 189836.345
| 030104003 | 026 | 1-1933 | 电动双梁桥式起重机安装 300/50 31 |  | 施工准备、吊装就位、安装找正、端梁铆接、起重机现场组装、起重机静负荷、动负荷及超负荷试运转、配合检查验收。 | 台 | 45390.17 | 4799.66 | 54377.72 | 6894.7668 | 26548.7104 | 24052.2511 | 10221.8663 | 24137.4001 | 1383.742 | 6916.846 | 204723.1327
| 030104003 | 027 | 1-1934 | 电动双梁桥式起重机安装 400/80 31 |  | 施工准备、吊装就位、安装找正、端梁铆接、起重机现场组装、起重机静负荷、动负荷及超负荷试运转、配合检查验收。 | 台 | 64868.01 | 8261.59 | 75547.38 | 9853.4507 | 37941.299 | 34373.5585 | 14608.2759 | 34495.2467 | 2381.8164 | 9609.6267 | 291940.254
-3 |  |  |  | 手动单梁起重机 | [6 empty] | 0 | 0 | 0 | 0 | 0 | 0 | 0 | 0
| 030104003 | 028 | 1-1935 | 手动单梁起重机安装 14 3 |  | 施工准备、吊装就位、安装找正、端梁铆接、现场组装、起重机静负荷、动负荷及超负荷试运转、配合检查验收。 | 台 | 691.1 | 279.27 | 516.34 | 104.9781 | 404.2244 | 366.2139 | 155.6357 | 367.5103 | 80.5135 | 65.6784 | 3031.4644
| 030104003 | 029 | 1-1936 | 手动单梁起重机安装 14 10 |  | 施工准备、吊装就位、安装找正、端梁铆接、现场组装、起重机静负荷、动负荷及超负荷试运转、配合检查验收。 | 台 | 924.79 | 297.83 | 563.44 | 140.4756 | 540.9097 | 490.0462 | 208.2627 | 491.7811 | 85.8644 | 71.6696 | 3815.0692
-4 |  |  |  | 手动双梁起重机 | [6 empty] | 0 | 0 | 0 | 0 | 0 | 0 | 0 | 0
| 030104003 | 030 | 1-1937 | 手动双梁起重机安装 起重机重量10t以内 跨距13m以内 |  | 施工准备、吊装就位、安装找正、端梁铆接、起重机现场组装、起重机静负荷、动负荷及超负荷试运转、配合检查验收。 | 台 | 1068.1 | 294.93 | 704.73 | 162.2444 | 624.7317 | 565.9862 | 240.5361 | 567.9899 | 85.0283 | 89.6417 | 4403.9182
| 030104003 | 031 | 1-1938 | 手动双梁起重机安装 起重机重量10t以内 跨距17m以内 |  | 施工准备、吊装就位、安装找正、端梁铆接、起重机现场组装、起重机静负荷、动负荷及超负荷试运转、配合检查验收。 | 台 | 1273.92 | 299.92 | 1173.97 | 193.5084 | 745.1158 | 675.0502 | 286.8868 | 677.44 | 86.4669 | 149.329 | 5561.6072
| 030104003 | 032 | 1-1939 | 手动双梁起重机安装 起重机重量20t以内 跨距13m以内 |  | 施工准备、吊装就位、安装找正、端梁铆接、起重机现场组装、起重机静负荷、动负荷及超负荷试运转、配合检查验收。 | 台 | 1386.18 | 308.14 | 704.73 | 210.5607 | 810.7767 | 734.5368 | 312.1677 | 737.1372 | 88.8368 | 89.6417 | 5382.7075
| 030104003 | 033 | 1-1940 | 手动双梁起重机安装 起重机重量20t以内 跨距17m以内 |  | 施工准备、吊装就位、安装找正、端梁铆接、起重机现场组装、起重机静负荷、动负荷及超负荷试运转、配合检查验收。 | 台 | 1463.81 | 330.17 | 704.73 | 222.3527 | 856.1825 | 775.6729 | 329.65 | 778.4189 | 95.188 | 89.6417 | 5645.8167
-5 |  |  |  | 单梁悬挂起重机 | [6 empty] | 0 | 0 | 0 | 0 | 0 | 0 | 0 | 0
| 030104003 | 034 | 1-1941 | 电动单梁悬挂起重机安装 电动 3 12 |  | 施工准备、吊装就位、安装找正、端梁铆接、起重机现场组装、起重机静负荷、动负荷及超负荷试运转、配合检查验收。 | 台 | 1050.59 | 286.68 | 516.34 | 159.5846 | 614.4901 | 556.7076 | 236.5929 | 558.6785 | 82.6498 | 65.6784 | 4127.992
| 030104003 | 035 | 1-1942 | 手动单梁悬挂起重机安装 手动 3 12 |  | 施工准备、吊装就位、安装找正、端梁铆接、起重机现场组装、起重机静负荷、动负荷及超负荷试运转、配合检查验收。 | 台 | 906.08 | 276.8 | 516.34 | 137.6336 | 529.9662 | 480.1318 | 204.0492 | 481.8315 | 79.8014 | 65.6784 | 3678.3122
-6 |  |  |  | 吊钩抓斗电磁铁三用桥式起重机 | [6 empty] | 0 | 0 | 0 | 0 | 0 | 0 | 0 | 0
| 030104001 | 001 | 1-1943 | 吊钩抓斗电磁铁三用桥式起重机安装 5 19.5 |  | 施工准备、吊装就位、安装找正、端梁铆接、起重机现场组装、起重机静负荷、动负荷及超负荷试运转、配合检查验收。 | 台 | 4180.45 | 877.63 | 1691.74 | 635.0104 | 2445.1452 | 2215.2205 | 941.4373 | 2223.0627 | 253.0207 | 215.1893 | 15677.9061
| 030104001 | 002 | 1-1944 | 吊钩抓斗电磁铁三用桥式起重机安装 5 31.5 |  | 施工准备、吊装就位、安装找正、端梁铆接、起重机现场组装、起重机静负荷、动负荷及超负荷试运转、配合检查验收。 | 台 | 4929.67 | 975.53 | 3168.38 | 748.8169 | 2883.364 | 2612.2321 | 1110.1617 | 2621.4799 | 281.2453 | 403.0179 | 19733.8978
| 030104001 | 003 | 1-1945 | 吊钩抓斗电磁铁三用桥式起重机安装 10 19.5 |  | 施工准备、吊装就位、安装找正、端梁铆接、起重机现场组装、起重机静负荷、动负荷及超负荷试运转、配合检查验收。 | 台 | 4806.26 | 963.57 | 2954.35 | 730.0709 | 2811.1815 | 2546.8372 | 1082.3698 | 2555.8534 | 277.7972 | 375.7933 | 19104.0833
| 030104001 | 004 | 1-1946 | 吊钩抓斗电磁铁三用桥式起重机安装 10 31.5 |  | 施工准备、吊装就位、安装找正、端梁铆接、起重机现场组装、起重机静负荷、动负荷及超负荷试运转、配合检查验收。 | 台 | 5457.15 | 1049.79 | 3237.33 | 828.9411 | 3191.887 | 2891.7438 | 1228.9502 | 2901.981 | 302.6545 | 411.7884 | 21502.216
| 030104001 | 005 | 1-1947 | 吊钩抓斗电磁铁三用桥式起重机安装 15 19.5 |  | 施工准备、吊装就位、安装找正、端梁铆接、起重机现场组装、起重机静负荷、动负荷及超负荷试运转、配合检查验收。 | 台 | 5372.36 | 1049.48 | 3191.78 | 816.0615 | 3142.2934 | 2846.8136 | 1209.8555 | 2856.8918 | 302.5651 | 405.9944 | 21194.0951
| 030104001 | 006 | 1-1948 | 吊钩抓斗电磁铁三用桥式起重机安装 15 31.5 |  | 施工准备、吊装就位、安装找正、端梁铆接、起重机现场组装、起重机静负荷、动负荷及超负荷试运转、配合检查验收。 | 台 | 6505.35 | 1176.69 | 3617.21 | 988.1627 | 3804.9792 | 3447.185 | 1465.0048 | 3459.3886 | 339.2397 | 460.1091 | 25263.3191
| 030104001 | 007 | 1-1949 | 吊钩抓斗电磁铁三用桥式起重机安装 20 19.5 |  | 施工准备、吊装就位、安装找正、端梁铆接、起重机现场组装、起重机静负荷、动负荷及超负荷试运转、配合检查验收。 | 台 | 6348.1 | 1124.52 | 5884.52 | 964.2764 | 3713.0037 | 3363.8582 | 1429.5921 | 3375.7668 | 324.1991 | 748.5109 | 27276.3473
| 030104001 | 008 | 1-1950 | 吊钩抓斗电磁铁三用桥式起重机安装 20 31.5 |  | 施工准备、吊装就位、安装找正、端梁铆接、起重机现场组装、起重机静负荷、动负荷及超负荷试运转、配合检查验收。 | 台 | 7709.6 | 1230.24 | 9056.69 | 1171.0882 | 4509.345 | 4085.317 | 1736.2019 | 4099.7798 | 354.6782 | 1152.011 | 35104.9512
-7 |  |  |  | 双小车吊钩桥式起重机 | [6 empty] | 0 | 0 | 0 | 0 | 0 | 0 | 0 | 0
| 030104001 | 009 | 1-1951 | 双小车吊钩桥式起重机安装 5+5 19.5 |  | 施工准备、吊装就位、安装找正、端梁铆接、起重机现场组装、起重机静负荷、动负荷及超负荷试运转、配合检查验收。 | 台 | 4504.1 | 869.87 | 1843.08 | 684.1728 | 2634.4481 | 2386.7226 | 1014.3233 | 2395.172 | 250.7835 | 234.4398 | 16817.1121
| 030104001 | 010 | 1-1952 | 双小车吊钩桥式起重机安装 5+5 31.5 |  | 施工准备、吊装就位、安装找正、端梁铆接、起重机现场组装、起重机静负荷、动负荷及超负荷试运转、配合检查验收。 | 台 | 5057.46 | 869.87 | 3047.96 | 768.2282 | 2958.1084 | 2679.9481 | 1138.94 | 2689.4355 | 250.7835 | 387.7005 | 19848.4341
| 030104001 | 011 | 1-1953 | 双小车吊钩桥式起重机安装 10+10 19.5 |  | 施工准备、吊装就位、安装找正、端梁铆接、起重机现场组装、起重机静负荷、动负荷及超负荷试运转、配合检查验收。 | 台 | 4788.74 | 946.41 | 2485.11 | 727.4096 | 2800.934 | 2537.5533 | 1078.4242 | 2546.5367 | 272.85 | 316.106 | 18500.0739
| 030104001 | 012 | 1-1954 | 双小车吊钩桥式起重机安装 10+10 31.5 |  | 施工准备、吊装就位、安装找正、端梁铆接、起重机现场组装、起重机静负荷、动负荷及超负荷试运转、配合检查验收。 | 台 | 5731.84 | 941.94 | 4894.88 | 870.6665 | 3352.5532 | 3037.302 | 1290.8104 | 3048.0546 | 271.5613 | 622.6287 | 24062.2367
| 030104001 | 013 | 1-1955 | 双小车吊钩桥式起重机安装 2×50/10 22 |  | 施工准备、吊装就位、安装找正、端梁铆接、起重机现场组装、起重机静负荷、动负荷及超负荷试运转、配合检查验收。 | 台 | 11353.41 | 2388.46 | 19277.8 | 1724.583 | 6640.6095 | 6016.172 | 2556.7879 | 6037.4702 | 688.593 | 2452.1362 | 59136.0218
| 030104001 | 014 | 1-1956 | 双小车吊钩桥式起重机安装 2×75/10 22 |  | 施工准备、吊装就位、安装找正、端梁铆接、起重机现场组装、起重机静负荷、动负荷及超负荷试运转、配合检查验收。 | 台 | 11705.33 | 2494.61 | 23137.64 | 1778.0396 | 6846.4475 | 6202.6544 | 2636.0403 | 6224.6128 | 719.1961 | 2943.1078 | 64687.6785
| 030104001 | 015 | 1-1957 | 双小车吊钩桥式起重机安装 2×100/20 22 |  | 施工准备、吊装就位、安装找正、端梁铆接、起重机现场组装、起重机静负荷、动负荷及超负荷试运转、配合检查验收。 | 台 | 14685.11 | 3310.88 | 23418.53 | 2230.6682 | 8589.3208 | 7781.6398 | 3307.0868 | 7809.1881 | 954.5267 | 2978.837 | 75065.7874
| 030104001 | 016 | 1-1958 | 双小车吊钩桥式起重机安装 2×125/25 25 |  | 施工准备、吊装就位、安装找正、端梁铆接、起重机现场组装、起重机静负荷、动负荷及超负荷试运转、配合检查验收。 | 台 | 19955.56 | 3661.21 | 7885.76 | 3031.2496 | 11672.007 | 10574.4512 | 4493.9921 | 10611.8866 | 1055.5268 | 1003.0687 | 73944.7121
| 030104001 | 017 | 1-1959 | 双小车吊钩桥式起重机安装 2×150/25 25 |  | 施工准备、吊装就位、安装找正、端梁铆接、起重机现场组装、起重机静负荷、动负荷及超负荷试运转、配合检查验收。 | 台 | 21881.17 | 3786.58 | 18299.13 | 3323.7497 | 12798.2963 | 11594.832 | 4927.6395 | 11635.8797 | 1091.671 | 2327.6493 | 91666.5975
| 030104001 | 018 | 1-1960 | 双小车吊钩桥式起重机安装 2×200/40 25 |  | 施工准备、吊装就位、安装找正、端梁铆接、起重机现场组装、起重机静负荷、动负荷及超负荷试运转、配合检查验收。 | 台 | 27340.31 | 3842.43 | 23586.48 | 4152.9931 | 15991.3473 | 14487.6303 | 6157.0378 | 14538.9189 | 1107.7726 | 3000.2003 | 114205.1202
| 030104001 | 019 | 1-1961 | 双小车吊钩桥式起重机安装 2×250/40 25 |  | 施工准备、吊装就位、安装找正、端梁铆接、起重机现场组装、起重机静负荷、动负荷及超负荷试运转、配合检查验收。 | 台 | 31910.1 | 4680.07 | 28168.62 | 4847.1442 | 18664.2175 | 16909.162 | 7186.1545 | 16969.0233 | 1349.2642 | 3583.0485 | 134266.8041
| 030104001 | 020 | 1-1962 | 双小车吊钩桥式起重机安装 2×300/50 25 |  | 施工准备、吊装就位、安装找正、端梁铆接、起重机现场组装、起重机静负荷、动负荷及超负荷试运转、配合检查验收。 | 台 | 35855.67 | 4950.23 | 37118.27 | 5446.4763 | 20971.9814 | 18999.9195 | 8074.6969 | 19067.1825 | 1427.1513 | 4721.4439 | 156633.0218
-8 |  |  |  | 电动葫芦、单轨小车 | [6 empty] | 0 | 0 | 0 | 0 | 0 | 0 | 0 | 0
| 030104007 | 001 | 1-1963 | 电动葫芦安装 电动葫芦 起重量(t以内) 2 |  | 施工准备、吊装就位、安装找正、散件现场组装、起重机静负荷、动负荷及超负荷试运转、配合检查验收。 | 台 | 210.59 | 26.56 | 0 | 31.9886 | 123.1741 | 111.5916 | 47.4249 | 111.9867 | 7.6572 | 0 | 670.9732
| 030104007 | 002 | 1-1964 | 电动葫芦安装 电动葫芦 起重量(t以内) 10 |  | 施工准备、吊装就位、安装找正、散件现场组装、起重机静负荷、动负荷及超负荷试运转、配合检查验收。 | 台 | 765.15 | 31.87 | 519.7 | 116.2263 | 447.5362 | 405.453 | 172.3118 | 406.8884 | 9.1881 | 66.1058 | 2940.4296
| 030104008 | 001 | 1-1965 | 单轨小车安装 单轨小车 起重量(t以内) 5 |  | 施工准备、吊装就位、安装找正、散件现场组装、起重机静负荷、动负荷及超负荷试运转、配合检查验收。 | 台 | 200.24 | 30.17 | 0 | 30.4165 | 117.1204 | 106.1072 | 45.094 | 106.4828 | 8.698 | 0 | 644.3289
| 030104008 | 002 | 1-1966 | 单轨小车安装 单轨小车 起重量(t以内) 10 |  | 施工准备、吊装就位、安装找正、散件现场组装、起重机静负荷、动负荷及超负荷试运转、配合检查验收。 | 台 | 285.04 | 30.7 | 0 | 43.2976 | 166.7199 | 151.0427 | 64.191 | 151.5774 | 8.8508 | 0 | 901.4194
2 |  |  |  | 起重机轨道安装 | [6 empty] | 0 | 0 | 0 | 0 | 0 | 0 | 0 | 0
-1 |  |  |  | 钢梁上安装轨道 | [6 empty] | 0 | 0 | 0 | 0 | 0 | 0 | 0 | 0
| 030105001 | 001 | 1-1967 | 钢梁上安装起重机轨道(钢统1001) 焊接式 每750mm焊120mm 口50×50 |  | 施工准备、测量、领料、下料、矫正、钻孔、吊装、组对安装、调整、连接固定、配合检查验收。 | t | 1217.79 | 175.89 | 307.17 | 184.9823 | 712.2854 | 645.3069 | 274.2463 | 647.5914 | 50.7091 | 39.072 | 4255.0434 | 起重钢轨 | t | 1.07
| 030105001 | 002 | 1-1968 | 钢梁上安装起重机轨道(钢统1001) 焊接式 每750mm焊120mm 口60×60 |  | 施工准备、测量、领料、下料、矫正、钻孔、吊装、组对安装、调整、连接固定、配合检查验收。 | t | 912.84 | 125.13 | 230.45 | 138.6604 | 533.9201 | 483.7139 | 205.5716 | 485.4263 | 36.075 | 29.3132 | 3181.1006 | 起重钢轨 | t | 1.06
| 030105001 | 003 | 1-1969 | 钢梁上安装起重机轨道(钢统1001) 弯钩螺栓式 A=675 24kg/m |  | 施工准备、测量、领料、下料、矫正、钻孔、吊装、组对安装、调整、连接固定、配合检查验收。 | t | 970.17 | 927.84 | 188.9 | 147.3688 | 567.4524 | 514.0931 | 218.4823 | 515.9131 | 267.4963 | 24.0281 | 4341.744 | 起重钢轨 | t | 1.08
| 030105001 | 004 | 1-1970 | 钢梁上安装起重机轨道(钢统1001) 弯钩螺栓式 A=675 38kg/m |  | 施工准备、测量、领料、下料、矫正、钻孔、吊装、组对安装、调整、连接固定、配合检查验收。 | t | 777.89 | 900.71 | 160.41 | 118.1615 | 454.9879 | 412.2039 | 175.1808 | 413.6632 | 259.6747 | 20.4042 | 3693.2861 | 起重钢轨 | t | 1.08
| 030105001 | 005 | 1-1971 | 钢梁上安装起重机轨道(钢统1001) 弯钩螺栓式 A=675 43kg/m |  | 施工准备、测量、领料、下料、矫正、钻孔、吊装、组对安装、调整、连接固定、配合检查验收。 | t | 719.37 | 796.84 | 155.05 | 109.2723 | 420.7595 | 381.1942 | 162.0021 | 382.5437 | 229.729 | 19.7224 | 3376.4831 | 起重钢轨 | t | 1.09
| 030105001 | 006 | 1-1972 | 钢梁上安装起重机轨道(钢统1001) 弯钩螺栓式 A=675 50kg/m |  | 施工准备、测量、领料、下料、矫正、钻孔、吊装、组对安装、调整、连接固定、配合检查验收。 | t | 656.07 | 718.56 | 149.3 | 99.657 | 383.7353 | 347.6515 | 147.747 | 348.8822 | 207.1608 | 18.991 | 3077.7549 | 起重钢轨 | t | 1.08
| 030105001 | 007 | 1-1973 | 钢梁上安装起重机轨道(钢统1001) 压板螺栓式 A=600 38kg/m |  | 施工准备、测量、领料、下料、矫正、钻孔、吊装、组对安装、调整、连接固定、配合检查验收。 | t | 891.74 | 2634.97 | 255.27 | 135.4553 | 521.5787 | 472.533 | 200.8198 | 474.2059 | 759.6619 | 32.4703 | 6378.705 | 起重钢轨 | t | 1.08
| 030105001 | 008 | 1-1974 | 钢梁上安装起重机轨道(钢统1001) 压板螺栓式 A=600 43kg/m |  | 施工准备、测量、领料、下料、矫正、钻孔、吊装、组对安装、调整、连接固定、配合检查验收。 | t | 818.89 | 2684.36 | 228.72 | 124.3894 | 478.9688 | 433.9298 | 184.414 | 435.466 | 773.901 | 29.0932 | 6192.1322 | 起重钢轨 | t | 1.09
| 030105001 | 009 | 1-1975 | 钢梁上安装起重机轨道(钢统1001) 压板螺栓式 B=220 Qu70 |  | 施工准备、测量、领料、下料、矫正、钻孔、吊装、组对安装、调整、连接固定、配合检查验收。 | t | 689.11 | 2146.34 | 185.71 | 104.6758 | 403.0604 | 365.1594 | 155.1876 | 366.4521 | 618.7898 | 23.6223 | 5058.1075 | 起重钢轨 | t | 1.06
| 030105001 | 010 | 1-1976 | 钢梁上安装起重机轨道(钢统1001) 压板螺栓式 B=220 Qu80 |  | 施工准备、测量、领料、下料、矫正、钻孔、吊装、组对安装、调整、连接固定、配合检查验收。 | t | 617.45 | 1781.49 | 175.75 | 93.7907 | 361.1465 | 327.1868 | 139.0497 | 328.3451 | 513.6036 | 22.3554 | 4360.1677 | 起重钢轨 | t | 1.05
| 030105001 | 011 | 1-1977 | 钢梁上安装起重机轨道(钢统1001) 压板螺栓式 B=600 Qu100 |  | 施工准备、测量、领料、下料、矫正、钻孔、吊装、组对安装、调整、连接固定、配合检查验收。 | t | 510.36 | 1967.95 | 148.64 | 77.5237 | 298.5096 | 270.4398 | 114.9331 | 271.3972 | 567.36 | 18.907 | 4246.0202 | 起重钢轨 | t | 1.06
| 030105001 | 012 | 1-1978 | 钢梁上安装起重机轨道(钢统1001) 压板螺栓式 B=260 Qu120 |  | 施工准备、测量、领料、下料、矫正、钻孔、吊装、组对安装、调整、连接固定、配合检查验收。 | t | 432.73 | 1528.83 | 123.33 | 65.7317 | 253.1038 | 229.3036 | 97.4508 | 230.1154 | 440.7617 | 15.6876 | 3417.0446 | 起重钢轨 | t | 1.05
-2 |  |  |  | 混凝土梁上安装轨道（G134、137、234、235） | [6 empty] | 0 | 0 | 0 | 0 | 0 | 0 | 0 | 0
| 030105001 | 013 | 1-1979 | G134,137,234,235混凝土梁上安装轨道 结122-3 钢底板焊接式 160/24 |  | 施工准备、测量、领料、下料、矫正、钻孔、吊装、组对安装、调整、连接固定、配合检查验收。 | t | 1615.49 | 1702.76 | 350.96 | 245.3929 | 944.9001 | 856.0482 | 363.8083 | 859.0787 | 490.9057 | 44.6421 | 7473.9861 | 起重钢轨 | t | 1.08
| 030105001 | 014 | 1-1980 | 混凝土梁上安装轨道 结122-6 16槽钢枕木弯钩螺栓式 440/38 |  | 施工准备、测量、领料、下料、矫正、钻孔、吊装、组对安装、调整、连接固定、配合检查验收。 | t | 1482.92 | 4628.32 | 263.5 | 225.2555 | 867.3599 | 785.7993 | 333.9536 | 788.5812 | 1334.3447 | 33.5172 | 10743.5514 | 起重钢轨 | t | 1.08
| 030105001 | 015 | 1-1981 | 混凝土梁上安装轨道 结122-9 16槽钢枕木弯钩螺栓式 440/43 |  | 施工准备、测量、领料、下料、矫正、钻孔、吊装、组对安装、调整、连接固定、配合检查验收。 | t | 1366.28 | 4104.95 | 238.91 | 207.5379 | 799.1372 | 723.9918 | 307.6863 | 726.5548 | 1183.4571 | 30.3894 | 9688.8944 | 起重钢轨 | t | 1.09
| 030105001 | 016 | 1-1982 | 混凝土梁上安装轨道 结122-12 16槽钢枕木弯钩螺栓式 440/50 |  | 施工准备、测量、领料、下料、矫正、钻孔、吊装、组对安装、调整、连接固定、配合检查验收。 | t | 1239.68 | 3877.42 | 229.16 | 188.3074 | 725.0888 | 656.9064 | 279.1759 | 659.232 | 1117.8602 | 29.1492 | 9001.9799 | 起重钢轨 | t | 1.08
| 030105001 | 017 | 1-1983 | 混凝土梁上安装轨道 G138-4 钢底板压板螺栓式 440/38 |  | 施工准备、测量、领料、下料、矫正、钻孔、吊装、组对安装、调整、连接固定、配合检查验收。 | t | 1358.72 | 2697.08 | 270.19 | 206.3896 | 794.7153 | 719.9857 | 305.9837 | 722.5346 | 777.5682 | 34.3682 | 7887.5353 | 起重钢轨 | t | 1.08
| 030105001 | 018 | 1-1984 | 混凝土梁上安装轨道 G138-8 20槽钢枕木支板螺栓式 440/Qu70 |  | 施工准备、测量、领料、下料、矫正、钻孔、吊装、组对安装、调整、连接固定、配合检查验收。 | t | 1525.52 | 7010.69 | 491.47 | 231.7265 | 892.2766 | 808.373 | 343.5471 | 811.2348 | 2021.1819 | 62.515 | 14198.535 | 起重钢轨 | t | 1.06
| 030105001 | 019 | 1-1985 | 混凝土梁上安装轨道 G138-8 20槽钢枕木支板螺栓式 440/Qu80 |  | 施工准备、测量、领料、下料、矫正、钻孔、吊装、组对安装、调整、连接固定、配合检查验收。 | t | 1343.19 | 5713.88 | 442.15 | 204.0306 | 785.6318 | 711.7564 | 302.4864 | 714.2761 | 1647.3116 | 56.2415 | 11920.9544 | 起重钢轨 | t | 1.05
| 030105001 | 020 | 1-1986 | 混凝土梁上安装轨道 G138-13 20槽钢混凝土支板螺栓式 580/Qu80 |  | 施工准备、测量、领料、下料、矫正、钻孔、吊装、组对安装、调整、连接固定、配合检查验收。 | t | 1479.34 | 5648.91 | 464.5 | 224.7117 | 865.266 | 783.9023 | 333.1474 | 786.6774 | 1628.5808 | 59.0844 | 12274.1199 | 起重钢轨 | t | 1.05
| 030105001 | 021 | 1-1987 | 混凝土梁上安装轨道 G138-13 20槽钢混凝土支板螺栓式 580/Qu100 |  | 施工准备、测量、领料、下料、矫正、钻孔、吊装、组对安装、调整、连接固定、配合检查验收。 | t | 1144.54 | 4066.34 | 368.28 | 173.8556 | 669.4414 | 606.4917 | 257.7504 | 608.6388 | 1172.3258 | 46.8452 | 9114.5091 | 起重钢轨 | t | 1.06
| 030105001 | 022 | 1-1988 | 混凝土梁上安装轨道 G138-14 25槽钢混凝土支板螺栓式 580/Qu800 |  | 施工准备、测量、领料、下料、矫正、钻孔、吊装、组对安装、调整、连接固定、配合检查验收。 | t | 1580.46 | 6416.1 | 488.25 | 240.0719 | 924.4111 | 837.4858 | 355.9196 | 840.4506 | 1849.7616 | 62.1054 | 13595.0159 | 起重钢轨 | t | 1.05
| 030105001 | 023 | 1-1989 | 混凝土梁上安装轨道 G138-14 25槽钢混凝土支板螺栓式 580/Qu100 |  | 施工准备、测量、领料、下料、矫正、钻孔、吊装、组对安装、调整、连接固定、配合检查验收。 | t | 1222.17 | 5213.07 | 371.78 | 185.6476 | 714.8472 | 647.6279 | 275.2327 | 649.9206 | 1502.9281 | 47.2904 | 10830.5145 | 起重钢轨 | t | 1.06
| 030105001 | 024 | 1-1990 | 混凝土梁上安装轨道 结统1063 25槽钢混凝土支板螺栓式 600/Qu120 |  | 施工准备、测量、领料、下料、矫正、钻孔、吊装、组对安装、调整、连接固定、配合检查验收。 | t | 990.87 | 3121.52 | 298.54 | 150.5132 | 579.5599 | 525.062 | 223.1439 | 526.9208 | 899.9342 | 37.9743 | 7354.0383 | 起重钢轨 | t | 1.05
-3 |  |  |  | 混凝土梁上安装轨道（G325） | [6 empty] | 0 | 0 | 0 | 0 | 0 | 0 | 0 | 0
| 030105001 | 025 | 1-1991 | 混凝土梁上安装轨道 DGL-1，2，3 钢底板螺栓焊接式 240/口40×40 |  | 施工准备、测量、领料、下料、矫正、钻孔、吊装、组对安装、调整、连接固定、配合检查验收。 | t | 2907.72 | 4848.48 | 656.41 | 441.6827 | 1700.7254 | 1540.8008 | 654.8185 | 1546.2555 | 1397.8168 | 83.4954 | 15778.2051 | 起重钢轨 | t | 1.04
| 030105001 | 026 | 1-1992 | 混凝土梁上安装轨道 DGL-1，2，3 钢底板螺栓焊接式 240/口50×50 |  | 施工准备、测量、领料、下料、矫正、钻孔、吊装、组对安装、调整、连接固定、配合检查验收。 | t | 1913.67 | 3258.95 | 439.3 | 290.6865 | 1119.3056 | 1014.0537 | 430.9585 | 1017.6437 | 939.5553 | 55.879 | 10480.0022 | 起重钢轨 | t | 1.04
| 030105001 | 027 | 1-1993 | 混凝土梁上安装轨道 DGL-1，2，3 钢底板螺栓焊接式 240/24 |  | 施工准备、测量、领料、下料、矫正、钻孔、吊装、组对安装、调整、连接固定、配合检查验收。 | t | 1635.39 | 2964.9 | 368.99 | 248.4157 | 956.5396 | 866.5932 | 368.2898 | 869.661 | 854.7807 | 46.9355 | 9180.4956 | 起重钢轨 | t | 1.08
| 030105001 | 028 | 1-1994 | 混凝土梁上安装轨道 DGL-4，5，6 压板螺栓式 240/24 |  | 施工准备、测量、领料、下料、矫正、钻孔、吊装、组对安装、调整、连接固定、配合检查验收。 | t | 1435.55 | 3088.29 | 229.5 | 218.06 | 839.6532 | 760.6979 | 323.2859 | 763.3909 | 890.354 | 29.1924 | 8577.9744 | 起重钢轨 | t | 1.08
| 030105001 | 029 | 1-1995 | 混凝土梁上安装轨道 DGL-7，8，9,10 压板螺栓式 240/38 |  | 施工准备、测量、领料、下料、矫正、钻孔、吊装、组对安装、调整、连接固定、配合检查验收。 | t | 1207.04 | 2743.14 | 197.37 | 183.3494 | 705.9977 | 639.6105 | 271.8254 | 641.8748 | 790.8473 | 25.1055 | 7406.1605 | 起重钢轨 | t | 1.08
| 030105001 | 030 | 1-1996 | 混凝土梁上安装轨道 11,12,13,14,15 弹性垫压板螺栓式 280/38 |  | 施工准备、测量、领料、下料、矫正、钻孔、吊装、组对安装、调整、连接固定、配合检查验收。 | t | 1271.93 | 3314.44 | 197.37 | 193.2062 | 743.9519 | 673.9957 | 286.4386 | 676.3818 | 955.5531 | 25.1055 | 8338.3726 | 起重钢轨 | t | 1.08
| 030105001 | 031 | 1-1997 | 混凝土梁上安装轨道 16、17,18 弹性垫压板螺栓式 280/43 |  | 施工准备、测量、领料、下料、矫正、钻孔、吊装、组对安装、调整、连接固定、配合检查验收。 | t | 1162.45 | 3324.16 | 184.01 | 176.5762 | 679.917 | 615.9823 | 261.7837 | 618.1629 | 958.3553 | 23.4061 | 8004.8035 | 起重钢轨 | t | 1.09
| 030105001 | 032 | 1-1998 | 混凝土梁上安装轨道 19,20,21,22,23 弹性垫压板螺栓式 280/50 |  | 施工准备、测量、领料、下料、矫正、钻孔、吊装、组对安装、调整、连接固定、配合检查验收。 | t | 1062.53 | 3294.76 | 192.32 | 161.3983 | 621.4738 | 563.0346 | 239.2818 | 565.0279 | 949.8793 | 24.4631 | 7674.1688 | 起重钢轨 | t | 1.06
| 030105001 | 033 | 1-1999 | 混凝土梁上安装轨道 24,25 弹性垫压板螺栓式 280/QU100 |  | 施工准备、测量、领料、下料、矫正、钻孔、吊装、组对安装、调整、连接固定、配合检查验收。 | t | 1101.54 | 1932.77 | 120.79 | 167.3239 | 644.2907 | 583.706 | 248.0668 | 585.7725 | 557.2176 | 15.3645 | 5956.8421 | 起重钢轨 | t | 1.06
| 030105001 | 034 | 1-2000 | 混凝土梁上安装轨道 26,27 弹性垫压板螺栓式 280/QU120 |  | 施工准备、测量、领料、下料、矫正、钻孔、吊装、组对安装、调整、连接固定、配合检查验收。 | t | 555.75 | 1456.66 | 102.24 | 84.4184 | 325.0582 | 294.4919 | 125.1549 | 295.5345 | 419.9551 | 13.0049 | 3672.2679 | 起重钢轨 | t | 1.05
-4 |  |  |  | 鱼腹式混凝土梁上安装轨道GB110 | [6 empty] | 0 | 0 | 0 | 0 | 0 | 0 | 0 | 0
| 030105001 | 035 | 1-2001 | 鱼腹式混凝土梁上安装轨道 DGL-1 弹性(分段)垫压板螺栓式 230/38 |  | 施工准备、测量、领料、下料、矫正、钻孔、吊装、组对安装、调整、连接固定、配合检查验收。 | t | 1136.18 | 1575.61 | 179 | 172.5857 | 664.5517 | 602.0618 | 255.8677 | 604.1932 | 454.2484 | 22.7688 | 5667.0673 | 起重钢轨 | t | 1.08
| 030105001 | 036 | 1-2002 | 鱼腹式混凝土梁上安装轨道 DGL-2 弹性(分段)垫压板螺栓式 230/43 |  | 施工准备、测量、领料、下料、矫正、钻孔、吊装、组对安装、调整、连接固定、配合检查验收。 | t | 1012.37 | 1886.52 | 161.4 | 153.779 | 592.1352 | 536.4549 | 227.9857 | 538.354 | 543.8837 | 20.5301 | 5673.4126 | 起重钢轨 | t | 1.09
| 030105001 | 037 | 1-2003 | 鱼腹式混凝土梁上安装轨道 DGL-3 弹性(全长)垫压板螺栓式 230/38 |  | 施工准备、测量、领料、下料、矫正、钻孔、吊装、组对安装、调整、连接固定、配合检查验收。 | t | 1129.41 | 2356.52 | 179 | 171.5574 | 660.5919 | 598.4744 | 254.3431 | 600.5931 | 679.3847 | 22.7688 | 6652.6434 | 起重钢轨 | t | 1.08
| 030105001 | 038 | 1-2004 | 鱼腹式混凝土梁上安装轨道 DGL-4 弹性(全长)垫压板螺栓式 230/43 |  | 施工准备、测量、领料、下料、矫正、钻孔、吊装、组对安装、调整、连接固定、配合检查验收。 | t | 1012.37 | 2589.54 | 161.4 | 153.779 | 592.1352 | 536.4549 | 227.9857 | 538.354 | 746.5644 | 20.5301 | 6579.1133 | 起重钢轨 | t | 1.09
| 030105001 | 039 | 1-2005 | 鱼腹式混凝土梁上安装轨道 DGL-5 弹性(全长)垫压板螺栓式 250/50 |  | 施工准备、测量、领料、下料、矫正、钻孔、吊装、组对安装、调整、连接固定、配合检查验收。 | t | 925.98 | 3236.34 | 167 | 140.6564 | 541.6057 | 490.6768 | 208.5307 | 492.4139 | 933.0368 | 21.2424 | 7157.4827 | 起重钢轨 | t | 1.08
| 030105001 | 040 | 1-2006 | 鱼腹式混凝土梁上安装轨道 DGL-6 弹性(分段)垫压板螺栓式 250/QU100 |  | 施工准备、测量、领料、下料、矫正、钻孔、吊装、组对安装、调整、连接固定、配合检查验收。 | t | 648.11 | 1219.62 | 108.15 | 98.4479 | 379.0795 | 343.4335 | 145.9544 | 344.6493 | 351.6164 | 13.7567 | 3652.8177 | 起重钢轨 | t | 1.08
| 030105001 | 041 | 1-2007 | 鱼腹式混凝土梁上安装轨道 DGL-7 弹性(分段)垫压板螺栓式 250/QU120 |  | 施工准备、测量、领料、下料、矫正、钻孔、吊装、组对安装、调整、连接固定、配合检查验收。 | t | 513.55 | 992.46 | 93.1 | 78.0082 | 300.3754 | 272.1301 | 115.6515 | 273.0935 | 286.1262 | 11.8423 | 2936.3373 | 起重钢轨 | t | 1.08
-5 |  |  |  | C7221鱼腹式混凝土梁上安装轨道C7224 | [6 empty] | 0 | 0 | 0 | 0 | 0 | 0 | 0 | 0
| 030105001 | 042 | 1-2008 | 鱼腹式混凝土梁上安装轨道 DGL-1,2,3 弹性(分段)垫压板螺栓式 250/38 |  | 施工准备、测量、领料、下料、矫正、钻孔、吊装、组对安装、调整、连接固定、配合检查验收。 | t | 1143.34 | 3048.88 | 185.86 | 173.6733 | 668.7396 | 605.8559 | 257.4802 | 608.0007 | 878.9921 | 23.6414 | 7594.4631 | 起重钢轨 | t | 1.08
| 030105001 | 043 | 1-2009 | 鱼腹式混凝土梁上安装轨道 DGL-4 弹性(分段)垫压板螺栓式 220/43 |  | 施工准备、测量、领料、下料、矫正、钻孔、吊装、组对安装、调整、连接固定、配合检查验收。 | t | 1052.58 | 3064.61 | 174.28 | 159.8869 | 615.654 | 557.7621 | 237.041 | 559.7367 | 883.5271 | 22.1684 | 7327.2463 | 起重钢轨 | t | 1.09
| 030105001 | 044 | 1-2010 | 鱼腹式混凝土梁上安装轨道 DGL-5,6 弹性(分段)垫压板螺栓式 250/50 |  | 施工准备、测量、领料、下料、矫正、钻孔、吊装、组对安装、调整、连接固定、配合检查验收。 | t | 947.88 | 3709.52 | 178.16 | 143.983 | 554.415 | 502.2816 | 213.4626 | 504.0598 | 1069.4546 | 22.662 | 7845.8785 | 起重钢轨 | t | 1.08
| 030105001 | 045 | 1-2011 | 鱼腹式混凝土梁上安装轨道 DGL-7 弹性(全长)垫压板螺栓式 250/50 |  | 施工准备、测量、领料、下料、矫正、钻孔、吊装、组对安装、调整、连接固定、配合检查验收。 | t | 943.1 | 4648.72 | 178.16 | 143.2569 | 551.6192 | 499.7487 | 212.3861 | 501.5179 | 1340.226 | 22.662 | 9041.3967 | 起重钢轨 | t | 1.08
| 030105001 | 046 | 1-2012 | 鱼腹式混凝土梁上安装轨道 DGL-8 弹性(分段)垫压板螺栓式 250/QU100 |  | 施工准备、测量、领料、下料、矫正、钻孔、吊装、组对安装、调整、连接固定、配合检查验收。 | t | 612.68 | 2262.28 | 125.05 | 93.0661 | 358.3565 | 324.6591 | 137.9755 | 325.8085 | 652.2153 | 15.9064 | 4907.9975 | 起重钢轨 | t | 1.06
| 030105001 | 047 | 1-2013 | 鱼腹式混凝土梁上安装轨道 DGL-9 弹性(分段)垫压板螺栓式 250/QU120 |  | 施工准备、测量、领料、下料、矫正、钻孔、吊装、组对安装、调整、连接固定、配合检查验收。 | t | 515.94 | 1704.63 | 96.94 | 78.3713 | 301.7733 | 273.3966 | 116.1897 | 274.3645 | 491.4448 | 12.3308 | 3865.381 | 起重钢轨 | t | 1.05
-6 |  |  |  | 混凝土梁上安装轨道（DJ46） | [6 empty] | 0 | 0 | 0 | 0 | 0 | 0 | 0 | 0
| 030105001 | 048 | 1-2014 | 混凝土梁上安装轨道(DJ46) DGN-1,2 弹性(分段)垫压板螺栓式 240/38 |  | 施工准备、测量、领料、下料、矫正、钻孔、吊装、组对安装、调整、连接固定、配合检查验收。 | t | 1271.13 | 2632.06 | 197.37 | 193.0846 | 743.4839 | 673.5718 | 286.2585 | 675.9563 | 758.8229 | 25.1055 | 7456.8436 | 起重钢轨 | t | 1.08
| 030105001 | 049 | 1-2015 | 混凝土梁上安装轨道(DJ46) DGN-3 弹性(分段)垫压板螺栓式 260/43 |  | 施工准备、测量、领料、下料、矫正、钻孔、吊装、组对安装、调整、连接固定、配合检查验收。 | t | 1156.48 | 3664 | 177.15 | 175.6693 | 676.4252 | 612.8188 | 260.4393 | 614.9882 | 1056.3312 | 22.5335 | 8416.8354 | 起重钢轨 | t | 1.09
| 030105001 | 050 | 1-2016 | 混凝土梁上安装轨道(DJ46) DGN-3 弹性(分段)垫压板螺栓式 260/QU70 |  | 施工准备、测量、领料、下料、矫正、钻孔、吊装、组对安装、调整、连接固定、配合检查验收。 | t | 970.57 | 2885.22 | 143.42 | 147.4296 | 567.6864 | 514.305 | 218.5724 | 516.1258 | 831.8089 | 18.243 | 6813.3811 | 起重钢轨 | t | 1.06
| 030105001 | 051 | 1-2017 | 混凝土梁上安装轨道(DJ46) DGN-4 弹性(分段)垫压板螺栓式 280/50 |  | 施工准备、测量、领料、下料、矫正、钻孔、吊装、组对安装、调整、连接固定、配合检查验收。 | t | 1064.92 | 2702.01 | 182.77 | 161.7613 | 622.8717 | 564.3011 | 239.82 | 566.2988 | 778.9895 | 23.2483 | 6906.9908 | 起重钢轨 | t | 1.08
| 030105001 | 052 | 1-2018 | 混凝土梁上安装轨道(DJ46) DGN-4 弹性(分段)垫压板螺栓式 280/QU80 |  | 施工准备、测量、领料、下料、矫正、钻孔、吊装、组对安装、调整、连接固定、配合检查验收。 | t | 878.61 | 2042.12 | 145.08 | 133.4609 | 513.899 | 465.5754 | 197.863 | 467.2237 | 588.7432 | 18.4542 | 5451.0293 | 起重钢轨 | t | 1.05
| 030105001 | 053 | 1-2019 | 混凝土梁上安装轨道(DJ46) DGN-5 弹性(分段)垫压板螺栓式 280/50 |  | 施工准备、测量、领料、下料、矫正、钻孔、吊装、组对安装、调整、连接固定、配合检查验收。 | t | 1064.92 | 3592.54 | 150.91 | 161.7613 | 622.8717 | 564.3011 | 239.82 | 566.2988 | 1035.7293 | 19.1958 | 8018.348 | 起重钢轨 | t | 1.08
| 030105001 | 054 | 1-2020 | 混凝土梁上安装轨道(DJ46) DGN-5 弹性(分段)垫压板螺栓式 280/QU80 |  | 施工准备、测量、领料、下料、矫正、钻孔、吊装、组对安装、调整、连接固定、配合检查验收。 | t | 878.61 | 2684.28 | 145.08 | 133.4609 | 513.899 | 465.5754 | 197.863 | 467.2237 | 773.8779 | 18.4542 | 6278.324 | 起重钢轨 | t | 1.05
| 030105001 | 055 | 1-2021 | 混凝土梁上安装轨道(DJ46) DGN-6 弹性(分段)垫压板螺栓式 280/QU100 |  | 施工准备、测量、领料、下料、矫正、钻孔、吊装、组对安装、调整、连接固定、配合检查验收。 | t | 665.23 | 1622.02 | 116.28 | 101.0484 | 389.093 | 352.5054 | 149.8098 | 353.7533 | 467.6284 | 14.7908 | 4232.1591 | 起重钢轨 | t | 1.08
| 030105001 | 056 | 1-2022 | 混凝土梁上安装轨道(DJ46) DGN-7 弹性(分段)垫压板螺栓式 280/QU120 |  | 施工准备、测量、领料、下料、矫正、钻孔、吊装、组对安装、调整、连接固定、配合检查验收。 | t | 553.76 | 1282.2 | 100.1 | 84.1161 | 323.8942 | 293.4374 | 124.7068 | 294.4762 | 369.6583 | 12.7327 | 3439.0818 | 起重钢轨 | t | 1.08
-7 |  |  |  | G157、158混凝土梁上安装轨道（G159） | [6 empty] | 0 | 0 | 0 | 0 | 0 | 0 | 0 | 0
| 030105001 | 057 | 1-2023 | 混凝土梁上安装轨道 DGN-1 弹性(分段)垫压板弧形螺栓式 170/24 |  | 施工准备、测量、领料、下料、矫正、钻孔、吊装、组对安装、调整、连接固定、配合检查验收。 | t | 1458.64 | 2370.39 | 211.02 | 221.5674 | 853.1585 | 772.9333 | 328.4857 | 775.6697 | 683.3834 | 26.8417 | 7702.0898 | 起重钢轨 | t | 1.08
| 030105001 | 058 | 1-2024 | 混凝土梁上安装轨道 DGN-2,3 弹性(分段)垫压板弧形螺栓式 210/38 |  | 施工准备、测量、领料、下料、矫正、钻孔、吊装、组对安装、调整、连接固定、配合检查验收。 | t | 1148.92 | 2817.89 | 179 | 174.5209 | 672.0033 | 608.8127 | 258.7368 | 610.968 | 812.3977 | 22.7688 | 7306.0182 | 起重钢轨 | t | 1.08
| 030105001 | 059 | 1-2025 | 混凝土梁上安装轨道 DGN-4 弹性(全长)垫压板弧形螺栓式 210/43 |  | 施工准备、测量、领料、下料、矫正、钻孔、吊装、组对安装、调整、连接固定、配合检查验收。 | t | 1023.52 | 3392.61 | 161.4 | 155.4727 | 598.6568 | 542.3632 | 230.4967 | 544.2833 | 978.0895 | 20.5301 | 7647.4223 | 起重钢轨 | t | 1.09
| 030105001 | 060 | 1-2026 | 混凝土梁上安装轨道 DGN-4 弹性(全长)垫压板弧形螺栓式 210/QU70 |  | 施工准备、测量、领料、下料、矫正、钻孔、吊装、组对安装、调整、连接固定、配合检查验收。 | t | 855.52 | 2705.19 | 130.74 | 129.9535 | 500.3936 | 453.34 | 192.6631 | 454.9449 | 779.9063 | 16.6301 | 6219.2816 | 起重钢轨 | t | 1.06
| 030105001 | 061 | 1-2027 | 混凝土梁上安装轨道 DGN-5 弹性(分段)垫压板弧形螺栓式 220/50 |  | 施工准备、测量、领料、下料、矫正、钻孔、吊装、组对安装、调整、连接固定、配合检查验收。 | t | 935.54 | 1968.96 | 167 | 142.1085 | 547.1973 | 495.7426 | 210.6836 | 497.4977 | 567.6512 | 21.2424 | 5553.6234 | 起重钢轨 | t | 1.08
| 030105001 | 062 | 1-2028 | 混凝土梁上安装轨道 DGN-5 弹性(分段)垫压板弧形螺栓式 220/QU80 |  | 施工准备、测量、领料、下料、矫正、钻孔、吊装、组对安装、调整、连接固定、配合检查验收。 | t | 774.7 | 1496.78 | 133.26 | 117.6769 | 453.122 | 410.5135 | 174.4624 | 411.9668 | 431.5217 | 16.9507 | 4420.9541 | 起重钢轨 | t | 1.05
| 030105001 | 063 | 1-2029 | 混凝土梁上安装轨道 DGN-6 弹性(全长)垫压板弧形螺栓式 220/50 |  | 施工准备、测量、领料、下料、矫正、钻孔、吊装、组对安装、调整、连接固定、配合检查验收。 | t | 935.54 | 3052.47 | 167 | 142.1085 | 547.1973 | 495.7426 | 210.6836 | 497.4977 | 880.0271 | 21.2424 | 6949.5093 | 起重钢轨 | t | 1.08
| 030105001 | 064 | 1-2030 | 混凝土梁上安装轨道 DGN-6 弹性(全长)垫压板弧形螺栓式 220/QU80 |  | 施工准备、测量、领料、下料、矫正、钻孔、吊装、组对安装、调整、连接固定、配合检查验收。 | t | 779.08 | 2326.83 | 133.79 | 118.3423 | 455.6839 | 412.8345 | 175.4488 | 414.296 | 670.8251 | 17.0181 | 5504.1486 | 起重钢轨 | t | 1.05
| 030105001 | 065 | 1-2031 | 混凝土梁上安装轨道 DGN-7 弹性(分段)垫压板弧形螺栓式 220/QU100 |  | 施工准备、测量、领料、下料、矫正、钻孔、吊装、组对安装、调整、连接固定、配合检查验收。 | t | 615.46 | 1173.16 | 108.15 | 93.4884 | 359.9826 | 326.1323 | 138.6016 | 327.2868 | 338.222 | 13.7567 | 3494.2403 | 起重钢轨 | t | 1.06
| 030105001 | 066 | 1-2032 | 混凝土梁上安装轨道 DGN-8 弹性(分段)垫压板弧形螺栓式 270/QU120 |  | 施工准备、测量、领料、下料、矫正、钻孔、吊装、组对安装、调整、连接固定、配合检查验收。 | t | 517.93 | 1023.06 | 93.1 | 78.6736 | 302.9373 | 274.4511 | 116.6378 | 275.4227 | 294.9482 | 11.8423 | 2989.003 | 起重钢轨 | t | 1.05
| 030105001 | 067 | 1-2033 | 混凝土梁上安装轨道 DGN-9 弹性(全长)垫压板弧形螺栓式 270/QU120 |  | 施工准备、测量、领料、下料、矫正、钻孔、吊装、组对安装、调整、连接固定、配合检查验收。 | t | 517.93 | 1373.13 | 95.75 | 78.6736 | 302.9373 | 274.4511 | 116.6378 | 275.4227 | 395.8734 | 12.1794 | 3442.9853 | 起重钢轨 | t | 1.05
-8 |  |  |  | 电动壁行及悬臂起重机轨道 | [6 empty] | 0 | 0 | 0 | 0 | 0 | 0 | 0 | 0
| 030105001 | 068 | 1-2034 | 电动壁行及悬臂起重机 上部钢梁安装侧轨 角钢焊接螺栓 口50×50 |  | 施工准备、测量、领料、下料、矫正、钻孔、吊装、组对安装、调整、连接固定、配合检查验收。 | t | 1486.51 | 1742.64 | 551.82 | 225.8009 | 869.4597 | 787.7016 | 334.7621 | 790.4902 | 502.4031 | 70.1915 | 7361.7791 | 起重钢轨 | t | 1.07
| 030105001 | 069 | 1-2035 | 电动壁行及悬臂起重机 上部钢梁安装侧轨 角钢焊接螺栓 口60×60 |  | 施工准备、测量、领料、下料、矫正、钻孔、吊装、组对安装、调整、连接固定、配合检查验收。 | t | 1121.45 | 1249.92 | 429.17 | 170.3483 | 655.9361 | 594.2564 | 252.5505 | 596.3601 | 360.3519 | 54.5904 | 5484.9337 | 起重钢轨 | t | 1.06
| 030105001 | 070 | 1-2036 | 电动臂行及悬臂起重机 下部混凝土梁上安装平轨 型钢垫板焊接式 口50×50 |  | 施工准备、测量、领料、下料、矫正、钻孔、吊装、组对安装、调整、连接固定、配合检查验收。 | t | 2035.09 | 3591.88 | 679.68 | 309.1302 | 1190.3241 | 1078.3942 | 458.3023 | 1082.2119 | 1035.539 | 86.4553 | 11547.007 | 起重钢轨 | t | 1.07
| 030105001 | 071 | 1-2037 | 电动臂行及悬臂起重机 下部混凝土梁上安装平轨 型钢垫板焊接式 口60×60 |  | 施工准备、测量、领料、下料、矫正、钻孔、吊装、组对安装、调整、连接固定、配合检查验收。 | t | 1511.19 | 2544.77 | 520.72 | 229.5498 | 883.895 | 800.7796 | 340.32 | 803.6145 | 733.6572 | 66.2356 | 8434.7316 | 起重钢轨 | t | 1.06
| 030105001 | 072 | 1-2038 | 电动臂行及悬臂起重机 下部混凝土梁上安装平轨 钢垫板焊接式 口50×50 |  | 施工准备、测量、领料、下料、矫正、钻孔、吊装、组对安装、调整、连接固定、配合检查验收。 | t | 2044.24 | 2953.07 | 679.68 | 310.5201 | 1195.676 | 1083.2428 | 460.3628 | 1087.0776 | 851.3701 | 86.4553 | 10751.6947 | 起重钢轨 | t | 1.07
| 030105001 | 073 | 1-2039 | 电动臂行及悬臂起重机 下部混凝土梁上安装平轨 钢垫板焊接式 口60×60 |  | 施工准备、测量、领料、下料、矫正、钻孔、吊装、组对安装、调整、连接固定、配合检查验收。 | t | 1524.72 | 2111.8 | 520.72 | 231.605 | 891.8087 | 807.9491 | 343.3669 | 810.8094 | 608.8319 | 66.2356 | 7917.8467 | 起重钢轨 | t | 1.06
-9 |  |  |  | 地坪面上安装轨道 | [6 empty] | 0 | 0 | 0 | 0 | 0 | 0 | 0 | 0
| 030105001 | 074 | 1-2040 | 地坪面上安装轨道 预埋钢底板焊接式 24kg/m |  | 施工准备、测量、领料、下料、矫正、钻孔、吊装、组对安装、调整、连接固定、配合检查验收。 | t | 1980.95 | 525.05 | 212.47 | 300.9063 | 1158.6577 | 1049.7054 | 446.1099 | 1053.4215 | 151.3719 | 27.0262 | 6905.6689 | 起重钢轨 | t | 1.08
| 030105001 | 075 | 1-2041 | 地坪面上安装轨道 预埋钢底板焊接式 38kg/m |  | 施工准备、测量、领料、下料、矫正、钻孔、吊装、组对安装、调整、连接固定、配合检查验收。 | t | 1636.59 | 336.09 | 173.25 | 248.598 | 957.2415 | 867.229 | 368.5601 | 870.2992 | 96.8947 | 22.0374 | 5576.7899 | 起重钢轨 | t | 1.08
| 030105001 | 076 | 1-2042 | 地坪面上安装轨道 预埋钢底板焊接式 43kg/m |  | 施工准备、测量、领料、下料、矫正、钻孔、吊装、组对安装、调整、连接固定、配合检查验收。 | t | 1569.71 | 297.95 | 156.24 | 238.4389 | 918.1234 | 831.7893 | 353.4987 | 834.734 | 85.899 | 19.8737 | 5306.2571 | 起重钢轨 | t | 1.09
| 030105001 | 077 | 1-2043 | 地坪面上安装轨道 预埋螺栓式 24kg/m |  | 施工准备、测量、领料、下料、矫正、钻孔、吊装、组对安装、调整、连接固定、配合检查验收。 | t | 2041.06 | 1863.53 | 126.63 | 310.037 | 1193.816 | 1081.5577 | 459.6467 | 1085.3866 | 537.2557 | 16.1073 | 8715.027 | 起重钢轨 | t | 1.09
| 030105001 | 078 | 1-2044 | 地坪面上安装轨道 预埋螺栓式 38kg/m |  | 施工准备、测量、领料、下料、矫正、钻孔、吊装、组对安装、调整、连接固定、配合检查验收。 | t | 1672.02 | 1601.39 | 119.17 | 253.9798 | 977.9645 | 886.0034 | 376.5389 | 889.14 | 461.6807 | 15.1584 | 7253.0458 | 起重钢轨 | t | 1.09
| 030105001 | 079 | 1-2045 | 地坪面上安装轨道 预埋螺栓式 43kg/m |  | 施工准备、测量、领料、下料、矫正、钻孔、吊装、组对安装、调整、连接固定、配合检查验收。 | t | 1509.2 | 1634.99 | 108.17 | 229.2475 | 882.7311 | 799.7251 | 339.8718 | 802.5562 | 471.3676 | 13.7592 | 6791.6186 | 起重钢轨 | t | 1.09
-10 |  |  |  | 电动葫芦及单轨小车工字钢轨道 | [6 empty] | 0 | 0 | 0 | 0 | 0 | 0 | 0 | 0
| 030105001 | 080 | 1-2046 | 电动葫芦及单轨小车工字钢轨道安装 规道型号 Ⅰ12.6 |  | 施工准备、测量、领料、下料、矫正、钻孔、吊装、组对安装、调整、连接固定、配合检查验收。 | t | 1563.74 | 252.64 | 427.76 | 237.5321 | 914.6315 | 828.6258 | 352.1542 | 831.5593 | 72.8361 | 54.4111 | 5535.8902 | 工字钢 | t | 1.06
| 030105001 | 081 | 1-2047 | 电动葫芦及单轨小车工字钢轨道安装 规道型号 Ⅰ14 |  | 施工准备、测量、领料、下料、矫正、钻孔、吊装、组对安装、调整、连接固定、配合检查验收。 | t | 1464.61 | 259.57 | 373.2 | 222.4743 | 856.6504 | 776.0968 | 329.8302 | 778.8444 | 74.834 | 47.471 | 5183.5811 | 工字钢 | t | 1.07
| 030105001 | 082 | 1-2048 | 电动葫芦及单轨小车工字钢轨道安装 规道型号 Ⅰ16 |  | 施工准备、测量、领料、下料、矫正、钻孔、吊装、组对安装、调整、连接固定、配合检查验收。 | t | 1276.31 | 289.02 | 388.74 | 193.8715 | 746.5137 | 676.3167 | 287.425 | 678.7109 | 83.3245 | 49.4477 | 4669.68 | 工字钢 | t | 1.07
| 030105001 | 083 | 1-2049 | 电动葫芦及单轨小车工字钢轨道安装 规道型号 Ⅰ18 |  | 施工准备、测量、领料、下料、矫正、钻孔、吊装、组对安装、调整、连接固定、配合检查验收。 | t | 1172.8 | 300.75 | 367.37 | 178.1483 | 685.9707 | 621.4667 | 264.1146 | 623.6668 | 86.7062 | 46.7295 | 4347.7228 | 工字钢 | t | 1.04
| 030105001 | 084 | 1-2050 | 电动葫芦及单轨小车工字钢轨道安装 规道型号 Ⅰ20 |  | 施工准备、测量、领料、下料、矫正、钻孔、吊装、组对安装、调整、连接固定、配合检查验收。 | t | 1058.15 | 275.92 | 346.55 | 160.733 | 618.9119 | 560.7137 | 238.2954 | 562.6987 | 79.5477 | 44.0812 | 3945.6016 | 工字钢 | t | 1.04
| 030105001 | 085 | 1-2051 | 电动葫芦及单轨小车工字钢轨道安装 规道型号 Ⅰ22 |  | 施工准备、测量、领料、下料、矫正、钻孔、吊装、组对安装、调整、连接固定、配合检查验收。 | t | 1050.59 | 316.43 | 336.86 | 159.5846 | 614.4901 | 556.7076 | 236.5929 | 558.6785 | 91.2268 | 42.8486 | 3964.0091 | 工字钢 | t | 1.06
| 030105001 | 086 | 1-2052 | 电动葫芦及单轨小车工字钢轨道安装 规道型号 Ⅰ25 |  | 施工准备、测量、领料、下料、矫正、钻孔、吊装、组对安装、调整、连接固定、配合检查验收。 | t | 1025.11 | 320.32 | 324.59 | 155.7142 | 599.5868 | 543.2058 | 230.8548 | 545.1288 | 92.3483 | 41.2878 | 3878.1465 | 工字钢 | t | 1.05
| 030105001 | 087 | 1-2053 | 电动葫芦及单轨小车工字钢轨道安装 规道型号 Ⅰ28 |  | 施工准备、测量、领料、下料、矫正、钻孔、吊装、组对安装、调整、连接固定、配合检查验收。 | t | 939.52 | 321.11 | 304.71 | 142.7131 | 549.5252 | 497.8516 | 211.5799 | 499.6141 | 92.576 | 38.7591 | 3597.9591 | 工字钢 | t | 1.06
| 030105001 | 088 | 1-2054 | 电动葫芦及单轨小车工字钢轨道安装 规道型号 Ⅰ32 |  | 施工准备、测量、领料、下料、矫正、钻孔、吊装、组对安装、调整、连接固定、配合检查验收。 | t | 839.99 | 352.28 | 307.91 | 127.5945 | 491.3102 | 445.1107 | 189.1657 | 446.6865 | 101.5623 | 39.1662 | 3340.776 | 工字钢 | t | 1.06
| 030105001 | 089 | 1-2055 | 电动葫芦及单轨小车工字钢轨道安装 规道型号 Ⅰ36 |  | 施工准备、测量、领料、下料、矫正、钻孔、吊装、组对安装、调整、连接固定、配合检查验收。 | t | 741.26 | 370.82 | 293.96 | 112.5974 | 433.563 | 392.7937 | 166.9318 | 394.1842 | 106.9074 | 37.3917 | 3050.4091 | 工字钢 | t | 1.05
| 030105001 | 090 | 1-2056 | 电动葫芦及单轨小车工字钢轨道安装 规道型号 Ⅰ40 |  | 施工准备、测量、领料、下料、矫正、钻孔、吊装、组对安装、调整、连接固定、配合检查验收。 | t | 746.44 | 351.26 | 286.62 | 113.3842 | 436.5928 | 395.5386 | 168.0983 | 396.9388 | 101.2683 | 36.4581 | 3032.599 | 工字钢 | t | 1.05
| 030105001 | 091 | 1-2057 | 电动葫芦及单轨小车工字钢轨道安装 规道型号 Ⅰ45 |  | 施工准备、测量、领料、下料、矫正、钻孔、吊装、组对安装、调整、连接固定、配合检查验收。 | t | 718.17 | 377.6 | 279.02 | 109.09 | 420.0576 | 380.5583 | 161.7319 | 381.9055 | 108.8621 | 35.4913 | 2972.4868 | 工字钢 | t | 1.05
| 030105001 | 092 | 1-2058 | 电动葫芦及单轨小车工字钢轨道安装 规道型号 Ⅰ50 |  | 施工准备、测量、领料、下料、矫正、钻孔、吊装、组对安装、调整、连接固定、配合检查验收。 | t | 697.47 | 375.84 | 269.42 | 105.9457 | 407.9502 | 369.5894 | 157.0702 | 370.8978 | 108.3547 | 34.2702 | 2896.8082 | 工字钢 | t | 1.04
| 030105001 | 093 | 1-2059 | 电动葫芦及单轨小车工字钢轨道安装 规道型号 Ⅰ56 |  | 施工准备、测量、领料、下料、矫正、钻孔、吊装、组对安装、调整、连接固定、配合检查验收。 | t | 649.7 | 438.78 | 280.45 | 98.6894 | 380.0095 | 344.276 | 146.3124 | 345.4948 | 126.5003 | 35.6732 | 2845.8858 | 工字钢 | t | 1.06
| 030105001 | 094 | 1-2060 | 电动葫芦及单轨小车工字钢轨道安装 规道型号 Ⅰ63 |  | 施工准备、测量、领料、下料、矫正、钻孔、吊装、组对安装、调整、连接固定、配合检查验收。 | t | 582.02 | 424.04 | 269.98 | 88.4088 | 340.4235 | 308.4124 | 131.0709 | 309.5042 | 122.2507 | 34.3415 | 2610.4521 | 工字钢 | t | 1.05
-11 |  |  |  | 悬挂式工字钢轨道及“8”型轨道 | [6 empty] | 0 | 0 | 0 | 0 | 0 | 0 | 0 | 0
| 030105001 | 095 | 1-2061 | 悬挂式工字钢轨道及“8”型轨道 悬挂式输送链钢轨安装 轨道型号 Ⅰ10 |  | 施工准备、测量、领料、下料、矫正、钻孔、吊装、组对安装、调整、连接固定、配合检查验收。 | t | 2632.64 | 266.53 | 706.05 | 399.898 | 1539.8311 | 1395.0359 | 592.8705 | 1399.9746 | 76.8406 | 89.8096 | 9099.4804 | 工字钢 | t | 1.07
| 030105001 | 096 | 1-2062 | 悬挂式工字钢轨道及“8”型轨道 悬挂式输送链钢轨安装 轨道型号 Ⅰ12.6 |  | 施工准备、测量、领料、下料、矫正、钻孔、吊装、组对安装、调整、连接固定、配合检查验收。 | t | 2088.43 | 252.64 | 603.18 | 317.2325 | 1221.5227 | 1106.6591 | 470.3144 | 1110.5768 | 72.8361 | 76.7245 | 7320.1161 | 工字钢 | t | 1.06
| 030105001 | 097 | 1-2063 | 悬挂式工字钢轨道及“8”型轨道 悬挂式输送链钢轨安装 轨道型号 Ⅰ14 |  | 施工准备、测量、领料、下料、矫正、钻孔、吊装、组对安装、调整、连接固定、配合检查验收。 | t | 1939.15 | 259.57 | 547.48 | 294.5569 | 1134.2088 | 1027.5556 | 436.6966 | 1031.1933 | 74.834 | 69.6395 | 6814.8847 | 工字钢 | t | 1.07
| 030105001 | 098 | 1-2064 | 悬挂式工字钢轨道及“8”型轨道 悬挂式输送链钢轨安装 轨道型号 Ⅰ16 |  | 施工准备、测量、领料、下料、矫正、钻孔、吊装、组对安装、调整、连接固定、配合检查验收。 | t | 1641.76 | 289.02 | 513.79 | 249.3833 | 960.2654 | 869.9686 | 369.7244 | 873.0485 | 83.3245 | 65.3541 | 5915.6388 | 工字钢 | t | 1.07
| 030105001 | 099 | 1-2065 | 悬挂式工字钢轨道及“8”型轨道 单梁悬挂起重机钢轨安装 轨道型号 Ⅰ16 |  | 施工准备、测量、领料、下料、矫正、钻孔、吊装、组对安装、调整、连接固定、配合检查验收。 | t | 1075.67 | 289.02 | 339.07 | 163.3943 | 629.1594 | 569.9975 | 242.2409 | 572.0154 | 83.3245 | 43.1297 | 4007.0217 | 工字钢 | t | 1.07
| 030105001 | 100 | 1-2066 | 悬挂式工字钢轨道及“8”型轨道 单梁悬挂起重机钢轨安装 轨道型号 Ⅰ18 |  | 施工准备、测量、领料、下料、矫正、钻孔、吊装、组对安装、调整、连接固定、配合检查验收。 | t | 1018.74 | 300.75 | 321.11 | 154.7466 | 595.861 | 539.8303 | 229.4202 | 541.7414 | 86.7062 | 40.8452 | 3829.751 | 工字钢 | t | 1.04
| 030105001 | 101 | 1-2067 | 悬挂式工字钢轨道及“8”型轨道 单梁悬挂起重机钢轨安装 轨道型号 Ⅰ20 |  | 施工准备、测量、领料、下料、矫正、钻孔、吊装、组对安装、调整、连接固定、配合检查验收。 | t | 906.08 | 275.92 | 301.02 | 137.6336 | 529.9662 | 480.1318 | 204.0492 | 481.8315 | 79.5477 | 38.2897 | 3434.4698 | 工字钢 | t | 1.04
| 030105001 | 102 | 1-2068 | 悬挂式工字钢轨道及“8”型轨道 单梁悬挂起重机钢轨安装 轨道型号 Ⅰ22 |  | 施工准备、测量、领料、下料、矫正、钻孔、吊装、组对安装、调整、连接固定、配合检查验收。 | t | 879.4 | 311.46 | 311.17 | 133.5809 | 514.3611 | 465.9941 | 198.0409 | 467.6438 | 89.7939 | 39.5808 | 3411.0254 | 工字钢 | t | 1.06
| 030105001 | 103 | 1-2069 | 悬挂式工字钢轨道及“8”型轨道 单梁悬挂起重机钢轨安装 轨道型号 Ⅰ25 |  | 施工准备、测量、领料、下料、矫正、钻孔、吊装、组对安装、调整、连接固定、配合检查验收。 | t | 824.07 | 320.32 | 302.32 | 125.1762 | 481.9985 | 436.6747 | 185.5806 | 438.2206 | 92.3483 | 38.4551 | 3245.164 | 工字钢 | t | 1.05
| 030105001 | 104 | 1-2070 | 悬挂式工字钢轨道及“8”型轨道 单梁悬挂起重机钢轨安装 轨道型号 Ⅰ28 |  | 施工准备、测量、领料、下料、矫正、钻孔、吊装、组对安装、调整、连接固定、配合检查验收。 | t | 802.57 | 321.11 | 289.3 | 121.9104 | 469.4232 | 425.2818 | 180.7388 | 426.7874 | 92.576 | 36.799 | 3166.4966 | 工字钢 | t | 1.06
| 030105001 | 105 | 1-2071 | 悬挂式工字钢轨道及“8”型轨道 单梁悬挂起重机钢轨安装 轨道型号 Ⅰ32 |  | 施工准备、测量、领料、下料、矫正、钻孔、吊装、组对安装、调整、连接固定、配合检查验收。 | t | 770.32 | 352.28 | 294.21 | 117.0116 | 450.5602 | 408.1926 | 173.4761 | 409.6376 | 101.5623 | 37.4235 | 3114.6739 | 工字钢 | t | 1.06
| 030105001 | 106 | 1-2072 | 悬挂式工字钢轨道及“8”型轨道 单梁悬挂起重机钢轨安装 轨道型号 Ⅰ36 |  | 施工准备、测量、领料、下料、矫正、钻孔、吊装、组对安装、调整、连接固定、配合检查验收。 | t | 713.4 | 370.82 | 283.68 | 108.3655 | 417.2677 | 378.0307 | 160.6577 | 379.369 | 106.9074 | 36.0841 | 2954.5819 | 工字钢 | t | 1.05
| 030105001 | 107 | 1-2073 | 悬挂式工字钢轨道及“8”型轨道 单梁悬挂起重机钢轨安装 轨道型号 Ⅰ40 |  | 施工准备、测量、领料、下料、矫正、钻孔、吊装、组对安装、调整、连接固定、配合检查验收。 | t | 718.57 | 351.26 | 278.05 | 109.1508 | 420.2916 | 380.7702 | 161.822 | 382.1182 | 101.2683 | 35.368 | 2938.669 | 工字钢 | t | 1.05
| 030105001 | 108 | 1-2074 | 悬挂式工字钢轨道及“8”型轨道 单梁悬挂起重机钢轨安装 轨道型号 Ⅰ45 |  | 施工准备、测量、领料、下料、矫正、钻孔、吊装、组对安装、调整、连接固定、配合检查验收。 | t | 718.17 | 377.72 | 270.06 | 109.09 | 420.0576 | 380.5583 | 161.7319 | 381.9055 | 108.8967 | 34.3516 | 2962.5417 | 工字钢 | t | 1.06
-12 |  |  |  | 车挡制作、安装 | [6 empty] | 0 | 0 | 0 | 0 | 0 | 0 | 0 | 0
| 030105001 | 109 | 1-2075 | 车挡安装(每组4个) 车挡安装(每组4个) 每个单重(t以内) 0.1 |  | 施工准备、领料、下料、调直、组装、焊接、配合检查验收。 | t | 4566.21 | 2164.43 | 0 | 693.6073 | 2670.7762 | 2419.6347 | 1028.3105 | 2428.2006 | 624.0052 | 0 | 16595.1745
| 030105001 | 110 | 1-2076 | 车挡安装(每组4个) 车挡安装(每组4个) 每个单重(t以内) 0.25 |  | 施工准备、领料、下料、调直、组装、焊接、配合检查验收。 | t | 2148.55 | 880.38 | 0 | 326.3647 | 1256.6869 | 1138.5166 | 483.8535 | 1142.5472 | 253.8136 | 0 | 7630.7125
| 030105001 | 111 | 1-2077 | 车挡安装(每组4个) 车挡安装(每组4个) 每个单重(t以内) 0.65 |  | 施工准备、领料、下料、调直、组装、焊接、配合检查验收。 | t | 1016.35 | 494.97 | 106.19 | 154.3836 | 594.4631 | 538.5639 | 228.882 | 540.4705 | 142.6999 | 13.5074 | 3830.4803
| 030105001 | 112 | 1-2078 | 车挡安装(每组4个) 车挡安装(每组4个) 每个单重(t以内) 1 |  | 施工准备、领料、下料、调直、组装、焊接、配合检查验收。 | t | 760.37 | 325.98 | 86.72 | 115.5002 | 444.7404 | 402.9201 | 171.2353 | 404.3465 | 93.98 | 11.0308 | 2816.8233
| 030105001 | 113 | 1-2079 | 车挡安装(每组4个) 车挡安装(每组4个) 每个单重(t以内) 1.5 |  | 施工准备、领料、下料、调直、组装、焊接、配合检查验收。 | t | 595.96 | 220.78 | 71.68 | 90.5263 | 348.577 | 315.7992 | 134.2102 | 316.9172 | 63.6509 | 9.1177 | 2167.2185
| 030105001 | 114 | 1-2080 | 车挡制作 |  | 施工准备、领料、下料、调直、组装、焊接、配合检查验收。 | t | 948.67 | 1411.93 | 191.24 | 144.103 | 554.8771 | 502.7002 | 213.6405 | 504.4799 | 407.0594 | 24.3257 | 4903.0258 | 钢材 | t | 1.1
十一 |  |  |  | 其它机械设备安装 | [6 empty] | 0 | 0 | 0 | 0 | 0 | 0 | 0 | 0
1 |  |  |  | 混炼机 | [6 empty] | 0 | 0 | 0 | 0 | 0 | 0 | 0 | 0
| 030113027 | 001 | 1-2081 | 混炼机安装 设备重量(t以内) 5 |  | 施工准备、设备吊装、就位安装、找正、本体附属设备的安装、单机试车、配合检查验收。 | 台 | 716.58 | 730.49 | 1356.99 | 108.8485 | 419.1276 | 379.7157 | 161.3738 | 381.06 | 210.6003 | 172.6091 | 4637.3951
| 030113027 | 002 | 1-2082 | 混炼机安装 设备重量(t以内) 7 |  | 施工准备、设备吊装、就位安装、找正、本体附属设备的安装、单机试车、配合检查验收。 | 台 | 1035.06 | 953.96 | 1626.68 | 157.2256 | 605.4066 | 548.4783 | 233.0955 | 550.42 | 275.0267 | 206.9137 | 6192.2664
2 |  |  |  | 脱蜡套管结晶器 | [6 empty] | 0 | 0 | 0 | 0 | 0 | 0 | 0 | 0
| 030113027 | 003 | 1-2083 | 套管结晶器安装 设备重量(t以内) 10 |  | 施工准备、吊装就位、安装找正、本体附属设备的安装、单机试车、配合检查验收。 | 台 | 2310.17 | 502.59 | 1351.62 | 350.9148 | 1351.2184 | 1224.1591 | 520.2503 | 1228.4928 | 144.8967 | 171.9261 | 9156.2382
| 030113027 | 004 | 1-2084 | 套管结晶器安装 设备重量(t以内) 18 |  | 施工准备、吊装就位、安装找正、本体附属设备的安装、单机试车、配合检查验收。 | 台 | 4168.11 | 971.94 | 1905.41 | 633.1359 | 2437.9275 | 2208.6815 | 938.6584 | 2216.5006 | 280.2103 | 242.3682 | 16002.9424
| 030113027 | 005 | 1-2085 | 套管结晶器安装 设备重量(t以内) 20 |  | 施工准备、吊装就位、安装找正、本体附属设备的安装、单机试车、配合检查验收。 | 台 | 5052.69 | 1245.71 | 2138.31 | 767.5036 | 2955.3184 | 2677.4204 | 1137.8658 | 2686.899 | 359.1382 | 271.993 | 19292.8484
| 030113027 | 006 | 1-2086 | 套管结晶器安装 设备重量(t以内) 25 |  | 施工准备、吊装就位、安装找正、本体附属设备的安装、单机试车、配合检查验收。 | 台 | 5508.91 | 1437.99 | 2518.3 | 836.8034 | 3222.1615 | 2919.1714 | 1240.6065 | 2929.5058 | 414.5725 | 320.3278 | 21348.3489
3 |  |  |  | 石蜡成型机 | [6 empty] | 0 | 0 | 0 | 0 | 0 | 0 | 0 | 0
| 030113027 | 007 | 1-2087 | 石蜡成型机 |  | 施工准备、吊装就位、安装找正、本体附属设备的安装、配合检查验收。 | 台 | 4447.97 | 3881.79 | 6783.92 | 675.6466 | 2601.6177 | 2356.9793 | 1001.6828 | 2365.3234 | 1119.1201 | 862.9146 | 26096.9645
4 |  |  |  | 沥青成型机安装 | [6 empty] | 0 | 0 | 0 | 0 | 0 | 0 | 0 | 0
| 030113027 | 008 | 1-2088 | 沥青成型机安装 |  | 施工准备、吊装就位、安装找正、本体附属设备的安装、配合检查验收。 | 台 | 14205 | 2649.22 | 1767.62 | 2157.7395 | 8308.5045 | 7527.2295 | 3198.966 | 7553.8772 | 763.7701 | 224.8413 | 48356.7681
5 |  |  |  | 旋转薄膜蒸发器 | [6 empty] | 0 | 0 | 0 | 0 | 0 | 0 | 0 | 0
| 030113027 | 009 | 1-2089 | 旋转薄膜蒸发器安装 设备重量(t以内) 3 |  | 施工准备、吊装就位、安装找正、本体附属设备的安装、配合检查验收。 | 台 | 816.11 | 306.62 | 486.76 | 123.9671 | 477.3427 | 432.4567 | 183.788 | 433.9877 | 88.3985 | 61.9159 | 3411.3466
| 030113027 | 010 | 1-2090 | 旋转薄膜蒸发器安装 设备重量(t以内) 5 |  | 施工准备、吊装就位、安装找正、本体附属设备的安装、配合检查验收。 | 台 | 938.72 | 368.81 | 706.53 | 142.5916 | 549.0573 | 497.4277 | 211.3997 | 499.1887 | 106.3279 | 89.8706 | 4109.9236
| 030113027 | 011 | 1-2091 | 旋转薄膜蒸发器安装 设备重量(t以内) 7 |  | 施工准备、吊装就位、安装找正、本体附属设备的安装、配合检查验收。 | 台 | 1023.12 | 445.26 | 917.83 | 155.4119 | 598.4229 | 542.1513 | 230.4066 | 544.0706 | 128.3685 | 116.748 | 4701.7898
| 030113027 | 012 | 1-2092 | 旋转薄膜蒸发器安装 设备重量(t以内) 10 |  | 施工准备、吊装就位、安装找正、本体附属设备的安装、配合检查验收。 | 台 | 1224.16 | 552.6 | 1255.06 | 185.9499 | 716.0112 | 648.6824 | 275.6808 | 650.9788 | 159.3146 | 159.6436 | 5828.0813
6 |  |  |  | 独立搅拌装置 | [6 empty] | 0 | 0 | 0 | 0 | 0 | 0 | 0 | 0
| 030113027 | 013 | 1-2093 | 独立搅拌装置安装 设备重量(t以内) 0.5 |  | 施工准备、吊装就位、安装找正、本体附属设备的安装、配合检查验收。 | 台 | 402.88 | 36.77 | 430.85 | 61.1975 | 235.6445 | 213.4861 | 90.7286 | 214.2419 | 10.6008 | 54.8041 | 1751.2035
| 030113027 | 014 | 1-2094 | 独立搅拌装置安装 设备重量(t以内) 1 |  | 施工准备、吊装就位、安装找正、本体附属设备的安装、配合检查验收。 | 台 | 614.67 | 51.46 | 430.85 | 93.3684 | 359.5205 | 325.7136 | 138.4237 | 326.8667 | 14.8359 | 54.8041 | 2410.5129
| 030113027 | 015 | 1-2095 | 独立搅拌装置安装 设备重量(t以内) 2 |  | 施工准备、吊装就位、安装找正、本体附属设备的安装、配合检查验收。 | 台 | 990.07 | 81.87 | 488.67 | 150.3916 | 579.0919 | 524.6381 | 222.9638 | 526.4954 | 23.6031 | 62.1588 | 3649.9528
| 030113027 | 016 | 1-2096 | 独立搅拌装置安装 设备重量(t以内) 3 |  | 施工准备、吊装就位、安装找正、本体附属设备的安装、配合检查验收。 | 台 | 1586.83 | 112.19 | 808.09 | 241.0395 | 928.1369 | 840.8612 | 357.3541 | 843.838 | 32.3444 | 102.789 | 5853.4731
| 030113027 | 017 | 1-2097 | 独立搅拌装置安装 设备重量(t以内) 5 |  | 施工准备、吊装就位、安装找正、本体附属设备的安装、配合检查验收。 | 台 | 2234.93 | 159.82 | 974.21 | 339.4859 | 1307.2106 | 1184.2894 | 503.3062 | 1188.482 | 46.0761 | 123.9195 | 8061.7297
| 030113027 | 018 | 1-2098 | 独立搅拌装置安装 设备重量(t以内) 8 |  | 施工准备、吊装就位、安装找正、本体附属设备的安装、配合检查验收。 | 台 | 2551.42 | 197.6 | 1061.04 | 387.5607 | 1492.3256 | 1351.9975 | 574.5798 | 1356.7838 | 56.9681 | 134.9643 | 9165.2396
| 030113027 | 019 | 1-2099 | 独立搅拌装置安装 设备重量(t以内) 10 |  | 施工准备、吊装就位、安装找正、本体附属设备的安装、配合检查验收。 | 台 | 2901.75 | 231.88 | 1332.65 | 440.7758 | 1697.2336 | 1537.6373 | 653.4741 | 1543.0808 | 66.851 | 169.5131 | 10574.8457
| 030113027 | 020 | 1-2100 | 独立搅拌装置安装 设备重量(t以内) 12 |  | 施工准备、吊装就位、安装找正、本体附属设备的安装、配合检查验收。 | 台 | 3302.64 | 271.46 | 1609.76 | 501.671 | 1931.7141 | 1750.0689 | 743.7545 | 1756.2645 | 78.2619 | 204.7615 | 12150.3565
| 030113027 | 021 | 1-2101 | 独立搅拌装置安装 设备重量(t以内) 15 |  | 施工准备、吊装就位、安装找正、本体附属设备的安装、配合检查验收。 | 台 | 3730.2 | 315.98 | 1680.44 | 566.6174 | 2181.794 | 1976.633 | 840.041 | 1983.6306 | 91.097 | 213.752 | 13580.185
7 |  |  |  | 特殊阀门 | [6 empty] | 0 | 0 | 0 | 0 | 0 | 0 | 0 | 0
| 030113027 | 022 | 1-2102 | 单动滑阀 直径(mm以内) φ350 |  | 施工准备、阀门检查验收、清理阀体、吊装就位、组对安装、螺栓连接（焊接）、调整找正、本体附件安装、控制系统连接、配合调校、配合检查验收。 | 台 | 1561.35 | 293.25 | 4608.47 | 237.1691 | 913.2336 | 827.3594 | 351.616 | 830.2884 | 84.544 | 586.1974 | 10293.4778
| 030113027 | 023 | 1-2103 | 单动滑阀 直径(mm以内) φ500 |  | 施工准备、阀门检查验收、清理阀体、吊装就位、组对安装、螺栓连接（焊接）、调整找正、本体附件安装、控制系统连接、配合调校、配合检查验收。 | 台 | 1670.83 | 338.33 | 4629.88 | 253.7991 | 977.2685 | 885.3728 | 376.2709 | 888.5072 | 97.5405 | 588.9207 | 10706.7197
| 030113027 | 024 | 1-2104 | 单动滑阀 直径(mm以内) φ600 |  | 施工准备、阀门检查验收、清理阀体、吊装就位、组对安装、螺栓连接（焊接）、调整找正、本体附件安装、控制系统连接、配合调校、配合检查验收。 | 台 | 1749.25 | 426.42 | 6755.53 | 265.7111 | 1023.1363 | 926.9276 | 393.9311 | 930.2091 | 122.9369 | 859.3034 | 13453.3554
| 030113027 | 025 | 1-2105 | 单动滑阀 直径(mm以内) φ900 |  | 施工准备、阀门检查验收、清理阀体、吊装就位、组对安装、螺栓连接（焊接）、调整找正、本体附件安装、控制系统连接、配合调校、配合检查验收。 | 台 | 1984.93 | 611.08 | 6950.35 | 301.5109 | 1160.9856 | 1051.8144 | 447.0062 | 1055.538 | 176.1744 | 884.0845 | 14623.474
| 030113027 | 026 | 1-2106 | 单动滑阀 直径(mm以内) φ1200 |  | 施工准备、阀门检查验收、清理阀体、吊装就位、组对安装、螺栓连接（焊接）、调整找正、本体附件安装、控制系统连接、配合调校、配合检查验收。 | 台 | 2220.6 | 826.25 | 9317.66 | 337.3091 | 1298.8289 | 1176.6959 | 500.0791 | 1180.8616 | 238.2079 | 1185.2064 | 18281.699
| 030113027 | 027 | 1-2107 | 双动滑阀 直径(mm以内) φ600 |  | 施工准备、阀门检查验收、清理阀体、吊装就位、组对安装、螺栓连接（焊接）、调整找正、本体附件安装、控制系统连接、配合调校、配合检查验收。 | 台 | 2430.4 | 619.48 | 7099.87 | 369.1778 | 1421.541 | 1287.869 | 547.3261 | 1292.4282 | 178.5961 | 903.1035 | 16149.7915
| 030113027 | 028 | 1-2108 | 双动滑阀 直径(mm以内) φ800 |  | 施工准备、阀门检查验收、清理阀体、吊装就位、组对安装、螺栓连接（焊接）、调整找正、本体附件安装、控制系统连接、配合调校、配合检查验收。 | 台 | 2697.53 | 683.04 | 7189.61 | 409.7548 | 1577.7853 | 1429.4211 | 607.4838 | 1434.4815 | 196.9204 | 914.5184 | 17140.5454
| 030113027 | 029 | 1-2109 | 双动滑阀 直径(mm以内) φ1000 |  | 施工准备、阀门检查验收、清理阀体、吊装就位、组对安装、螺栓连接（焊接）、调整找正、本体附件安装、控制系统连接、配合调校、配合检查验收。 | 台 | 2964.25 | 858.45 | 10006.08 | 450.2696 | 1733.7898 | 1570.7561 | 667.5491 | 1576.3168 | 247.4911 | 1272.7734 | 21347.7259
| 030113027 | 030 | 1-2110 | 双动滑阀 直径(mm以内) φ1200 |  | 施工准备、阀门检查验收、清理阀体、吊装就位、组对安装、螺栓连接（焊接）、调整找正、本体附件安装、控制系统连接、配合调校、配合检查验收。 | 台 | 3231.78 | 1011.62 | 10226.3 | 490.9074 | 1890.2681 | 1712.5202 | 727.7969 | 1718.5828 | 291.65 | 1300.7854 | 22602.2108
| 030113027 | 031 | 1-2111 | 双动滑阀 直径(mm以内) φ1500 |  | 施工准备、阀门检查验收、清理阀体、吊装就位、组对安装、螺栓连接（焊接）、调整找正、本体附件安装、控制系统连接、配合调校、配合检查验收。 | 台 | 3632.66 | 1278.77 | 12781.52 | 551.8011 | 2124.7428 | 1924.9465 | 818.075 | 1931.7612 | 368.6694 | 1625.8093 | 27038.7554
| 030113027 | 032 | 1-2112 | 双动滑阀 直径(mm以内) φ1800 |  | 施工准备、阀门检查验收、清理阀体、吊装就位、组对安装、螺栓连接（焊接）、调整找正、本体附件安装、控制系统连接、配合调校、配合检查验收。 | 台 | 4033.55 | 1556.36 | 14396.66 | 612.6962 | 2359.2234 | 2137.3781 | 908.3555 | 2144.9448 | 448.6986 | 1831.2552 | 30429.1218
| 030113027 | 033 | 1-2113 | 电动高温闸阀 直径(mm以内) φ1000 |  | 施工准备、阀门检查验收、清理阀体、吊装就位、组对安装、螺栓连接（焊接）、调整找正、本体附件安装、控制系统连接、配合调校、配合检查验收。 | 台 | 1708.65 | 457.37 | 3358.22 | 259.5439 | 999.3894 | 905.4136 | 384.788 | 908.619 | 131.8598 | 427.1656 | 9541.0192
| 030113027 | 034 | 1-2114 | 电动高温闸阀 直径(mm以内) φ1200 |  | 施工准备、阀门检查验收、清理阀体、吊装就位、组对安装、螺栓连接（焊接）、调整找正、本体附件安装、控制系统连接、配合调校、配合检查验收。 | 台 | 2079.28 | 558.28 | 3615.73 | 315.8426 | 1216.1709 | 1101.8105 | 468.2539 | 1105.7111 | 160.9521 | 459.9209 | 11081.9519
| 030113027 | 035 | 1-2115 | 电动高温闸阀 直径(mm以内) φ1400 |  | 施工准备、阀门检查验收、清理阀体、吊装就位、组对安装、螺栓连接（焊接）、调整找正、本体附件安装、控制系统连接、配合调校、配合检查验收。 | 台 | 2375.86 | 657.87 | 5705.42 | 360.8931 | 1389.6405 | 1258.9682 | 535.0437 | 1263.4252 | 189.6639 | 725.7294 | 14462.5141
| 030113027 | 036 | 1-2116 | 风动闸阀 直径(mm以内) φ200 |  | 施工准备、阀门检查验收、清理阀体、吊装就位、组对安装、螺栓连接（焊接）、调整找正、本体附件安装、控制系统连接、配合调校、配合检查验收。 | 台 | 670.4 | 154.33 | 552.17 | 101.8338 | 392.117 | 355.245 | 150.9741 | 356.5026 | 44.4933 | 70.236 | 2848.3017
| 030113027 | 037 | 1-2117 | 风动闸阀 直径(mm以内) φ400 |  | 施工准备、阀门检查验收、清理阀体、吊装就位、组对安装、螺栓连接（焊接）、调整找正、本体附件安装、控制系统连接、配合调校、配合检查验收。 | 台 | 788.24 | 238.34 | 702.1 | 119.7337 | 461.0416 | 417.6884 | 177.5116 | 419.1671 | 68.7134 | 89.3071 | 3481.8429
| 030113027 | 038 | 1-2118 | 气动蝶阀 直径(mm以内) φ500 |  | 施工准备、阀门检查验收、清理阀体、吊装就位、组对安装、螺栓连接（焊接）、调整找正、本体附件安装、控制系统连接、配合调校、配合检查验收。 | 台 | 603.12 | 164.2 | 1491.12 | 91.6139 | 352.7649 | 319.5933 | 135.8226 | 320.7247 | 47.3389 | 189.6705 | 3715.9688
| 030113027 | 039 | 1-2119 | 气动蝶阀 直径(mm以内) φ800 |  | 施工准备、阀门检查验收、清理阀体、吊装就位、组对安装、螺栓连接（焊接）、调整找正、本体附件安装、控制系统连接、配合调校、配合检查验收。 | 台 | 692.3 | 256.27 | 1533.52 | 105.1604 | 404.9263 | 366.8498 | 155.906 | 368.1485 | 73.8826 | 195.0637 | 4152.0272
| 030113027 | 040 | 1-2120 | 气动蝶阀 直径(mm以内) φ1000 |  | 施工准备、阀门检查验收、清理阀体、吊装就位、组对安装、螺栓连接（焊接）、调整找正、本体附件安装、控制系统连接、配合调校、配合检查验收。 | 台 | 761.96 | 326.34 | 1699.11 | 115.7417 | 445.6704 | 403.7626 | 171.5934 | 405.192 | 94.0838 | 216.1268 | 4639.5807
| 030113027 | 041 | 1-2121 | 电液控制蝶阀 直径(mm以内) φ400 |  | 施工准备、阀门检查验收、清理阀体、吊装就位、组对安装、螺栓连接（焊接）、调整找正、本体附件安装、控制系统连接、配合调校、配合检查验收。 | 台 | 1204.25 | 159.11 | 1658.52 | 182.9256 | 704.3658 | 638.1321 | 271.1971 | 640.3912 | 45.8714 | 210.9637 | 5715.7269
| 030113027 | 042 | 1-2122 | 电液控制蝶阀 直径(mm以内) φ700 |  | 施工准备、阀门检查验收、清理阀体、吊装就位、组对安装、螺栓连接（焊接）、调整找正、本体附件安装、控制系统连接、配合调校、配合检查验收。 | 台 | 1384.59 | 231.1 | 1704.14 | 210.3192 | 809.8467 | 733.6942 | 311.8097 | 736.2916 | 66.6261 | 216.7666 | 6405.1842
| 030113027 | 043 | 1-2123 | 电液控制蝶阀 直径(mm以内) φ1000 |  | 施工准备、阀门检查验收、清理阀体、吊装就位、组对安装、螺栓连接（焊接）、调整找正、本体附件安装、控制系统连接、配合调校、配合检查验收。 | 台 | 1520.74 | 374.26 | 3210.59 | 231.0004 | 889.4808 | 805.8401 | 342.4706 | 808.6929 | 107.8992 | 408.387 | 8699.3611
| 030113027 | 044 | 1-2124 | 电液控制蝶阀 直径(mm以内) φ1500 |  | 施工准备、阀门检查验收、清理阀体、吊装就位、组对安装、螺栓连接（焊接）、调整找正、本体附件安装、控制系统连接、配合调校、配合检查验收。 | 台 | 2135.81 | 538.02 | 3487.9 | 324.4295 | 1249.2353 | 1131.7657 | 480.9844 | 1135.7724 | 155.1112 | 443.6609 | 11082.6893
| 030113027 | 045 | 1-2125 | 电液控制塞阀 直径(mm以内) φ500/250 |  | 施工准备、阀门检查验收、清理阀体、吊装就位、组对安装、螺栓连接（焊接）、调整找正、本体附件安装、控制系统连接、配合调校、配合检查验收。 | 台 | 1629.82 | 505.96 | 3126.74 | 247.5697 | 953.2817 | 863.6416 | 367.0355 | 866.6991 | 145.8683 | 397.7213 | 9104.3371
| 030113027 | 046 | 1-2126 | 电液控制塞阀 直径(mm以内) φ700/400 |  | 施工准备、阀门检查验收、清理阀体、吊装就位、组对安装、螺栓连接（焊接）、调整找正、本体附件安装、控制系统连接、配合调校、配合检查验收。 | 台 | 1747.26 | 596.94 | 3169.56 | 265.4088 | 1021.9724 | 925.8731 | 393.483 | 929.1508 | 172.0978 | 403.168 | 9624.9138
| 030113027 | 047 | 1-2127 | 电液控制塞阀 直径(mm以内) φ900/550 |  | 施工准备、阀门检查验收、清理阀体、吊装就位、组对安装、螺栓连接（焊接）、调整找正、本体附件安装、控制系统连接、配合调校、配合检查验收。 | 台 | 1945.12 | 786.82 | 3308.11 | 295.4637 | 1137.7007 | 1030.7191 | 438.041 | 1034.368 | 226.8402 | 420.7916 | 10623.9743
| 030113027 | 048 | 1-2128 | 电液控制塞阀 直径(mm以内) φ1100/600 |  | 施工准备、阀门检查验收、清理阀体、吊装就位、组对安装、螺栓连接（焊接）、调整找正、本体附件安装、控制系统连接、配合调校、配合检查验收。 | 台 | 2148.94 | 999.67 | 3356.28 | 326.424 | 1256.915 | 1138.7233 | 483.9413 | 1142.7546 | 288.2049 | 426.9188 | 11568.7718
| 030113027 | 049 | 1-2129 | 乙烯进料阀安装 直径(mm以内) φ1500 |  | 施工准备、阀门检查验收、清理阀体、吊装就位、组对安装、螺栓连接（焊接）、调整找正、本体附件安装、控制系统连接、配合调校、配合检查验收。 | 台 | 1711.83 | 1865.57 | 4265.86 | 260.027 | 1001.2494 | 907.0987 | 385.5041 | 910.31 | 537.8438 | 542.6174 | 12387.9104
| 030113027 | 050 | 1-2130 | 乙烯进料阀安装 直径(mm以内) φ2000 |  | 施工准备、阀门检查验收、清理阀体、吊装就位、组对安装、螺栓连接（焊接）、调整找正、本体附件安装、控制系统连接、配合调校、配合检查验收。 | 台 | 2229.36 | 2066.57 | 4737.87 | 338.6398 | 1303.9527 | 1181.3379 | 502.0519 | 1185.52 | 595.7921 | 602.6571 | 14743.7514
| 030113027 | 051 | 1-2131 | 乙烯进料阀安装 直径(mm以内) φ2500 |  | 施工准备、阀门检查验收、清理阀体、吊装就位、组对安装、螺栓连接（焊接）、调整找正、本体附件安装、控制系统连接、配合调校、配合检查验收。 | 台 | 2878.26 | 2859.99 | 5798.61 | 437.2077 | 1683.4943 | 1525.19 | 648.1842 | 1530.5894 | 824.5351 | 737.5832 | 18923.6438
8 |  |  |  | 水力除焦系统 | [6 empty] | 0 | 0 | 0 | 0 | 0 | 0 | 0 | 0
| 030113027 | 052 | 1-2132 | 焦化水力除焦系统安装 |  | 施工准备、塔底盖装卸机吊装就位、安装找正,井架导轨、钻机绞车、固定和导向滑轮组、高压胶管、钢丝绳、风动水龙头、钻杆、自动切焦器、支架及顶部检修小车的吊装就位安 装,动力线导轨、支架安装调整,钻杆组对焊接及焊口热处理,高压胶管和钻杆系统的水压试验,各移动部件单体 | 系统 | 47174.85 | 11418.78 | 13487.35 | 7165.8597 | 27592.5698 | 24997.953 | 10623.7762 | 25086.45 | 3292.0343 | 1715.5909 | 172555.2139
9 |  |  |  | 抽油机 | [6 empty] | 0 | 0 | 0 | 0 | 0 | 0 | 0 | 0
| 030113027 | 053 | 1-2133 | 抽油机安装 设备型号规格/重量 TC-SA/1.3t |  | 施工准备、吊装就位、安装找正、本体附属设备的安装、单机试车、配合检查验收。 | 台 | 343.96 | 857.68 | 284.22 | 52.2475 | 201.1822 | 182.2644 | 77.4598 | 182.9097 | 247.2691 | 36.1528 | 2465.3455
| 030113027 | 054 | 1-2134 | 抽油机安装 设备型号规格/重量 CKH-3/4.5t |  | 施工准备、吊装就位、安装找正、本体附属设备的安装、单机试车、配合检查验收。 | 台 | 558.93 | 1121.61 | 471.92 | 84.9015 | 326.9182 | 296.177 | 125.871 | 297.2255 | 323.3602 | 60.0282 | 3666.9416
| 030113027 | 055 | 1-2135 | 抽油机安装 设备型号规格/重量 CKH-5/11t |  | 施工准备、吊装就位、安装找正、本体附属设备的安装、单机试车、配合检查验收。 | 台 | 859.9 | 1420.61 | 690.38 | 130.6188 | 502.9555 | 455.661 | 193.6495 | 457.2741 | 409.5619 | 87.8163 | 5208.4271
| 030113027 | 056 | 1-2136 | 抽油机安装 设备型号规格/重量 CKH-6/14.17t |  | 施工准备、吊装就位、安装找正、本体附属设备的安装、单机试车、配合检查验收。 | 台 | 859.9 | 1614.71 | 747.69 | 130.6188 | 502.9555 | 455.661 | 193.6495 | 457.2741 | 465.5209 | 95.1062 | 5523.086
| 030113027 | 057 | 1-2137 | 抽油机安装 设备型号规格/重量 CYJ3-915/4.5t |  | 施工准备、吊装就位、安装找正、本体附属设备的安装、单机试车、配合检查验收。 | 台 | 644.92 | 993.99 | 941.16 | 97.9633 | 377.2137 | 341.7431 | 145.236 | 342.9529 | 286.5673 | 119.7156 | 4291.462
| 030113027 | 058 | 1-2138 | 抽油机安装 设备型号规格/重量 CYJ5-1812/11t |  | 施工准备、吊装就位、安装找正、本体附属设备的安装、单机试车、配合检查验收。 | 台 | 859.9 | 1335.66 | 1148.86 | 130.6188 | 502.9555 | 455.661 | 193.6495 | 457.2741 | 385.0708 | 146.135 | 5615.7847
| 030113027 | 059 | 1-2139 | 抽油机安装 设备型号规格/重量 CYJ10-215/15.8t |  | 施工准备、吊装就位、安装找正、本体附属设备的安装、单机试车、配合检查验收。 | 台 | 859.9 | 1751.18 | 1721.95 | 130.6188 | 502.9555 | 455.661 | 193.6495 | 457.2741 | 504.8652 | 219.032 | 6797.0862
| 030113027 | 060 | 1-2140 | 抽油机安装 设备型号规格/重量 CYJ10-3312/18.5t |  | 施工准备、吊装就位、安装找正、本体附属设备的安装、单机试车、配合检查验收。 | 台 | 902.89 | 1788.49 | 1721.95 | 137.149 | 528.1004 | 478.4414 | 203.3308 | 480.1352 | 515.6217 | 219.032 | 6975.1405
10 |  |  |  | 装卸油台牵引设备 | [6 empty] | 0 | 0 | 0 | 0 | 0 | 0 | 0 | 0
| 030113027 | 061 | 1-2141 | 装卸油台牵引设备安装 牵引力量20t 电机30kW |  | 施工准备、吊装就位、安装找正、本体附属设备的安装、单机试车、配合检查验收。 | 套 | 4149.79 | 3049.35 | 953.08 | 630.3531 | 2427.2122 | 2198.9737 | 934.5327 | 2206.7585 | 879.1276 | 121.2318 | 17550.4095
11 |  |  |  | 装卸油台鹤管 | [6 empty] | 0 | 0 | 0 | 0 | 0 | 0 | 0 | 0
| 030113027 | 062 | 1-2142 | 装卸油台鹤管安装 公称直径 Dg50 |  | 施工准备、吊装就位、安装找正、本体附属设备的安装、单机试车、配合检查验收。 | 套 | 196.26 | 237.09 | 306.16 | 29.8119 | 114.7925 | 103.9982 | 44.1978 | 104.3663 | 68.353 | 38.9436 | 1243.9732
| 030113027 | 063 | 1-2143 | 装卸油台鹤管安装 公称直径 Dg100 |  | 施工准备、吊装就位、安装找正、本体附属设备的安装、单机试车、配合检查验收。 | 套 | 343.56 | 312.2 | 451.23 | 52.1868 | 200.9482 | 182.0524 | 77.3697 | 182.6969 | 90.0073 | 57.3965 | 1949.6478
| 030113027 | 064 | 1-2144 | 装卸油台鹤管安装 公称直径 Dg200 |  | 施工准备、吊装就位、安装找正、本体附属设备的安装、单机试车、配合检查验收。 | 套 | 480.9 | 431.63 | 636.21 | 73.0487 | 281.2784 | 254.8289 | 108.2987 | 255.731 | 124.4389 | 80.9259 | 2727.2906
12 |  |  |  | 输油臂(码头用) | [6 empty] | 0 | 0 | 0 | 0 | 0 | 0 | 0 | 0
| 030113027 | 065 | 1-2145 | 输油臂(码头用)安装 公称直径 Dg150～250 |  | 施工准备、吊装就位、安装找正、本体附属设备的安装、单机试车、配合检查验收。 | 台 | 7269.7 | 631.6 | 1304.9 | 1104.2674 | 4252.0475 | 3852.214 | 1637.1364 | 3865.8515 | 182.0903 | 165.9833 | 24265.7905
| 030113027 | 066 | 1-2146 | 输油臂(码头用)安装 公称直径 Dg300～400 |  | 施工准备、吊装就位、安装找正、本体附属设备的安装、单机试车、配合检查验收。 | 台 | 7957.22 | 785.54 | 1304.9 | 1208.7017 | 4654.178 | 4216.5309 | 1791.9659 | 4231.4581 | 226.4712 | 165.9833 | 26542.9491
13 |  |  |  | 母液过滤机 | [6 empty] | 0 | 0 | 0 | 0 | 0 | 0 | 0 | 0
| 030113014 | 001 | 1-2147 | 母液过滤机安装 |  | 施工准备、吊装就位、安装找正、本体附属设备的安装、配合检查验收。 | 台 | 519.92 | 678.15 | 487 | 78.9758 | 304.1012 | 275.5056 | 117.086 | 276.4809 | 195.5106 | 61.9464 | 2994.6766
14 |  |  |  | 电动机及电动发电机组 | [6 empty] | 0 | 0 | 0 | 0 | 0 | 0 | 0 | 0
| 030113009 | 001 | 1-2148 | 电动机及电动发电机组安装 设备重量(t以内) 0.5 |  | 施工准备、吊装就位、安装找正、本体附属设备的安装、配合检查验收。 | 台 | 138.94 | 139.88 | 290.48 | 21.105 | 81.266 | 73.6243 | 31.2893 | 73.8849 | 40.3274 | 36.9491 | 927.746
| 030113009 | 002 | 1-2149 | 电动机及电动发电机组安装 设备重量(t以内) 1 |  | 施工准备、吊装就位、安装找正、本体附属设备的安装、配合检查验收。 | 台 | 193.87 | 139.88 | 290.48 | 29.4489 | 113.3946 | 102.7317 | 43.6595 | 103.0954 | 40.3274 | 36.9491 | 1093.8365
| 030113009 | 003 | 1-2150 | 电动机及电动发电机组安装 设备重量(t以内) 3 |  | 施工准备、吊装就位、安装找正、本体附属设备的安装、配合检查验收。 | 台 | 392.53 | 278.74 | 486.76 | 59.6253 | 229.5908 | 208.0016 | 88.3978 | 208.738 | 80.3607 | 61.9159 | 2094.6601
| 030113009 | 004 | 1-2151 | 电动机及电动发电机组安装 设备重量(t以内) 5 |  | 施工准备、吊装就位、安装找正、本体附属设备的安装、配合检查验收。 | 台 | 724.54 | 472.23 | 584.9 | 110.0576 | 423.7834 | 383.9337 | 163.1664 | 385.2929 | 136.1439 | 74.3993 | 3458.4474
| 030113009 | 005 | 1-2152 | 电动机及电动发电机组安装 设备重量(t以内) 7 |  | 施工准备、吊装就位、安装找正、本体附属设备的安装、配合检查验收。 | 台 | 1009.98 | 472.23 | 935 | 153.416 | 590.7373 | 535.1884 | 227.4475 | 537.0831 | 136.1439 | 118.932 | 4716.1581
| 030113009 | 006 | 1-2153 | 电动机及电动发电机组安装 设备重量(t以内) 10 |  | 施工准备、吊装就位、安装找正、本体附属设备的安装、配合检查验收。 | 台 | 1326.07 | 529.23 | 1169.79 | 201.43 | 775.6183 | 702.6845 | 298.631 | 705.1721 | 152.577 | 148.7973 | 6010.0002
| 030113009 | 007 | 1-2154 | 电动机及电动发电机组安装 设备重量(t以内) 20 |  | 施工准备、吊装就位、安装找正、本体附属设备的安装、配合检查验收。 | 台 | 2490.91 | 1050.1 | 1915.29 | 378.3692 | 1456.9333 | 1319.9332 | 560.9529 | 1324.606 | 302.7438 | 243.6249 | 11043.4633
| 030113009 | 008 | 1-2155 | 电动机及电动发电机组安装 设备重量(t以内) 30 |  | 施工准备、吊装就位、安装找正、本体附属设备的安装、配合检查验收。 | 台 | 3557.02 | 1152.09 | 4298.65 | 540.3113 | 2080.501 | 1884.8649 | 801.0409 | 1891.5376 | 332.1475 | 546.7883 | 17084.9516
第四章 |  |  |  | 工业炉及蒸汽锅炉安装 | [6 empty] | 0 | 0 | 0 | 0 | 0 | 0 | 0 | 0
一 |  |  |  | 石油化工工业炉制作安装 | [6 empty] | 0 | 0 | 0 | 0 | 0 | 0 | 0 | 0
1 |  |  |  | 乙烯裂解炉制作安装 | [6 empty] | 0 | 0 | 0 | 0 | 0 | 0 | 0 | 0
| 030111010 | 001 | 1-2156 | 乙烯裂解炉制作安装 炉体结构制作 |  | 施工准备、炉体结构制作安装、炉管清理组对焊接、炉管试压、配合检查验收。 | t | 679.95 | 204.73 | 342.5 | 103.2844 | 397.7028 | 360.3055 | 153.1247 | 361.581 | 59.0237 | 43.566 | 2705.7681 | 钢材 | t | 1.06
| 030111010 | 002 | 1-2157 | 乙烯裂解炉制作安装 炉体结构安装 生产能力(万吨/年.台) 6 |  | 施工准备、炉体结构制作安装、炉管清理组对焊接、炉管试压、配合检查验收。 | t | 529.47 | 115.8 | 791.83 | 80.4265 | 309.687 | 280.5662 | 119.2366 | 281.5594 | 33.3851 | 100.7208 | 2642.6816
| 030111010 | 003 | 1-2158 | 乙烯裂解炉制作安装 炉体结构安装 生产能力(万吨/年.台) 10 |  | 施工准备、炉体结构制作安装、炉管清理组对焊接、炉管试压、配合检查验收。 | t | 204.62 | 94.81 | 2016.35 | 31.0818 | 119.6822 | 108.4281 | 46.0804 | 108.812 | 27.3337 | 256.4797 | 3013.678
| 030111010 | 004 | 1-2159 | 乙烯裂解炉制作安装 炉体结构安装 生产能力(万吨/年.台) 12 |  | 施工准备、炉体结构制作安装、炉管清理组对焊接、炉管试压、配合检查验收。 | t | 189.1 | 83.81 | 1872.7 | 28.7243 | 110.6046 | 100.2041 | 42.5853 | 100.5588 | 24.1624 | 238.2074 | 2790.657
| 030111010 | 005 | 1-2160 | 乙烯裂解炉制作安装 炉管安装 生产能力(万吨/年.台) 6 |  | 施工准备、炉体结构制作安装、炉管清理组对焊接、炉管试压、配合检查验收。 | t | 646.91 | 193.08 | 918.37 | 98.2656 | 378.3777 | 342.7976 | 145.6841 | 344.0112 | 55.665 | 116.8167 | 3239.9778
| 030111010 | 006 | 1-2161 | 乙烯裂解炉制作安装 炉管安装 生产能力(万吨/年.台) 10 |  | 施工准备、炉体结构制作安装、炉管清理组对焊接、炉管试压、配合检查验收。 | t | 629.79 | 163.48 | 857.55 | 95.6651 | 368.3642 | 333.7257 | 141.8287 | 334.9072 | 47.1313 | 109.0804 | 3081.5225
| 030111010 | 007 | 1-2162 | 乙烯裂解炉制作安装 炉管安装 生产能力(万吨/年.台) 12 |  | 施工准备、炉体结构制作安装、炉管清理组对焊接、炉管试压、配合检查验收。 | t | 550.57 | 153.35 | 761.18 | 83.6316 | 322.0284 | 291.747 | 123.9884 | 292.7799 | 44.2108 | 96.8221 | 2720.3082
2 |  |  |  | 其它石油化工工业炉安装 | [6 empty] | 0 | 0 | 0 | 0 | 0 | 0 | 0 | 0
| 030111010 | 008 | 1-2163 | 一段转化炉安装 炉体结构 |  | 施工准备、炉体结构安装、炉管清洗组对焊接、炉管试压、配合烘炉及检查验收。 | t | 458.21 | 115.64 | 1316.04 | 69.6021 | 268.007 | 242.8055 | 103.1889 | 243.6651 | 33.339 | 167.4003 | 3017.8979
| 030111010 | 009 | 1-2164 | 一段转化炉安装 烟囱 |  | 施工准备、炉体结构安装、炉管清洗组对焊接、炉管试压、配合烘炉及检查验收。 | t | 360.28 | 71.81 | 921.2 | 54.7265 | 210.7278 | 190.9124 | 81.1351 | 191.5882 | 20.7028 | 117.1766 | 2220.2594
| 030111010 | 010 | 1-2165 | 一段转化炉安装 辐射段炉管 |  | 施工准备、炉体结构安装、炉管清洗组对焊接、炉管试压、配合烘炉及检查验收。 | t | 468.56 | 197.98 | 1716.08 | 71.1743 | 274.0607 | 248.2899 | 105.5197 | 249.1689 | 57.0776 | 218.2854 | 3606.1966
| 030111010 | 011 | 1-2166 | 一段转化炉安装 对流段炉管 |  | 施工准备、炉体结构安装、炉管清洗组对焊接、炉管试压、配合烘炉及检查验收。 | t | 178.75 | 99.28 | 1109.28 | 27.1521 | 104.5509 | 94.7196 | 40.2545 | 95.0549 | 28.6224 | 141.1004 | 1918.7649
| 030111010 | 012 | 1-2167 | 一段转化炉高压辅锅安装 炉体结构 |  | 施工准备、炉体结构安装、炉管清洗组对焊接、炉管试压、配合烘炉及检查验收。 | t | 554.16 | 52.85 | 916.76 | 84.1769 | 324.1282 | 293.6494 | 124.7968 | 294.689 | 15.2367 | 116.6119 | 2777.0588
| 030111010 | 013 | 1-2168 | 一段转化炉高压辅锅安装 炉管 |  | 施工准备、炉体结构安装、炉管清洗组对焊接、炉管试压、配合烘炉及检查验收。 | t | 566.1 | 53.62 | 808.92 | 85.9906 | 331.1119 | 299.9764 | 127.4857 | 301.0384 | 15.4586 | 102.8946 | 2692.5962
| 030111010 | 014 | 1-2169 | 二段转化炉安装 炉体结构 |  | 施工准备、炉体结构安装、炉管清洗组对焊接、炉管试压、配合烘炉及检查验收。 | t | 113.46 | 86.79 | 256.35 | 17.2346 | 66.3628 | 60.1225 | 25.5512 | 60.3353 | 25.0216 | 32.6077 | 743.8355
| 030111010 | 015 | 1-2170 | 二段转化炉安装 水夹套组焊 |  | 施工准备、炉体结构安装、炉管清洗组对焊接、炉管试压、配合烘炉及检查验收。 | t | 838 | 208.74 | 1310.64 | 127.2922 | 490.1462 | 444.0562 | 188.7176 | 445.6282 | 60.1797 | 166.7134 | 4280.1136
| 030111010 | 016 | 1-2171 | 二段转化炉安装 衬里板组焊 |  | 施工准备、炉体结构安装、炉管清洗组对焊接、炉管试压、配合烘炉及检查验收。 | t | 1390.96 | 1204.65 | 1031.88 | 211.2868 | 813.5725 | 737.0697 | 313.2442 | 739.6791 | 347.3006 | 131.2551 | 6920.898
| 030111010 | 017 | 1-2172 | 甲烷蒸汽转化炉安装 炉体结构 |  | 施工准备、炉体结构安装、炉管清洗组对焊接、炉管试压、配合烘炉及检查验收。 | t | 418.4 | 40.24 | 1451.63 | 63.555 | 244.7222 | 221.7102 | 94.2237 | 222.4951 | 11.6012 | 184.6473 | 2953.2245
| 030111010 | 018 | 1-2173 | 甲烷蒸汽转化炉安装 转化管系统 |  | 施工准备、炉体结构安装、炉管清洗组对焊接、炉管试压、配合烘炉及检查验收。 | t | 284.24 | 20.56 | 1401.3 | 43.1761 | 166.252 | 150.6188 | 64.0108 | 151.152 | 5.9274 | 178.2454 | 2465.4825
| 030111010 | 019 | 1-2174 | 甲烷蒸汽转化炉安装 燃烧管系统 |  | 施工准备、炉体结构安装、炉管清洗组对焊接、炉管试压、配合烘炉及检查验收。 | t | 705.04 | 67.45 | 3450.9 | 107.0956 | 412.3779 | 373.6007 | 158.775 | 374.9233 | 19.4458 | 438.9545 | 6108.5628
| 030111010 | 020 | 1-2175 | 蒸汽重整炉(箱式制氢炉)安装 炉墙结构 |  | 施工准备、炉体结构安装、炉管清洗组对焊接、炉管试压、配合烘炉及检查验收。 | t | 412.83 | 100.08 | 1045.34 | 62.7089 | 241.4643 | 218.7586 | 92.9693 | 219.5331 | 28.8531 | 132.9672 | 2555.5044
| 030111010 | 021 | 1-2176 | 蒸汽重整炉(箱式制氢炉)安装 辐射段炉管 |  | 施工准备、炉体结构安装、炉管清洗组对焊接、炉管试压、配合烘炉及检查验收。 | t | 563.31 | 224.06 | 1405.25 | 85.5668 | 329.48 | 298.498 | 126.8574 | 299.5547 | 64.5965 | 178.7478 | 3575.9212
| 030111010 | 022 | 1-2177 | 蒸汽重整炉(箱式制氢炉)安装 风道、风管 |  | 施工准备、炉体结构安装、炉管清洗组对焊接、炉管试压、配合烘炉及检查验收。 | t | 446.27 | 136 | 671.28 | 67.7884 | 261.0233 | 236.4785 | 100.5 | 237.3156 | 39.2088 | 85.3868 | 2281.2515
| 030111010 | 023 | 1-2178 | 蒸汽重整炉(箱式制氢炉)安装 烟囱 |  | 施工准备、炉体结构安装、炉管清洗组对焊接、炉管试压、配合烘炉及检查验收。 | t | 360.28 | 87.06 | 892.87 | 54.7265 | 210.7278 | 190.9124 | 81.1351 | 191.5882 | 25.0994 | 113.5731 | 2207.9724
| 030111010 | 024 | 1-2179 | 圆筒竖管式原料气加热炉安装 炉体结构 |  | 施工准备、炉体结构安装、炉管清洗组对焊接、炉管试压、配合烘炉及检查验收。 | t | 318.48 | 113.68 | 355.15 | 48.3771 | 186.279 | 168.7626 | 71.7217 | 169.36 | 32.7739 | 45.1751 | 1509.7593
| 030111010 | 025 | 1-2180 | 圆筒竖管式原料气加热炉安装 辐射段炉管 |  | 施工准备、炉体结构安装、炉管清洗组对焊接、炉管试压、配合烘炉及检查验收。 | t | 364.26 | 126.12 | 395.55 | 55.3311 | 213.0557 | 193.0214 | 82.0314 | 193.7047 | 36.3604 | 50.314 | 1709.7486
| 030111010 | 026 | 1-2181 | 圆筒竖管式原料气加热炉安装 对流段炉管 |  | 施工准备、炉体结构安装、炉管清洗组对焊接、炉管试压、配合烘炉及检查验收。 | t | 335.6 | 54.41 | 483.16 | 50.9776 | 196.2924 | 177.8344 | 75.5771 | 178.464 | 15.6864 | 61.458 | 1629.46
| 030111010 | 027 | 1-2182 | 圆筒竖管式原料气加热炉安装 烟囱 |  | 施工准备、炉体结构安装、炉管清洗组对焊接、炉管试压、配合烘炉及检查验收。 | t | 562.91 | 86.24 | 1456.35 | 85.506 | 329.2461 | 298.286 | 126.7673 | 299.342 | 24.863 | 185.2477 | 3454.7581
| 030111010 | 028 | 1-2183 | 圆筒盘管式开工加热炉安装 炉体结构 |  | 施工准备、炉体结构安装、炉管清洗组对焊接、炉管试压、配合烘炉及检查验收。 | t | 318.88 | 102.17 | 527.91 | 48.4379 | 186.5129 | 168.9745 | 71.8118 | 169.5727 | 29.4556 | 67.1502 | 1690.8755
| 030111010 | 029 | 1-2184 | 圆筒盘管式开工加热炉安装 炉管 |  | 施工准备、炉体结构安装、炉管清洗组对焊接、炉管试压、配合烘炉及检查验收。 | t | 136.95 | 33.43 | 447.13 | 20.8027 | 80.1021 | 72.5698 | 30.8411 | 72.8267 | 9.6379 | 56.8749 | 961.1652
| 030111010 | 030 | 1-2185 | 圆筒盘管式开工加热炉安装 烟囱 |  | 施工准备、炉体结构安装、炉管清洗组对焊接、炉管试压、配合烘炉及检查验收。 | t | 704.64 | 101.11 | 694.87 | 107.0348 | 412.1439 | 373.3887 | 158.6849 | 374.7106 | 29.15 | 88.3875 | 3044.1205
| 030111010 | 031 | 1-2186 | 箱式加热炉安装 炉体结构 |  | 施工准备、炉体结构安装、炉管清洗组对焊接、炉管试压、配合烘炉及检查验收。 | t | 389.34 | 71.49 | 746.13 | 59.1407 | 227.725 | 206.3113 | 87.6794 | 207.0416 | 20.6106 | 94.9077 | 2110.3763
| 030111010 | 032 | 1-2187 | 箱式加热炉安装 辐射段炉管 |  | 施工准备、炉体结构安装、炉管清洗组对焊接、炉管试压、配合烘炉及检查验收。 | t | 718.97 | 281.47 | 894.65 | 109.2115 | 420.5256 | 380.9822 | 161.912 | 382.3309 | 81.1478 | 113.7995 | 3544.9996
| 030111010 | 033 | 1-2188 | 箱式加热炉安装 对流段炉管 |  | 施工准备、炉体结构安装、炉管清洗组对焊接、炉管试压、配合烘炉及检查验收。 | t | 193.87 | 41.52 | 819.09 | 29.4489 | 113.3946 | 102.7317 | 43.6595 | 103.0954 | 11.9702 | 104.1882 | 1562.9685
| 030111010 | 034 | 1-2189 | 箱式加热炉安装 烟道 |  | 施工准备、炉体结构安装、炉管清洗组对焊接、炉管试压、配合烘炉及检查验收。 | t | 517.13 | 107.68 | 633.42 | 78.552 | 302.4693 | 274.0272 | 116.4577 | 274.9973 | 31.0441 | 80.571 | 2416.3487
| 030111010 | 035 | 1-2190 | 直管式圆筒加热炉安装 炉体结构 |  | 施工准备、炉体结构安装、炉管清洗组对焊接、炉管试压、配合烘炉及检查验收。 | t | 418.8 | 84.03 | 689.32 | 63.6157 | 244.9561 | 221.9221 | 94.3138 | 222.7078 | 24.2258 | 87.6815 | 2151.5728
| 030111010 | 036 | 1-2191 | 直管式圆筒加热炉安装 辐射段炉管 |  | 施工准备、炉体结构安装、炉管清洗组对焊接、炉管试压、配合烘炉及检查验收。 | t | 400.09 | 195.01 | 1134.43 | 60.7737 | 234.0126 | 212.0077 | 90.1003 | 212.7582 | 56.2214 | 144.2995 | 2739.7034
| 030111010 | 037 | 1-2192 | 直管式圆筒加热炉安装 对流段炉管 |  | 施工准备、炉体结构安装、炉管清洗组对焊接、炉管试压、配合烘炉及检查验收。 | t | 193.87 | 48.63 | 715.99 | 29.4489 | 113.3946 | 102.7317 | 43.6595 | 103.0954 | 14.02 | 91.0739 | 1455.914
| 030111010 | 038 | 1-2193 | 直管式圆筒加热炉安装 风道、风管 |  | 施工准备、炉体结构安装、炉管清洗组对焊接、炉管试压、配合烘炉及检查验收。 | t | 404.47 | 112.71 | 296.07 | 61.439 | 236.5745 | 214.3287 | 91.0866 | 215.0874 | 32.4943 | 37.6601 | 1701.9206
| 030111010 | 039 | 1-2194 | 直管式圆筒加热炉安装 烟囱 |  | 施工准备、炉体结构安装、炉管清洗组对焊接、炉管试压、配合烘炉及检查验收。 | t | 540.62 | 61.01 | 524.55 | 82.1202 | 316.2086 | 286.4745 | 121.7476 | 287.4887 | 17.5892 | 66.7228 | 2304.5316
| 030111010 | 040 | 1-2195 | 石油化工工业炉本体附属梯子、平台、栏杆安装 |  | 施工准备、炉体附属梯子、平台、栏杆安装、配合检查验收。 | t | 628.6 | 153.28 | 856.99 | 95.4843 | 367.6681 | 333.0951 | 141.5607 | 334.2744 | 44.1906 | 109.0091 | 3064.1524
二 |  |  |  | 炼油厂加热炉制作安装 | [6 empty] | 0 | 0 | 0 | 0 | 0 | 0 | 0 | 0
1 |  |  |  | 金属结构制作安装 | [6 empty] | 0 | 0 | 0 | 0 | 0 | 0 | 0 | 0
| 030111010 | 041 | 1-2196 | 立式方型炉炉架 制作 |  | 施工准备、放样下料、滚圆、钻孔、煨弯、组对焊接、矫正、构件组装、吊装就位、组对安装、焊接、配合检查验 收。 | t | 657.66 | 205.72 | 647.25 | 99.8986 | 384.6653 | 348.494 | 148.105 | 349.7278 | 59.3091 | 82.3302 | 2983.16 | 钢材 | t | 1.06
| 030111010 | 042 | 1-2197 | 立式方型炉炉架 安装 |  | 施工准备、放样下料、滚圆、钻孔、煨弯、组对焊接、矫正、构件组装、吊装就位、组对安装、焊接、配合检查验 收。 | t | 387.75 | 81.81 | 815.27 | 58.8992 | 226.795 | 205.4687 | 87.3213 | 206.1961 | 23.5858 | 103.7023 | 2196.7985
| 030111010 | 043 | 1-2198 | 圆筒炉炉架 制作 |  | 施工准备、放样下料、滚圆、钻孔、煨弯、组对焊接、矫正、构件组装、吊装就位、组对安装、焊接、配合检查验 收。 | t | 876.62 | 236.74 | 737.09 | 133.1586 | 512.735 | 464.5209 | 197.4148 | 466.1654 | 68.2521 | 93.7578 | 3786.4548 | 钢材 | t | 1.06
| 030111010 | 044 | 1-2199 | 圆筒炉炉架 安装 |  | 施工准备、放样下料、滚圆、钻孔、煨弯、组对焊接、矫正、构件组装、吊装就位、组对安装、焊接、配合检查验 收。 | t | 314.1 | 72.1 | 797.31 | 47.7118 | 183.7171 | 166.4416 | 70.7353 | 167.0308 | 20.7864 | 101.4178 | 1941.3509
| 030111010 | 045 | 1-2200 | 金属烟囱 制作 |  | 施工准备、放样下料、滚圆、钻孔、煨弯、组对焊接、矫正、构件组装、吊装就位、组对安装、焊接、配合检查验 收。 | t | 604.32 | 190.81 | 445 | 91.7962 | 353.4668 | 320.2292 | 136.0929 | 321.3628 | 55.0105 | 56.604 | 2574.6924 | 钢材 | t | 1.07
| 030111010 | 046 | 1-2201 | 金属烟囱 安装 |  | 施工准备、放样下料、滚圆、钻孔、煨弯、组对焊接、矫正、构件组装、吊装就位、组对安装、焊接、配合检查验 收。 | t | 364.66 | 68.09 | 223.2 | 55.3919 | 213.2896 | 193.2333 | 82.1214 | 193.9174 | 19.6303 | 28.391 | 1441.9251
| 030111010 | 047 | 1-2202 | 烟罩制安 |  | 施工准备、放样下料、滚圆、钻孔、煨弯、组对焊接、矫正、构件组装、吊装就位、组对安装、焊接、配合检查验 收。 | t | 972.16 | 265.1 | 694.6 | 147.6711 | 568.6164 | 515.1476 | 218.9304 | 516.9713 | 76.4283 | 88.3531 | 4063.9782 | 钢材 | t | 1.1
| 030111010 | 048 | 1-2203 | 烟道制安 |  | 施工准备、放样下料、滚圆、钻孔、煨弯、组对焊接、矫正、构件组装、吊装就位、组对安装、焊接、配合检查验 收。 | t | 1153.3 | 274.78 | 1304.77 | 175.1863 | 674.5652 | 611.1337 | 259.7232 | 613.2972 | 79.2191 | 165.9667 | 5311.9413 | 钢材 | t | 1.11
| 030111010 | 049 | 1-2204 | 两端管板制安 |  | 施工准备、放样下料、滚圆、钻孔、煨弯、组对焊接、矫正、构件组装、吊装就位、组对安装、焊接、配合检查验 收。 | t | 1191.51 | 443.83 | 800.52 | 180.9904 | 696.9142 | 631.3811 | 268.3281 | 633.6163 | 127.9562 | 101.8261 | 5076.8724 | 钢材 | t | 1.06
| 030111010 | 050 | 1-2205 | 活动平台制安 |  | 施工准备、放样下料、滚圆、钻孔、煨弯、组对焊接、矫正、构件组装、吊装就位、组对安装、焊接、配合检查验 收。 | t | 1378.62 | 314.16 | 796.36 | 209.4124 | 806.3548 | 730.5307 | 310.4652 | 733.1169 | 90.5723 | 101.297 | 5470.8894 | 钢材 | t | 1.06
| 030111010 | 051 | 1-2206 | 箱门盖板制安 |  | 施工准备、放样下料、滚圆、钻孔、煨弯、组对焊接、矫正、构件组装、吊装就位、组对安装、焊接、配合检查验 收。 | t | 1394.94 | 244.93 | 823.67 | 211.8914 | 815.9004 | 739.1787 | 314.1405 | 741.7955 | 70.6133 | 104.7708 | 5461.8307 | 钢材 | t | 1.08
| 030111010 | 052 | 1-2207 | 烟道 挡板安装 |  | 施工准备、放样下料、滚圆、钻孔、煨弯、组对焊接、矫正、构件组装、吊装就位、组对安装、焊接、配合检查验 收。 | t | 306.14 | 16.31 | 305.73 | 46.5027 | 179.0613 | 162.2236 | 68.9427 | 162.7979 | 4.7022 | 38.8889 | 1291.2992 | 钢材 | t | 1
| 030111010 | 053 | 1-2208 | 炉体烟道 挡板安装 |  | 施工准备、放样下料、滚圆、钻孔、煨弯、组对焊接、矫正、构件组装、吊装就位、组对安装、焊接、配合检查验 收。 | t | 514.35 | 24.11 | 587.27 | 78.1298 | 300.8433 | 272.5541 | 115.8316 | 273.519 | 6.9509 | 74.7007 | 2248.2594 | 钢材 | t | 1
| 030111010 | 054 | 1-2209 | 烟囱烟道 挡板安装 |  | 施工准备、放样下料、滚圆、钻孔、煨弯、组对焊接、矫正、构件组装、吊装就位、组对安装、焊接、配合检查验 收。 | t | 345.55 | 19.25 | 399.58 | 52.489 | 202.1122 | 183.1069 | 77.8179 | 183.7552 | 5.5498 | 50.8266 | 1520.0376 | 钢材 | t | 1
2 |  |  |  | 排管安装 | [6 empty] | 0 | 0 | 0 | 0 | 0 | 0 | 0 | 0
| 030111010 | 055 | 1-2210 | 碳素钢炉管 外径×壁厚(mm以内) 60×8 |  | 施工准备、炉管检查、清扫、坡口、组对、配合点焊、安装紧固件、配合检查验收。 | t | 591.97 | 27.24 | 610.89 | 89.9202 | 346.2433 | 313.6849 | 133.3116 | 314.7954 | 7.8533 | 77.7052 | 2513.6139 | 主材 | kg | 1030
| 030111010 | 056 | 1-2211 | 碳素钢炉管 外径×壁厚(mm以内) 89×10 |  | 施工准备、炉管检查、清扫、坡口、组对、配合点焊、安装紧固件、配合检查验收。 | t | 522.31 | 24.9 | 563.97 | 79.3389 | 305.4991 | 276.7721 | 117.6242 | 277.7519 | 7.1787 | 71.737 | 2247.0818 | 主材 | kg | 1030
| 030111010 | 057 | 1-2212 | 碳素钢炉管 外径×壁厚(mm以内) 102×10 |  | 施工准备、炉管检查、清扫、坡口、组对、配合点焊、安装紧固件、配合检查验收。 | t | 461 | 22.47 | 517.05 | 70.0259 | 269.6389 | 244.2839 | 103.8172 | 245.1487 | 6.4781 | 65.7688 | 2005.6815 | 主材 | kg | 1030
| 030111010 | 058 | 1-2213 | 碳素钢炉管 外径×壁厚(mm以内) 114×10 |  | 施工准备、炉管检查、清扫、坡口、组对、配合点焊、安装紧固件、配合检查验收。 | t | 395.71 | 20.13 | 470.12 | 60.1083 | 231.4508 | 209.6867 | 89.1139 | 210.4291 | 5.8035 | 59.7993 | 1752.3515 | 主材 | kg | 1030
| 030111010 | 059 | 1-2214 | 碳素钢炉管 外径×壁厚(mm以内) 127×12 |  | 施工准备、炉管检查、清扫、坡口、组对、配合点焊、安装紧固件、配合检查验收。 | t | 339.58 | 17.77 | 423.2 | 51.5822 | 198.6203 | 179.9434 | 76.4734 | 180.5805 | 5.1231 | 53.831 | 1526.704 | 主材 | kg | 1030
| 030111010 | 060 | 1-2215 | 碳素钢炉管 外径×壁厚(mm以内) 152×12 |  | 施工准备、炉管检查、清扫、坡口、组对、配合点焊、安装紧固件、配合检查验收。 | t | 279.07 | 15.44 | 512.38 | 42.3907 | 163.228 | 147.8792 | 62.8466 | 148.4027 | 4.4514 | 65.1747 | 1441.2633 | 主材 | kg | 1030
| 030111010 | 061 | 1-2216 | 碳素钢炉管 外径×壁厚(mm以内) 219×14 |  | 施工准备、炉管检查、清扫、坡口、组对、配合点焊、安装紧固件、配合检查验收。 | t | 200.64 | 13.1 | 477.77 | 30.4772 | 117.3543 | 106.3191 | 45.1841 | 106.6955 | 3.7767 | 60.7723 | 1162.0894 | 主材 | kg | 1.03
| 030111010 | 062 | 1-2217 | 合金钢炉管 外径×壁厚(mm以内) 60×8 |  | 施工准备、炉管检查、清扫、坡口、组对、配合点焊、安装紧固件、配合检查验收。 | t | 619.05 | 27.42 | 610.89 | 94.0337 | 362.0823 | 328.0346 | 139.4101 | 329.1959 | 7.9052 | 77.7052 | 2595.727 | 主材 | kg | 1030
| 030111010 | 063 | 1-2218 | 合金钢炉管 外径×壁厚(mm以内) 89×10 |  | 施工准备、炉管检查、清扫、坡口、组对、配合点焊、安装紧固件、配合检查验收。 | t | 546.19 | 25.07 | 563.97 | 82.9663 | 319.4665 | 289.4261 | 123.002 | 290.4507 | 7.2277 | 71.737 | 2319.5062 | 主材 | kg | 1030
| 030111010 | 064 | 1-2219 | 合金钢炉管 外径×壁厚(mm以内) 102×10 |  | 施工准备、炉管检查、清扫、坡口、组对、配合点焊、安装紧固件、配合检查验收。 | t | 482.1 | 22.81 | 517.05 | 73.231 | 281.9803 | 255.4648 | 108.5689 | 256.3692 | 6.5761 | 65.7688 | 2069.9191 | 主材 | kg | 1030
| 030111010 | 065 | 1-2220 | 合金钢炉管 外径×壁厚(mm以内) 114×10 |  | 施工准备、炉管检查、清扫、坡口、组对、配合点焊、安装紧固件、配合检查验收。 | t | 416.41 | 20.47 | 470.12 | 63.2527 | 243.5582 | 220.6557 | 93.7755 | 221.4368 | 5.9015 | 59.7993 | 1815.3797 | 主材 | kg | 1030
| 030111010 | 066 | 1-2221 | 合金钢炉管 外径×壁厚(mm以内) 127×12 |  | 施工准备、炉管检查、清扫、坡口、组对、配合点焊、安装紧固件、配合检查验收。 | t | 354.31 | 18.21 | 423.2 | 53.8197 | 207.2359 | 187.7489 | 79.7906 | 188.4135 | 5.2499 | 53.831 | 1571.8096 | 主材 | kg | 1030
| 030111010 | 067 | 1-2222 | 合金钢炉管 外径×壁厚(mm以内) 152×12 |  | 施工准备、炉管检查、清扫、坡口、组对、配合点焊、安装紧固件、配合检查验收。 | t | 289.82 | 15.88 | 512.38 | 44.0237 | 169.5157 | 153.5756 | 65.2675 | 154.1193 | 4.5782 | 65.1747 | 1474.3347 | 主材 | kg | 1030
| 030111010 | 068 | 1-2223 | 合金钢炉管 外径×壁厚(mm以内) 219×14 |  | 施工准备、炉管检查、清扫、坡口、组对、配合点焊、安装紧固件、配合检查验收。 | t | 208.21 | 13.44 | 477.77 | 31.6271 | 121.782 | 110.3305 | 46.8889 | 110.7211 | 3.8748 | 60.7723 | 1185.4167 | 主材 | kg | 1.03
3 |  |  |  | 炉管焊接 | [6 empty] | 0 | 0 | 0 | 0 | 0 | 0 | 0 | 0
| 030111010 | 069 | 1-2224 | 碳钢炉管(氩电联焊) 外径×壁厚(mm以内) 60×8 |  | 施工准备、坡口清理、点焊、焊接、打磨、配合检查验收。 | 10个焊口 | 42.6 | 22.85 | 75.8 | 6.4709 | 24.9167 | 22.5737 | 9.5935 | 22.6537 | 6.5877 | 9.6418 | 243.688
| 030111010 | 070 | 1-2225 | 碳钢炉管(氩电联焊) 外径×壁厚(mm以内) 89×10 |  | 施工准备、坡口清理、点焊、焊接、打磨、配合检查验收。 | 10个焊口 | 69.67 | 36.21 | 122.66 | 10.5829 | 40.75 | 36.9181 | 15.6897 | 37.0488 | 10.4393 | 15.6024 | 395.5712
| 030111010 | 071 | 1-2226 | 碳钢炉管(氩电联焊) 外径×壁厚(mm以内) 102×10 |  | 施工准备、坡口清理、点焊、焊接、打磨、配合检查验收。 | 10个焊口 | 80.81 | 42.22 | 142.71 | 12.275 | 47.2658 | 42.8212 | 18.1984 | 42.9728 | 12.172 | 18.1527 | 459.598
| 030111010 | 072 | 1-2227 | 碳钢炉管(氩电联焊) 外径×壁厚(mm以内) 114×10 |  | 施工准备、坡口清理、点焊、焊接、打磨、配合检查验收。 | 10个焊口 | 91.16 | 47.78 | 161.49 | 13.8472 | 53.3195 | 48.3057 | 20.5292 | 48.4767 | 13.775 | 20.5415 | 519.2248
| 030111010 | 073 | 1-2228 | 碳钢炉管(氩电联焊) 外径×壁厚(mm以内) 127×12 |  | 施工准备、坡口清理、点焊、焊接、打磨、配合检查验收。 | 10个焊口 | 105.89 | 65.4 | 185.87 | 16.0847 | 61.9351 | 56.1111 | 23.8464 | 56.3098 | 18.8548 | 23.6427 | 613.9445
| 030111010 | 074 | 1-2229 | 碳钢炉管(氩电联焊) 外径×壁厚(mm以内) 152×12 |  | 施工准备、坡口清理、点焊、焊接、打磨、配合检查验收。 | 10个焊口 | 134.96 | 83.17 | 237.93 | 20.5004 | 78.9381 | 71.5153 | 30.393 | 71.7685 | 23.9779 | 30.2647 | 783.4179
| 030111010 | 075 | 1-2230 | 碳钢炉管(氩电联焊) 外径×壁厚(mm以内) 219×14 |  | 施工准备、坡口清理、点焊、焊接、打磨、配合检查验收。 | 10个焊口 | 198.25 | 140.86 | 346.79 | 30.1142 | 115.9564 | 105.0527 | 44.6459 | 105.4246 | 40.6099 | 44.1117 | 1171.8154
| 030111010 | 076 | 1-2231 | 合金钢炉管(氩电联焊) 外径×壁厚(mm以内) 60×8 |  | 施工准备、坡口清理、点焊、焊接、打磨、配合检查验收。 | 10个焊口 | 46.18 | 43.07 | 81.78 | 7.0147 | 27.0107 | 24.4708 | 10.3997 | 24.5574 | 12.4171 | 10.4024 | 287.3029
| 030111010 | 077 | 1-2232 | 合金钢炉管(氩电联焊) 外径×壁厚(mm以内) 89×10 |  | 施工准备、坡口清理、点焊、焊接、打磨、配合检查验收。 | 10个焊口 | 75.64 | 83.86 | 132.4 | 11.4897 | 44.2418 | 40.0816 | 17.0341 | 40.2235 | 24.1768 | 16.8413 | 485.989
| 030111010 | 078 | 1-2233 | 合金钢炉管(氩电联焊) 外径×壁厚(mm以内) 102×10 |  | 施工准备、坡口清理、点焊、焊接、打磨、配合检查验收。 | 10个焊口 | 87.58 | 97.41 | 153.85 | 13.3034 | 51.2255 | 46.4086 | 19.723 | 46.5729 | 28.0833 | 19.5697 | 563.7266
| 030111010 | 079 | 1-2234 | 合金钢炉管(氩电联焊) 外径×壁厚(mm以内) 114×10 |  | 施工准备、坡口清理、点焊、焊接、打磨、配合检查验收。 | 10个焊口 | 98.73 | 109.8 | 174.17 | 14.9971 | 57.7472 | 52.317 | 22.234 | 52.5022 | 31.6553 | 22.1544 | 636.3073
| 030111010 | 080 | 1-2235 | 合金钢炉管(氩电联焊) 外径×壁厚(mm以内) 127×12 |  | 施工准备、坡口清理、点焊、焊接、打磨、配合检查验收。 | 10个焊口 | 115.05 | 156.28 | 200.62 | 17.4761 | 67.2927 | 60.965 | 25.9093 | 61.1808 | 45.0555 | 25.5189 | 775.3483
| 030111010 | 081 | 1-2236 | 合金钢炉管(氩电联焊) 外径×壁厚(mm以内) 152×12 |  | 施工准备、坡口清理、点焊、焊接、打磨、配合检查验收。 | 10个焊口 | 146.5 | 198.65 | 256.57 | 22.2534 | 85.6878 | 77.6304 | 32.9918 | 77.9052 | 57.2708 | 32.6357 | 988.095
| 030111010 | 082 | 1-2237 | 合金钢炉管(氩电联焊) 外径×壁厚(mm以内) 219×14 |  | 施工准备、坡口清理、点焊、焊接、打磨、配合检查验收。 | 10个焊口 | 215.37 | 345.39 | 374.55 | 32.7147 | 125.9699 | 114.1246 | 48.5013 | 114.5286 | 99.5759 | 47.6428 | 1518.3678
4 |  |  |  | 急弯弯管安装 | [6 empty] | 0 | 0 | 0 | 0 | 0 | 0 | 0 | 0
| 030111010 | 083 | 1-2238 | 碳素钢90°急弯弯管安装 外径×壁厚(mm以内) 60×8 |  | 施工准备、检查、清扫、坡口、组对、点焊、焊接、配合检查验收。 | 个 | 43.39 | 5.4 | 28.45 | 6.5909 | 25.3788 | 22.9924 | 9.7714 | 23.0738 | 1.5568 | 3.6188 | 170.223 | 90°碳钢急弯弯管 | 个 | 1.03
| 030111010 | 084 | 1-2239 | 碳素钢90°急弯弯管安装 外径×壁厚(mm以内) 89×10 |  | 施工准备、检查、清扫、坡口、组对、点焊、焊接、配合检查验收。 | 个 | 61.71 | 10.25 | 37.81 | 9.3737 | 36.0942 | 32.7001 | 13.8971 | 32.8159 | 2.9551 | 4.8094 | 242.4155 | 90°碳钢急弯弯管 | 个 | 1.03
| 030111010 | 085 | 1-2240 | 碳素钢90°急弯弯管安装 外径×壁厚(mm以内) 102×12 |  | 施工准备、检查、清扫、坡口、组对、点焊、焊接、配合检查验收。 | 个 | 74.05 | 11.9 | 48.42 | 11.2482 | 43.3118 | 39.2391 | 16.6761 | 39.378 | 3.4308 | 6.159 | 293.813 | 90°碳钢急弯弯管 | 个 | 1.03
| 030111010 | 086 | 1-2241 | 碳素钢90°急弯弯管安装 外径×壁厚(mm以内) 114×12 |  | 施工准备、检查、清扫、坡口、组对、点焊、焊接、配合检查验收。 | 个 | 85.19 | 13.4 | 52.29 | 12.9404 | 49.8276 | 45.1422 | 19.1848 | 45.302 | 3.8632 | 6.6513 | 333.7915 | 90°碳钢急弯弯管 | 个 | 1.03
| 030111010 | 087 | 1-2242 | 碳素钢90°急弯弯管安装 外径×壁厚(mm以内) 127×14 |  | 施工准备、检查、清扫、坡口、组对、点焊、焊接、配合检查验收。 | 个 | 100.32 | 18.26 | 63.67 | 15.2386 | 58.6772 | 53.1596 | 22.5921 | 53.3478 | 5.2644 | 8.0988 | 398.6284 | 90°碳钢急弯弯管 | 个 | 1.03
| 030111010 | 088 | 1-2243 | 碳素钢90°急弯弯管安装 外径×壁厚(mm以内) 152×14 |  | 施工准备、检查、清扫、坡口、组对、点焊、焊接、配合检查验收。 | 个 | 112.66 | 23.04 | 87.27 | 17.1131 | 65.8948 | 59.6985 | 25.371 | 59.9099 | 6.6424 | 11.1007 | 468.7005 | 90°碳钢急弯弯管 | 个 | 1.03
| 030111010 | 089 | 1-2244 | 碳素钢90°急弯弯管安装 外径×壁厚(mm以内) 219×14 |  | 施工准备、检查、清扫、坡口、组对、点焊、焊接、配合检查验收。 | 个 | 130.97 | 39.13 | 109.07 | 19.8943 | 76.6044 | 69.401 | 29.4944 | 69.6467 | 11.2812 | 13.8737 | 569.3657 | 90°碳钢急弯弯管 | 个 | 1.03
| 030111010 | 090 | 1-2245 | 合金钢90°急弯弯管安装 外径×壁厚(mm以内) 60×8 |  | 施工准备、检查、清扫、坡口、组对、点焊、焊接、配合检查验收。 | 个 | 51.35 | 19.4 | 29.63 | 7.8001 | 30.0346 | 27.2104 | 11.564 | 27.3067 | 5.593 | 3.7689 | 213.6577 | 90°合金钢急弯弯管 | 个 | 1.03
| 030111010 | 091 | 1-2246 | 合金钢90°急弯弯管安装 外径×壁厚(mm以内) 89×10 |  | 施工准备、检查、清扫、坡口、组对、点焊、焊接、配合检查验收。 | 个 | 72.85 | 30.9 | 39.8 | 11.0659 | 42.61 | 38.6032 | 16.4058 | 38.7399 | 8.9085 | 5.0626 | 304.9458 | 90°合金钢急弯弯管 | 个 | 1.03
| 030111010 | 092 | 1-2247 | 合金钢90°急弯弯管安装 外径×壁厚(mm以内) 102×12 |  | 施工准备、检查、清扫、坡口、组对、点焊、焊接、配合检查验收。 | 个 | 87.58 | 38.19 | 50.68 | 13.3034 | 51.2255 | 46.4086 | 19.723 | 46.5729 | 11.0102 | 6.4465 | 371.1402 | 90°合金钢急弯弯管 | 个 | 1.03
| 030111010 | 093 | 1-2248 | 合金钢90°急弯弯管安装 外径×壁厚(mm以内) 114×12 |  | 施工准备、检查、清扫、坡口、组对、点焊、焊接、配合检查验收。 | 个 | 100.72 | 42.04 | 54.72 | 15.2994 | 58.9111 | 53.3715 | 22.6821 | 53.5605 | 12.1201 | 6.9604 | 420.3852 | 90°合金钢急弯弯管 | 个 | 1.03
| 030111010 | 094 | 1-2249 | 合金钢90°急弯弯管安装 外径×壁厚(mm以内) 127×14 |  | 施工准备、检查、清扫、坡口、组对、点焊、焊接、配合检查验收。 | 个 | 118.24 | 58.58 | 66.6 | 17.9607 | 69.1586 | 62.6554 | 26.6276 | 62.8772 | 16.8886 | 8.4715 | 508.0596 | 90°合金钢急弯弯管 | 个 | 1.03
| 030111010 | 095 | 1-2250 | 合金钢90°急弯弯管安装 外径×壁厚(mm以内) 152×14 |  | 施工准备、检查、清扫、坡口、组对、点焊、焊接、配合检查验收。 | 个 | 132.97 | 70.21 | 90.93 | 20.1981 | 77.7742 | 70.4608 | 29.9448 | 70.7102 | 20.2415 | 11.5663 | 595.006 | 90°合金钢急弯弯管 | 个 | 1.03
| 030111010 | 096 | 1-2251 | 合金钢90°急弯弯管安装 外径×壁厚(mm以内) 219×14 |  | 施工准备、检查、清扫、坡口、组对、点焊、焊接、配合检查验收。 | 个 | 35.03 | 114.28 | 114.84 | 5.3211 | 20.489 | 18.5624 | 7.8888 | 18.6281 | 32.9469 | 14.6076 | 382.5939 | 90°合金钢急弯弯管 | 个 | 1.03
| 030111010 | 097 | 1-2252 | 碳素钢180°急弯弯管安装 外径×壁厚(mm以内) 60×8 |  | 施工准备、检查、清扫、坡口、组对、点焊、焊接、配合检查验收。 | 个 | 56.53 | 5.76 | 29.51 | 8.5869 | 33.0644 | 29.9552 | 12.7306 | 30.0613 | 1.6606 | 3.7537 | 211.6127 | 180°碳钢急弯弯管 | 个 | 1.03
| 030111010 | 098 | 1-2253 | 碳素钢180°急弯弯管安装 外径×壁厚(mm以内) 89×10 |  | 施工准备、检查、清扫、坡口、组对、点焊、焊接、配合检查验收。 | 个 | 80.42 | 10.99 | 39.66 | 12.2158 | 47.0377 | 42.6146 | 18.1106 | 42.7654 | 3.1684 | 5.0448 | 302.0272 | 180°碳钢急弯弯管 | 个 | 1.03
| 030111010 | 099 | 1-2254 | 碳素钢180°急弯弯管安装 外径×壁厚(mm以内) 102×12 |  | 施工准备、检查、清扫、坡口、组对、点焊、焊接、配合检查验收。 | 个 | 96.34 | 12.75 | 50.48 | 14.634 | 56.3493 | 51.0506 | 21.6958 | 51.2313 | 3.6758 | 6.4211 | 364.6278 | 180°碳钢急弯弯管 | 个 | 1.03
| 030111010 | 100 | 1-2255 | 碳素钢180°急弯弯管安装 外径×壁厚(mm以内) 114×12 |  | 施工准备、检查、清扫、坡口、组对、点焊、焊接、配合检查验收。 | 个 | 110.67 | 14.37 | 54.61 | 16.8108 | 64.7309 | 58.644 | 24.9229 | 58.8516 | 4.1429 | 6.9464 | 414.6995 | 180°碳钢急弯弯管 | 个 | 1.03
| 030111010 | 101 | 1-2256 | 碳素钢180°急弯弯管安装 外径×壁厚(mm以内) 127×14 |  | 施工准备、检查、清扫、坡口、组对、点焊、焊接、配合检查验收。 | 个 | 130.58 | 19.7 | 66.48 | 19.8351 | 76.3762 | 69.1943 | 29.4066 | 69.4393 | 5.6795 | 8.4563 | 495.1474 | 180°碳钢急弯弯管 | 个 | 1.03
| 030111010 | 102 | 1-2257 | 碳素钢180°急弯弯管安装 外径×壁厚(mm以内) 152×14 |  | 施工准备、检查、清扫、坡口、组对、点焊、焊接、配合检查验收。 | 个 | 146.5 | 24.84 | 90.83 | 22.2534 | 85.6878 | 77.6304 | 32.9918 | 77.9052 | 7.1614 | 11.5536 | 577.3535 | 180°碳钢急弯弯管 | 个 | 1.03
| 030111010 | 103 | 1-2258 | 碳素钢180°急弯弯管安装 外径×壁厚(mm以内) 219×14 |  | 施工准备、检查、清扫、坡口、组对、点焊、焊接、配合检查验收。 | 个 | 170.39 | 42 | 114.45 | 25.8822 | 99.6611 | 90.2897 | 38.3718 | 90.6093 | 12.1086 | 14.558 | 698.3208 | 180°碳钢急弯弯管 | 个 | 1.03
| 030111010 | 104 | 1-2259 | 合金钢180°急弯弯管安装 外径×壁厚(mm以内) 60×8 |  | 施工准备、检查、清扫、坡口、组对、点焊、焊接、配合检查验收。 | 个 | 66.48 | 18.23 | 30.77 | 10.0983 | 38.8842 | 35.2278 | 14.9713 | 35.3525 | 5.2557 | 3.9139 | 259.1836 | 180°合金钢急弯弯管 | 个 | 1.03
| 030111010 | 105 | 1-2260 | 合金钢180°急弯弯管安装 外径×壁厚(mm以内) 89×10 |  | 施工准备、检查、清扫、坡口、组对、点焊、焊接、配合检查验收。 | 个 | 94.75 | 30.62 | 41.78 | 14.3925 | 55.4193 | 50.208 | 21.3377 | 50.3858 | 8.8277 | 5.3144 | 373.0355 | 180°合金钢急弯弯管 | 个 | 1.03
| 030111010 | 106 | 1-2261 | 合金钢180°急弯弯管安装 外径×壁厚(mm以内) 102×12 |  | 施工准备、检查、清扫、坡口、组对、点焊、焊接、配合检查验收。 | 个 | 113.46 | 37.67 | 53.01 | 17.2346 | 66.3628 | 60.1225 | 25.5512 | 60.3353 | 10.8603 | 6.7429 | 451.3494 | 180°合金钢急弯弯管 | 个 | 1.03
| 030111010 | 107 | 1-2262 | 合金钢180°急弯弯管安装 外径×壁厚(mm以内) 114×12 |  | 施工准备、检查、清扫、坡口、组对、点焊、焊接、配合检查验收。 | 个 | 130.58 | 41.28 | 57.32 | 19.8351 | 76.3762 | 69.1943 | 29.4066 | 69.4393 | 11.901 | 7.2911 | 512.6237 | 180°合金钢急弯弯管 | 个 | 1.03
| 030111010 | 108 | 1-2263 | 合金钢180°急弯弯管安装 外径×壁厚(mm以内) 127×14 |  | 施工准备、检查、清扫、坡口、组对、点焊、焊接、配合检查验收。 | 个 | 154.06 | 59.49 | 69.73 | 23.4017 | 90.1097 | 81.6364 | 34.6943 | 81.9254 | 17.151 | 8.8697 | 621.0681 | 180°合金钢急弯弯管 | 个 | 1.03
| 030111010 | 109 | 1-2264 | 合金钢180°急弯弯管安装 外径×壁厚(mm以内) 152×14 |  | 施工准备、检查、清扫、坡口、组对、点焊、焊接、配合检查验收。 | 个 | 172.78 | 74.91 | 94.84 | 26.2453 | 101.059 | 91.5561 | 38.9101 | 91.8802 | 21.5966 | 12.0636 | 725.8409 | 180°合金钢急弯弯管 | 个 | 1.03
| 030111010 | 110 | 1-2265 | 合金钢180°急弯弯管安装 外径×壁厚(mm以内) 219×14 |  | 施工准备、检查、清扫、坡口、组对、点焊、焊接、配合检查验收。 | 个 | 201.04 | 122.81 | 120.54 | 30.538 | 117.5883 | 106.5311 | 45.2742 | 106.9082 | 35.4061 | 15.3327 | 901.9686 | 180°合金钢急弯弯管 | 个 | 1.03
5 |  |  |  | 回弯头、管板、管架、砖架及其它附件安装 | [6 empty] | 0 | 0 | 0 | 0 | 0 | 0 | 0 | 0
| 030111010 | 111 | 1-2266 | 回弯头安装 胀接 |  | 施工准备、检查、坡口、组对、点焊、安装紧固件、配合检查验收。 | t | 1438.73 | 119.24 | 393.89 | 218.5431 | 841.5132 | 762.383 | 324.002 | 765.082 | 34.3769 | 50.1028 | 4947.863 | 回弯头 | t | 1
| 030111010 | 112 | 1-2267 | 回弯头安装 焊接 普通铸钢 |  | 施工准备、检查、坡口、组对、点焊、安装紧固件、配合检查验收。 | t | 1471.38 | 255.73 | 504.19 | 223.5026 | 860.6102 | 779.6843 | 331.3548 | 782.4445 | 73.727 | 64.133 | 5346.7562 | 回弯头 | t | 1
| 030111010 | 113 | 1-2268 | 回弯头安装 焊接 合金铸钢 |  | 施工准备、检查、坡口、组对、点焊、安装紧固件、配合检查验收。 | t | 1649.73 | 1013.67 | 527.74 | 250.594 | 964.9271 | 874.1919 | 371.5192 | 877.2867 | 292.2411 | 67.1285 | 6889.0285 | 回弯头 | t | 1
| 030111010 | 114 | 1-2269 | 管板、管架安装 |  | 施工准备、检查、坡口、组对、点焊、安装紧固件、配合检查验收。 | t | 454.63 | 104.83 | 281.89 | 69.0583 | 265.9131 | 240.9084 | 102.3827 | 241.7613 | 30.2225 | 35.8564 | 1827.4527 | 主材 | kg | 1
| 030111010 | 115 | 1-2270 | 砖架安装 |  | 施工准备、检查、坡口、组对、点焊、安装紧固件、配合检查验收。 | t | 556.15 | 47.06 | 281.89 | 84.4792 | 325.2921 | 294.7039 | 125.245 | 295.7472 | 13.5674 | 35.8564 | 2059.9912 | 主材 | kg | 1
| 030111010 | 116 | 1-2271 | 其他附件安装 碳钢 |  | 施工准备、检查、坡口、组对、点焊、安装紧固件、配合检查验收。 | t | 1233.31 | 274.42 | 697.74 | 187.3398 | 721.363 | 653.531 | 277.7414 | 655.8446 | 79.1153 | 88.7525 | 4869.1576 | 主材 | kg | 1.03
| 030111010 | 117 | 1-2272 | 其他附件安装 合金钢 |  | 施工准备、检查、坡口、组对、点焊、安装紧固件、配合检查验收。 | t | 1249.24 | 649.34 | 718.08 | 189.7596 | 730.6805 | 661.9723 | 281.3288 | 664.3158 | 187.2047 | 91.3398 | 5423.2614 | 主材 | kg | 1.03
| 030111010 | 118 | 1-2273 | 蒸汽集气管 |  | 施工准备、检查、坡口、组对、点焊、安装紧固件、配合检查验收。 | 10m | 858.3 | 425.63 | 772.46 | 130.3758 | 502.0197 | 454.8132 | 193.2892 | 456.4233 | 122.7091 | 98.2569 | 4014.2771 | 主材 | kg | 1.03
| 030111010 | 119 | 1-2274 | 灭火蒸汽管 |  | 施工准备、检查、坡口、组对、点焊、安装紧固件、配合检查验收。 | 10m | 224.93 | 151.77 | 177.57 | 34.1669 | 131.5616 | 119.1904 | 50.6542 | 119.6124 | 43.7553 | 22.5869 | 1075.7976 | 主材 | kg | 1.03
6 |  |  |  | 炉管安装用胎具制作、安装与拆除 | [6 empty] | 0 | 0 | 0 | 0 | 0 | 0 | 0 | 0
| 030111010 | 120 | 1-2275 | 排管焊接转胎 |  | 施工准备、胎具准备、安装拆除、配合检查验收。 | 套 | 1138.96 | 2995.68 | 231.9 | 173.008 | 666.1777 | 603.5349 | 256.4938 | 605.6715 | 863.6545 | 29.4977 | 7564.5782
| 030111010 | 121 | 1-2276 | 90°急弯弯管焊接转胎 |  | 施工准备、胎具准备、安装拆除、配合检查验收。 | 套 | 683.54 | 779.28 | 168.22 | 103.8297 | 399.8025 | 362.2078 | 153.9332 | 363.4901 | 224.6664 | 21.3976 | 3260.3675
7 |  |  |  | 炉管水压试验 | [6 empty] | 0 | 0 | 0 | 0 | 0 | 0 | 0 | 0
| 030111010 | 122 | 1-2277 | 单片水压试验 |  | 施工准备、盲板和压力表安装与拆除、充水升压、稳压检查、消漏、记录、防水、配合检查验收。 | t | 112.26 | 15.31 | 32.13 | 17.0523 | 65.6609 | 59.4866 | 25.281 | 59.6972 | 4.4139 | 4.0869 | 395.3787
| 030111010 | 123 | 1-2278 | 单组水压试验 |  | 施工准备、盲板和压力表安装与拆除、充水升压、稳压检查、消漏、记录、防水、配合检查验收。 | t | 103.9 | 14.41 | 44.78 | 15.7824 | 60.7711 | 55.0566 | 23.3983 | 55.2515 | 4.1544 | 5.696 | 383.2003
| 030111010 | 124 | 1-2279 | 整体水压试验 |  | 施工准备、盲板和压力表安装与拆除、充水升压、稳压检查、消漏、记录、防水、配合检查验收。 | t | 84.4 | 12.4 | 54.11 | 12.8204 | 49.3656 | 44.7236 | 19.0069 | 44.8819 | 3.5749 | 6.8828 | 332.166
三 |  |  |  | 废热锅炉安装 | [6 empty] | 0 | 0 | 0 | 0 | 0 | 0 | 0 | 0
1 |  |  |  | 合成氨装置废热锅炉系统 | [6 empty] | 0 | 0 | 0 | 0 | 0 | 0 | 0 | 0
| 030111010 | 125 | 1-2280 | 一段废锅系统 |  | 施工准备、炉体结构及炉管系统组对安装、焊接、试压、汽包安装、配合检查验收、配合烘炉。 | t | 108.28 | 138.25 | 138.51 | 16.4477 | 63.333 | 57.3776 | 24.3847 | 57.5807 | 39.8575 | 17.6185 | 661.6396
| 030111010 | 126 | 1-2281 | 二段废锅系统 |  | 施工准备、炉体结构及炉管系统组对安装、焊接、试压、汽包安装、配合检查验收、配合烘炉。 | t | 154.06 | 59.85 | 446.23 | 23.4017 | 90.1097 | 81.6364 | 34.6943 | 81.9254 | 17.2548 | 56.7605 | 1045.9227
| 030111010 | 127 | 1-2282 | 衬里板组焊 |  | 施工准备、炉体结构及炉管系统组对安装、焊接、试压、汽包安装、配合检查验收、配合烘炉。 | t | 1390.96 | 1213.47 | 766.64 | 211.2868 | 813.5725 | 737.0697 | 313.2442 | 739.6791 | 349.8434 | 97.5166 | 6633.2823
| 030111010 | 128 | 1-2283 | 汽包安装 |  | 施工准备、炉体结构及炉管系统组对安装、焊接、试压、汽包安装、配合检查验收、配合烘炉。 | t | 95.15 | 125.09 | 56.69 | 14.4533 | 55.6532 | 50.42 | 21.4278 | 50.5985 | 36.0634 | 7.211 | 512.7572
2 |  |  |  | 乙烯装置废热锅炉系统 | [6 empty] | 0 | 0 | 0 | 0 | 0 | 0 | 0 | 0
| 030111010 | 129 | 1-2284 | 废锅本体安装 |  | 施工准备、炉体结构安装、汽包安装、炉蒸发管清洗组对焊接、试压、配合检查验收、配合烘炉。 | t | 108.28 | 72.5 | 478.66 | 16.4477 | 63.333 | 57.3776 | 24.3847 | 57.5807 | 20.9017 | 60.8856 | 960.3509
| 030111010 | 130 | 1-2285 | 汽包安装 |  | 施工准备、炉体结构安装、汽包安装、炉蒸发管清洗组对焊接、试压、配合检查验收、配合烘炉。 | t | 116.64 | 30.08 | 483.02 | 17.7176 | 68.2227 | 61.8075 | 26.2673 | 62.0263 | 8.6721 | 61.4401 | 935.8938
| 030111010 | 131 | 1-2286 | 蒸发管安装 |  | 施工准备、炉体结构安装、汽包安装、炉蒸发管清洗组对焊接、试压、配合检查验收、配合烘炉。 | t | 1461.82 | 304.55 | 715.53 | 222.0505 | 855.0185 | 774.6184 | 329.2019 | 777.3607 | 87.8018 | 91.0154 | 5618.9671
3 |  |  |  | 蒸汽重整炉废热系统 | [6 empty] | 0 | 0 | 0 | 0 | 0 | 0 | 0 | 0
| 030111010 | 132 | 1-2287 | 钢结构 |  | 施工准备、炉体结构安装、附件安装、炉蒸发管清洗组对焊接、试压、配合检查验收、配合烘炉。 | t | 396.51 | 311.65 | 529.29 | 60.2299 | 231.9187 | 210.1106 | 89.2941 | 210.8545 | 89.8487 | 67.3257 | 2197.0321
| 030111010 | 133 | 1-2288 | 梯子、平台、栏杆 |  | 施工准备、炉体结构安装、附件安装、炉蒸发管清洗组对焊接、试压、配合检查验收、配合烘炉。 | t | 628.6 | 130.85 | 754.52 | 95.4843 | 367.6681 | 333.0951 | 141.5607 | 334.2744 | 37.7241 | 95.9749 | 2919.7517
| 030111010 | 134 | 1-2289 | 空气预热器 |  | 施工准备、炉体结构安装、附件安装、炉蒸发管清洗组对焊接、试压、配合检查验收、配合烘炉。 | t | 58.92 | 8.54 | 299.01 | 8.9499 | 34.4623 | 31.2217 | 13.2688 | 31.3322 | 2.4621 | 38.0341 | 526.2011
| 030111010 | 135 | 1-2290 | 重整气废锅 |  | 施工准备、炉体结构安装、附件安装、炉蒸发管清洗组对焊接、试压、配合检查验收、配合烘炉。 | t | 214.58 | 50.83 | 164.83 | 32.5947 | 125.5078 | 113.7059 | 48.3234 | 114.1085 | 14.6543 | 20.9664 | 900.101
| 030111010 | 136 | 1-2291 | 燃料气废锅 |  | 施工准备、炉体结构安装、附件安装、炉蒸发管清洗组对焊接、试压、配合检查验收、配合烘炉。 | t | 129.38 | 31.94 | 403.94 | 19.6528 | 75.6744 | 68.5585 | 29.1364 | 68.8012 | 9.2083 | 51.3812 | 887.6727
| 030111010 | 137 | 1-2292 | 汽包 |  | 施工准备、炉体结构安装、附件安装、炉蒸发管清洗组对焊接、试压、配合检查验收、配合烘炉。 | t | 172.78 | 32.99 | 695.82 | 26.2453 | 101.059 | 91.5561 | 38.9101 | 91.8802 | 9.511 | 88.5083 | 1349.26
| 030111010 | 138 | 1-2293 | 蒸汽过热器 |  | 施工准备、炉体结构安装、附件安装、炉蒸发管清洗组对焊接、试压、配合检查验收、配合烘炉。 | t | 410.44 | 92.6 | 455.25 | 62.3458 | 240.0664 | 217.4922 | 92.4311 | 218.2621 | 26.6966 | 57.9078 | 1873.4919
| 030111010 | 139 | 1-2294 | 蒸发管 |  | 施工准备、炉体结构安装、附件安装、炉蒸发管清洗组对焊接、试压、配合检查验收、配合烘炉。 | t | 1440.72 | 206.35 | 764.82 | 218.8454 | 842.6771 | 763.4375 | 324.4501 | 766.1402 | 59.4907 | 97.2851 | 5484.2162
| 030111010 | 140 | 1-2295 | 烟风道 |  | 施工准备、炉体结构安装、附件安装、炉蒸发管清洗组对焊接、试压、配合检查验收、配合烘炉。 | t | 369.44 | 110.24 | 292.7 | 56.1179 | 216.0855 | 195.7663 | 83.1979 | 196.4593 | 31.7822 | 37.2314 | 1589.0205
4 |  |  |  | 蒸汽转化炉废热系统 | [6 empty] | 0 | 0 | 0 | 0 | 0 | 0 | 0 | 0
| 030111010 | 141 | 1-2296 | 废热锅炉 |  | 施工准备、炉体结构安装、附件安装、配合检查验收、配合烘炉。 | t | 158.44 | 47.13 | 305.75 | 24.067 | 92.6716 | 83.9574 | 35.6807 | 84.2546 | 13.5876 | 38.8914 | 884.4302
| 030111010 | 142 | 1-2297 | 钢结构 |  | 施工准备、炉体结构安装、附件安装、配合检查验收、配合烘炉。 | t | 320.87 | 85.44 | 377.66 | 48.7402 | 187.6769 | 170.029 | 72.2599 | 170.6309 | 24.6324 | 48.0384 | 1505.9776
| 030111010 | 143 | 1-2298 | 过热蒸汽冷却器汽包安装 |  | 施工准备、炉体结构安装、附件安装、配合检查验收、配合烘炉。 | t | 526.29 | 236.58 | 761.97 | 79.9435 | 307.827 | 278.8811 | 118.5205 | 279.8684 | 68.206 | 96.9226 | 2755.009
| 030111010 | 144 | 1-2299 | 烟气烟道空气预热器 |  | 施工准备、炉体结构安装、附件安装、配合检查验收、配合烘炉。 | t | 285.04 | 33.82 | 186.76 | 43.2976 | 166.7199 | 151.0427 | 64.191 | 151.5774 | 9.7503 | 23.7559 | 1115.9548
| 030111010 | 145 | 1-2300 | 调节加热器、蒸发器蒸汽过热器安装 |  | 施工准备、炉体结构安装、附件安装、配合检查验收、配合烘炉。 | t | 324.45 | 96.13 | 500.53 | 49.284 | 189.7708 | 171.9261 | 73.0661 | 172.5347 | 27.7143 | 63.6674 | 1669.0734
| 030111010 | 146 | 1-2301 | 给水预热器、水预热器收集器、下汽包安装 |  | 施工准备、炉体结构安装、附件安装、配合检查验收、配合烘炉。 | t | 272.3 | 296.44 | 323.54 | 41.3624 | 159.2683 | 144.2918 | 61.322 | 144.8026 | 85.4637 | 41.1543 | 1569.9449
| 030111010 | 147 | 1-2302 | 烟囱 |  | 施工准备、炉体结构安装、附件安装、配合检查验收、配合烘炉。 | t | 293 | 147.79 | 1117.59 | 44.5067 | 171.3757 | 155.2607 | 65.9836 | 155.8103 | 42.6079 | 142.1574 | 2336.0824
四 |  |  |  | 中压、高压锅炉成套设备安装 | [6 empty] | 0 | 0 | 0 | 0 | 0 | 0 | 0 | 0
| 030111010 | 148 | 1-2303 | 蒸发量(t/h以内) 220 |  | 施工准备、炉体结构安装、炉管系统清洗组对焊接、试压、配合烘炉、配合检查验收。 | t | 586.4 | 234.39 | 583.33 | 89.0742 | 342.9854 | 310.7334 | 132.0573 | 311.8334 | 67.5746 | 74.1996 | 2732.5778 | 除盐水 | t | 2.451
| 030111010 | 149 | 1-2304 | 蒸发量(t/h以内) 410 |  | 施工准备、炉体结构安装、炉管系统清洗组对焊接、试压、配合烘炉、配合检查验收。 | t | 500.41 | 212.9 | 465.32 | 76.0123 | 292.6898 | 265.1673 | 112.6923 | 266.106 | 61.3791 | 59.1887 | 2311.8654 | 除盐水 | t | 2.737
五 |  |  |  | 燃油、燃气高压蒸汽锅炉安装 | [6 empty] | 0 | 0 | 0 | 0 | 0 | 0 | 0 | 0
1 |  |  |  | 炼油厂一氧化碳蒸汽锅炉 | [6 empty] | 0 | 0 | 0 | 0 | 0 | 0 | 0 | 0
| 030111010 | 150 | 1-2305 | 钢架 |  | 施工准备、炉体结构安装、炉管系统清洗组对焊接、试压、配合烘炉、配合检查验收。 | t | 418.8 | 124.44 | 300.71 | 63.6157 | 244.9561 | 221.9221 | 94.3138 | 222.7078 | 35.8761 | 38.2503 | 1765.5918
| 030111010 | 151 | 1-2306 | 走台梯子 |  | 施工准备、炉体结构安装、炉管系统清洗组对焊接、试压、配合烘炉、配合检查验收。 | t | 459.41 | 85.36 | 511.85 | 69.7844 | 268.7089 | 243.4414 | 103.4591 | 244.3032 | 24.6093 | 65.1073 | 2076.0336
| 030111010 | 152 | 1-2307 | 汽包 |  | 施工准备、炉体结构安装、炉管系统清洗组对焊接、试压、配合烘炉、配合检查验收。 | t | 163.22 | 38.84 | 73.32 | 24.7931 | 95.4674 | 86.4903 | 36.7571 | 86.7965 | 11.1976 | 9.3263 | 626.2083
| 030111010 | 153 | 1-2308 | 对流管束 |  | 施工准备、炉体结构安装、炉管系统清洗组对焊接、试压、配合烘炉、配合检查验收。 | t | 1223.76 | 158.13 | 343.53 | 185.8891 | 715.7772 | 648.4704 | 275.5908 | 650.7661 | 45.5889 | 43.697 | 4291.1996
| 030111010 | 154 | 1-2309 | 水冷器 |  | 施工准备、炉体结构安装、炉管系统清洗组对焊接、试压、配合烘炉、配合检查验收。 | t | 1099.15 | 136.25 | 476.24 | 166.9609 | 642.8928 | 582.4396 | 247.5286 | 584.5015 | 39.2809 | 60.5777 | 4035.822
| 030111010 | 155 | 1-2310 | 省煤器 |  | 施工准备、炉体结构安装、炉管系统清洗组对焊接、试压、配合烘炉、配合检查验收。 | t | 570.08 | 138.26 | 138.88 | 86.5952 | 333.4398 | 302.0854 | 128.382 | 303.1548 | 39.8604 | 17.6655 | 2058.4031
| 030111010 | 156 | 1-2311 | 过热器及减温器 |  | 施工准备、炉体结构安装、炉管系统清洗组对焊接、试压、配合烘炉、配合检查验收。 | t | 726.53 | 148.14 | 171.06 | 110.3599 | 424.9474 | 384.9882 | 163.6146 | 386.3512 | 42.7088 | 21.7588 | 2580.4589
| 030111010 | 157 | 1-2312 | 空气预热器 |  | 施工准备、炉体结构安装、炉管系统清洗组对焊接、试压、配合烘炉、配合检查验收。 | t | 264.34 | 74.88 | 579.38 | 40.1532 | 154.6125 | 140.0738 | 59.5294 | 140.5697 | 21.5879 | 73.6971 | 1548.8235
| 030111010 | 158 | 1-2313 | 除灰装置 |  | 施工准备、炉体结构安装、炉管系统清洗组对焊接、试压、配合烘炉、配合检查验收。 | t | 814.11 | 112.11 | 642.76 | 123.6633 | 476.1729 | 431.3969 | 183.3376 | 432.9241 | 32.3213 | 81.7591 | 3330.5552
| 030111010 | 159 | 1-2314 | 燃烧设施 |  | 施工准备、炉体结构安装、炉管系统清洗组对焊接、试压、配合烘炉、配合检查验收。 | t | 898.91 | 135.31 | 299.3 | 136.5444 | 525.7725 | 476.3324 | 202.4345 | 478.0187 | 39.0099 | 38.071 | 3229.7034
| 030111010 | 160 | 1-2315 | 钢板护板 |  | 施工准备、炉体结构安装、炉管系统清洗组对焊接、试压、配合烘炉、配合检查验收。 | t | 653.28 | 88.3 | 488.49 | 99.2332 | 382.1035 | 346.1731 | 147.1187 | 347.3986 | 25.4569 | 62.1359 | 2639.6898
| 030111010 | 161 | 1-2316 | 门孔类、各种结构 |  | 施工准备、炉体结构安装、炉管系统清洗组对焊接、试压、配合烘炉、配合检查验收。 | t | 810.93 | 158.07 | 656.9 | 123.1803 | 474.313 | 429.7118 | 182.6214 | 431.2331 | 45.5716 | 83.5577 | 3396.0888
| 030111010 | 162 | 1-2317 | 波纹板 |  | 施工准备、炉体结构安装、炉管系统清洗组对焊接、试压、配合烘炉、配合检查验收。 | t | 1496.06 | 277.24 | 146.03 | 227.2515 | 875.0455 | 792.7622 | 336.9127 | 795.5687 | 79.9283 | 18.575 | 5045.3739
| 030111010 | 163 | 1-2318 | 金属烟囱制作安装 |  | 施工准备、炉体结构安装、炉管系统清洗组对焊接、试压、配合烘炉、配合检查验收。 | t | 1209.03 | 267.2 | 322.07 | 183.6517 | 707.1616 | 640.665 | 272.2736 | 642.9331 | 77.0338 | 40.9673 | 4362.986 | 主材 | kg | 1070
2 |  |  |  | 燃油高压蒸汽锅炉 | [6 empty] | 0 | 0 | 0 | 0 | 0 | 0 | 0 | 0
| 030111010 | 164 | 1-2319 | 蒸发量(t/h) 200 |  | 施工准备、炉体结构安装、炉管系统清洗组对焊接、试压、配合烘炉、配合检查验收。 | t | 784.26 | 280.12 | 747.55 | 119.1291 | 458.7137 | 415.5794 | 176.6154 | 417.0506 | 80.7586 | 95.0884 | 3574.865
| 030111010 | 165 | 1-2320 | 蒸发量(t/h) 160 |  | 施工准备、炉体结构安装、炉管系统清洗组对焊接、试压、配合烘炉、配合检查验收。 | t | 765.15 | 316 | 968.92 | 116.2263 | 447.5362 | 405.453 | 172.3118 | 406.8884 | 91.1028 | 123.2466 | 3812.8351
3 |  |  |  | 本体管路 | [6 empty] | 0 | 0 | 0 | 0 | 0 | 0 | 0 | 0
| 030111010 | 166 | 1-2321 | 本体管路 |  | 施工准备、管路清洗组对焊接、试压、配合检查验收。 | t | 1924.81 | 427.93 | 898.99 | 292.3786 | 1125.8214 | 1019.9568 | 433.4672 | 1023.5676 | 123.3722 | 114.3515 | 7384.6454
六 |  |  |  | 20吨/小时以内低压蒸汽锅炉安装 | [6 empty] | 0 | 0 | 0 | 0 | 0 | 0 | 0 | 0
1 |  |  |  | 常压、立式锅炉本体安装 | [6 empty] | 0 | 0 | 0 | 0 | 0 | 0 | 0 | 0
| 030111010 | 167 | 1-2322 | 常压、立式锅炉本体安装 蒸发量(t/h) 0.1 |  | 施工准备、开箱清点检查、基础处理、吊装就位组装、附属件安装、水压试验、垫铁点焊、配合检查验收、配合烘炉煮炉。 | 台 | 522.31 | 435.3 | 1210.93 | 79.3389 | 305.4991 | 276.7721 | 117.6242 | 277.7519 | 125.497 | 154.0303 | 3505.0535
| 030111010 | 168 | 1-2323 | 常压、立式锅炉本体安装 蒸发量(t/h) 0.2 |  | 施工准备、开箱清点检查、基础处理、吊装就位组装、附属件安装、水压试验、垫铁点焊、配合检查验收、配合烘炉煮炉。 | 台 | 684.73 | 491 | 1301.74 | 104.0105 | 400.4986 | 362.8384 | 154.2012 | 364.1229 | 141.5553 | 165.5813 | 4170.2783
| 030111010 | 169 | 1-2324 | 常压、立式锅炉本体安装 蒸发量(t/h) 0.3 |  | 施工准备、开箱清点检查、基础处理、吊装就位组装、附属件安装、水压试验、垫铁点焊、配合检查验收、配合烘炉煮炉。 | 台 | 886.57 | 572.15 | 1550.52 | 134.67 | 518.5548 | 469.7934 | 199.6556 | 471.4566 | 164.9508 | 197.2261 | 5165.5474
| 030111010 | 170 | 1-2325 | 常压、立式锅炉本体安装 蒸发量(t/h) 0.5 |  | 施工准备、开箱清点检查、基础处理、吊装就位组装、附属件安装、水压试验、垫铁点焊、配合检查验收、配合烘炉煮炉。 | 台 | 1174.4 | 651.26 | 1794.98 | 178.3914 | 686.9066 | 622.3146 | 264.4749 | 624.5177 | 187.7583 | 228.3215 | 6413.3247
| 030111010 | 171 | 1-2326 | 常压、立式锅炉本体安装 蒸发量(t/h) 1.0 |  | 施工准备、开箱清点检查、基础处理、吊装就位组装、附属件安装、水压试验、垫铁点焊、配合检查验收、配合烘炉煮炉。 | 台 | 1488.1 | 734.03 | 1939.73 | 226.0424 | 870.3897 | 788.5442 | 335.1201 | 791.3358 | 211.6208 | 246.7337 | 7631.6467
| 030111010 | 172 | 1-2327 | 常压、立式锅炉本体安装 蒸发量(t/h) 1.5 |  | 施工准备、开箱清点检查、基础处理、吊装就位组装、附属件安装、水压试验、垫铁点焊、配合检查验收、配合烘炉煮炉。 | 台 | 1885.4 | 853.82 | 2137.44 | 286.3923 | 1102.7705 | 999.0735 | 424.5921 | 1002.6103 | 246.1563 | 271.8824 | 9210.1373
| 030111010 | 173 | 1-2328 | 常压、立式锅炉本体安装 蒸发量(t/h) 2.0 |  | 施工准备、开箱清点检查、基础处理、吊装就位组装、附属件安装、水压试验、垫铁点焊、配合检查验收、配合烘炉煮炉。 | 台 | 2452.3 | 964.55 | 2337.38 | 372.5044 | 1434.3503 | 1299.4738 | 552.258 | 1304.0741 | 278.0798 | 297.3147 | 11292.285
2 |  |  |  | 快装锅炉成套设备安装 | [6 empty] | 0 | 0 | 0 | 0 | 0 | 0 | 0 | 0
| 030111010 | 174 | 1-2329 | 快装锅炉成套设备安装 蒸发量(t/h) 1 |  | 施工准备、组件开箱清点检查、基础处理、吊装就位组装、附属件安装、水压试验、垫铁点 焊、配合检查验收、配合烘炉煮炉。 | 台 | 5452.38 | 2007.3 | 5174.95 | 828.2165 | 3189.0971 | 2889.2162 | 1227.876 | 2899.4445 | 578.7046 | 658.2536 | 24905.4384
| 030111010 | 175 | 1-2330 | 快装锅炉成套设备安装 蒸发量(t/h) 2 |  | 施工准备、组件开箱清点检查、基础处理、吊装就位组装、附属件安装、水压试验、垫铁点 焊、配合检查验收、配合烘炉煮炉。 | 台 | 6981.08 | 2714.23 | 6700.55 | 1060.4261 | 4083.2337 | 3699.2743 | 1572.1392 | 3712.3703 | 782.5125 | 852.31 | 32158.1261
| 030111010 | 176 | 1-2331 | 快装锅炉成套设备安装 蒸发量(t/h) 4 |  | 施工准备、组件开箱清点检查、基础处理、吊装就位组装、附属件安装、水压试验、垫铁点 焊、配合检查验收、配合烘炉煮炉。 | 台 | 8732.72 | 3498.08 | 8609.3 | 1326.5002 | 5107.7679 | 4627.4683 | 1966.6085 | 4643.8503 | 1008.4965 | 1095.103 | 40615.8947
| 030111010 | 177 | 1-2332 | 快装锅炉成套设备安装 蒸发量(t/h) 6 |  | 施工准备、组件开箱清点检查、基础处理、吊装就位组装、附属件安装、水压试验、垫铁点 焊、配合检查验收、配合烘炉煮炉。 | 台 | 11089.47 | 4672 | 9413.6 | 1684.4905 | 6486.231 | 5876.3102 | 2497.3486 | 5897.1133 | 1346.9376 | 1197.4099 | 50160.9111
3 |  |  |  | 组装锅炉本体安装 | [6 empty] | 0 | 0 | 0 | 0 | 0 | 0 | 0 | 0
| 030111010 | 178 | 1-2333 | 组装锅炉本体安装 蒸发量(t/h) 6 |  | 施工准备、组件开箱清点检查、基础处理、吊装就位组装、附属件安装、水压试验、垫铁点 焊、配合检查验收、配合烘炉煮炉。 | 台 | 15934.75 | 5150.87 | 14398.53 | 2420.4885 | 9320.2353 | 8443.824 | 3588.5057 | 8473.7166 | 1484.9958 | 1831.493 | 71047.409
| 030111010 | 179 | 1-2334 | 组装锅炉本体安装 蒸发量(t/h) 10 |  | 施工准备、组件开箱清点检查、基础处理、吊装就位组装、附属件安装、水压试验、垫铁点 焊、配合检查验收、配合烘炉煮炉。 | 台 | 18359.18 | 7782.37 | 16479.92 | 2788.7594 | 10738.2844 | 9728.5295 | 4134.4873 | 9762.9701 | 2243.6573 | 2096.2458 | 84114.4039
| 030111010 | 180 | 1-2335 | 组装锅炉本体安装 蒸发量(t/h) 20 |  | 施工准备、组件开箱清点检查、基础处理、吊装就位组装、附属件安装、水压试验、垫铁点 焊、配合检查验收、配合烘炉煮炉。 | 台 | 22943.7 | 10893.98 | 18240.9 | 3485.148 | 13419.7701 | 12157.8666 | 5166.9212 | 12200.9075 | 3140.7344 | 2320.2425 | 103970.1705
4 |  |  |  | 散装锅炉本体安装 | [6 empty] | 0 | 0 | 0 | 0 | 0 | 0 | 0 | 0
| 030111010 | 181 | 1-2336 | 散装锅炉本体安装 蒸发量(t/h) 4 |  | 施工准备、组件开箱清点检查、基础处理、吊装就位组装、附属件安装、水压试验、垫铁点 焊、配合检查验收、配合烘炉煮炉。 | t | 980.92 | 259.66 | 613.53 | 149.0017 | 573.7401 | 519.7895 | 220.9032 | 521.6297 | 74.86 | 78.041 | 3992.0752
| 030111010 | 182 | 1-2337 | 散装锅炉本体安装 蒸发量(t/h) 6 |  | 施工准备、组件开箱清点检查、基础处理、吊装就位组装、附属件安装、水压试验、垫铁点 焊、配合检查验收、配合烘炉煮炉。 | t | 815.31 | 221.98 | 479.52 | 123.8456 | 476.8748 | 432.0328 | 183.6078 | 433.5622 | 63.9968 | 60.9949 | 3291.725
| 030111010 | 183 | 1-2338 | 散装锅炉本体安装 蒸发量(t/h) 10 |  | 施工准备、组件开箱清点检查、基础处理、吊装就位组装、附属件安装、水压试验、垫铁点 焊、配合检查验收、配合烘炉煮炉。 | t | 781.07 | 189.85 | 359.61 | 118.6445 | 456.8478 | 413.889 | 175.897 | 415.3542 | 54.7338 | 45.7424 | 3011.6387
| 030111010 | 184 | 1-2339 | 散装锅炉本体安装 蒸发量(t/h) 20 |  | 施工准备、组件开箱清点检查、基础处理、吊装就位组装、附属件安装、水压试验、垫铁点 焊、配合检查验收、配合烘炉煮炉。 | t | 752.81 | 165.57 | 267.73 | 114.3518 | 440.3186 | 398.914 | 169.5328 | 400.3262 | 47.7338 | 34.0553 | 2791.3426
七 |  |  |  | 炉类设备附件安装 | [6 empty] | 0 | 0 | 0 | 0 | 0 | 0 | 0 | 0
1 |  |  |  | 烧嘴、孔门、吊架 | [6 empty] | 0 | 0 | 0 | 0 | 0 | 0 | 0 | 0
| 030111010 | 185 | 1-2340 | 气烧嘴 |  | 施工准备、组件开箱清点检查、吊装就位、组装、找平找正、螺栓紧固、点焊（焊接）、配合检查验收。 | 10套 | 242.84 | 38.45 | 0 | 36.8874 | 142.0371 | 128.6809 | 54.6876 | 129.1365 | 11.0851 | 0 | 783.8046
| 030111010 | 186 | 1-2341 | 油烧嘴 |  | 施工准备、组件开箱清点检查、吊装就位、组装、找平找正、螺栓紧固、点焊（焊接）、配合检查验收。 | 10套 | 627.01 | 55.55 | 131.23 | 95.2428 | 366.7381 | 332.2526 | 141.2027 | 333.4288 | 16.0151 | 16.6925 | 2115.3626
| 030111010 | 187 | 1-2342 | 油气联合烧嘴 |  | 施工准备、组件开箱清点检查、吊装就位、组装、找平找正、螺栓紧固、点焊（焊接）、配合检查验收。 | 10套 | 1567.72 | 204.61 | 456.05 | 238.1367 | 916.9594 | 830.7348 | 353.0505 | 833.6758 | 58.9891 | 58.0096 | 5517.9359
| 030111010 | 188 | 1-2343 | 人孔炉门 |  | 施工准备、组件开箱清点检查、吊装就位、组装、找平找正、螺栓紧固、点焊（焊接）、配合检查验收。 | 10套 | 1097.16 | 232.42 | 407.65 | 166.6586 | 641.7289 | 581.3851 | 247.0804 | 583.4433 | 67.0067 | 51.8531 | 4076.3861
| 030111010 | 189 | 1-2344 | 防爆门 |  | 施工准备、组件开箱清点检查、吊装就位、组装、找平找正、螺栓紧固、点焊（焊接）、配合检查验收。 | 10套 | 940.71 | 29.19 | 262.45 | 142.8938 | 550.2213 | 498.4822 | 211.8479 | 500.2469 | 8.4155 | 33.3836 | 3177.8413
| 030111010 | 190 | 1-2345 | 看火孔 |  | 施工准备、组件开箱清点检查、吊装就位、组装、找平找正、螺栓紧固、点焊（焊接）、配合检查验收。 | 10套 | 158.44 | 29.19 | 179.63 | 24.067 | 92.6716 | 83.9574 | 35.6807 | 84.2546 | 8.4155 | 22.8489 | 719.1556
| 030111010 | 191 | 1-2346 | 弹簧吊架 |  | 施工准备、组件开箱清点检查、吊装就位、组装、找平找正、螺栓紧固、点焊（焊接）、配合检查验收。 | 10套 | 627.01 | 0.8 | 131.23 | 95.2428 | 366.7381 | 332.2526 | 141.2027 | 333.4288 | 0.23064 | 16.6925 | 2044.8281
2 |  |  |  | 吹灰器 | [6 empty] | 0 | 0 | 0 | 0 | 0 | 0 | 0 | 0
| 030111010 | 192 | 1-2347 | 吹灰器 旋转式吹灰器 |  | 施工准备、设备开箱清点检查、吊装就位、组装、找平找正、螺栓紧固、点焊（焊接）、单体试车、配合调试、配合检查验收。 | 10套 | 836.01 | 99.47 | 288.05 | 126.9899 | 488.9822 | 443.0017 | 188.2695 | 444.57 | 28.6772 | 36.64 | 2980.6605
| 030111010 | 193 | 1-2348 | 吹灰器 伸缩式吹灰器 |  | 施工准备、设备开箱清点检查、吊装就位、组装、找平找正、螺栓紧固、点焊（焊接）、单体试车、配合调试、配合检查验收。 | 10套 | 1369.46 | 143.15 | 288.05 | 208.021 | 800.9972 | 725.6769 | 308.4024 | 728.2459 | 41.2701 | 36.64 | 4649.9134
3 |  |  |  | 围护墙板、屋面板、钢窗 | [6 empty] | 0 | 0 | 0 | 0 | 0 | 0 | 0 | 0
| 030111010 | 194 | 1-2349 | 围护墙板 |  | 施工准备、清点检查、吊装就位、组装、螺栓紧固、点焊（焊接）、配合检查验收。 | 100m2 | 755.2 | 62.7 | 320.21 | 114.7149 | 441.7165 | 400.1805 | 170.071 | 401.5972 | 18.0764 | 40.7307 | 2725.1972 | 围护墙板 | m2 | 110
| 030111010 | 195 | 1-2350 | 铝镁钢窗 |  | 施工准备、清点检查、吊装就位、组装、螺栓紧固、点焊（焊接）、配合检查验收。 | 100m2 | 3174.05 | 1547.9 | 636.1 | 482.1382 | 1856.5018 | 1681.9291 | 714.7961 | 1687.8834 | 446.2596 | 80.9119 | 12308.4701 | 铝镁钢窗 | m2 | 100
| 030111010 | 196 | 1-2351 | 屋面板 |  | 施工准备、清点检查、吊装就位、组装、螺栓紧固、点焊（焊接）、配合检查验收。 | 100m2 | 627.8 | 1597.03 | 370.89 | 95.3628 | 367.2002 | 332.6712 | 141.3806 | 333.8489 | 460.4237 | 47.1772 | 4373.7847 | 屋面盖板 | m2 | 115
第五章 |  |  |  | 设备组对安装其它项目 | [6 empty] | 0 | 0 | 0 | 0 | 0 | 0 | 0 | 0
一 |  |  |  | 吊耳制作安装 | [6 empty] | 0 | 0 | 0 | 0 | 0 | 0 | 0 | 0
| 030113028 | 001 | 1-2352 | 吊耳制作安装 荷载(t以内) 30 |  | 施工准备、放样、下料、组对、焊接、配合检查验收。 | 个 | 97.53 | 303.84 | 71.19 | 14.8148 | 57.0453 | 51.6811 | 21.9638 | 51.8641 | 87.5971 | 9.0554 | 766.5816
| 030113028 | 002 | 1-2353 | 吊耳制作安装 荷载(t以内) 50 |  | 施工准备、放样、下料、组对、焊接、配合检查验收。 | 个 | 313.3 | 732.91 | 138.4 | 47.5903 | 183.2492 | 166.0177 | 70.5552 | 166.6054 | 211.298 | 17.6045 | 2047.5301
| 030113028 | 003 | 1-2354 | 吊耳制作安装 荷载(t以内) 100 |  | 施工准备、放样、下料、组对、焊接、配合检查验收。 | 个 | 417.61 | 1419.28 | 289.22 | 63.435 | 244.2601 | 221.2915 | 94.0458 | 222.0749 | 409.1784 | 36.7888 | 3417.1845
| 030113028 | 004 | 1-2355 | 吊耳制作安装 荷载(t以内) 150 |  | 施工准备、放样、下料、组对、焊接、配合检查验收。 | 个 | 656.47 | 2509.63 | 480.11 | 99.7178 | 383.9693 | 347.8635 | 147.837 | 349.0949 | 723.5263 | 61.07 | 5759.2889
| 030113028 | 005 | 1-2356 | 吊耳制作安装 荷载(t以内) 200 |  | 施工准备、放样、下料、组对、焊接、配合检查验收。 | 个 | 850.74 | 4288.21 | 769.47 | 129.2274 | 497.5978 | 450.8071 | 191.5866 | 452.4031 | 1236.2909 | 97.8766 | 8964.2096
二 |  |  |  | 设备组装胎具制作安装拆除 | [6 empty] | 0 | 0 | 0 | 0 | 0 | 0 | 0 | 0
1 |  |  |  | 设备分段组对胎具 | [6 empty] | 0 | 0 | 0 | 0 | 0 | 0 | 0 | 0
| 030113028 | 006 | 1-2357 | 设备分段组对胎具 设备重量(t以内) 50 |  | 施工准备、放样、下料、组对、焊接、安装与拆除。 | 台 | 541.42 | 478.38 | 173.49 | 82.2417 | 316.6766 | 286.8985 | 121.9278 | 287.9141 | 137.917 | 22.0679 | 2448.9335
| 030113028 | 007 | 1-2358 | 设备分段组对胎具 设备重量(t以内) 100 |  | 施工准备、放样、下料、组对、焊接、安装与拆除。 | 台 | 812.12 | 842.01 | 298.79 | 123.361 | 475.009 | 430.3424 | 182.8894 | 431.8659 | 242.7515 | 38.0061 | 3877.1453
| 030113028 | 008 | 1-2359 | 设备分段组对胎具 设备重量(t以内) 200 |  | 施工准备、放样、下料、组对、焊接、安装与拆除。 | 台 | 1421.22 | 1502.67 | 530.39 | 215.8833 | 831.2716 | 753.1045 | 320.0587 | 755.7706 | 433.2198 | 67.4656 | 6831.0541
| 030113028 | 009 | 1-2360 | 设备分段组对胎具 设备重量(t以内) 300 |  | 施工准备、放样、下料、组对、焊接、安装与拆除。 | 台 | 2416.07 | 2554.54 | 900.12 | 367.001 | 1413.1593 | 1280.2755 | 544.099 | 1284.8079 | 736.4739 | 114.4953 | 11611.0419
| 030113028 | 010 | 1-2361 | 设备分段组对胎具 设备重量(t以内) 400 |  | 施工准备、放样、下料、组对、焊接、安装与拆除。 | 台 | 3624.3 | 4087.22 | 1428.6 | 550.5312 | 2119.8531 | 1920.5166 | 816.1924 | 1927.3155 | 1178.3455 | 181.7179 | 17834.5921
| 030113028 | 011 | 1-2362 | 设备分段组对胎具 设备重量(t以内) 500 |  | 施工准备、放样、下料、组对、焊接、安装与拆除。 | 台 | 5436.06 | 6130.82 | 2133.25 | 825.7375 | 3179.5515 | 2880.5682 | 1224.2007 | 2890.7659 | 1767.5154 | 271.3494 | 26739.8186
| 030113028 | 012 | 1-2363 | 设备分段组对胎具 设备重量(t以内) 600 |  | 施工准备、放样、下料、组对、焊接、安装与拆除。 | 台 | 7610.48 | 8583.24 | 2973.91 | 1156.0319 | 4451.3698 | 4032.7934 | 1713.8801 | 4047.0701 | 2474.5481 | 378.2814 | 37421.6047
2 |  |  |  | 设备分片组对胎具 | [6 empty] | 0 | 0 | 0 | 0 | 0 | 0 | 0 | 0
| 030113028 | 013 | 1-2364 | 设备分片组装胎具 设备重量(t以内) 100 |  | 施工准备、放样、下料、组对、焊接、安装与拆除。 | 台 | 6475.1 | 8369.14 | 3332.13 | 983.5677 | 3787.286 | 3431.1555 | 1458.1925 | 3443.3024 | 2412.8231 | 423.8469 | 34116.544
| 030113028 | 014 | 1-2365 | 设备分片组装胎具 设备重量(t以内) 200 |  | 施工准备、放样、下料、组对、焊接、安装与拆除。 | 台 | 12038.54 | 14552.08 | 5828.79 | 1828.6542 | 7041.342 | 6379.2223 | 2711.0792 | 6401.8059 | 4195.3647 | 741.4221 | 61718.3005
| 030113028 | 015 | 1-2366 | 设备分片组装胎具 设备重量(t以内) 300 |  | 施工准备、放样、下料、组对、焊接、安装与拆除。 | 台 | 19204.34 | 24166.31 | 10038.63 | 2917.1392 | 11232.6185 | 10176.3798 | 4324.8174 | 10212.4059 | 6967.1472 | 1276.9137 | 100516.7016
| 030113028 | 016 | 1-2367 | 设备分片组装胎具 设备重量(t以内) 400 |  | 施工准备、放样、下料、组对、焊接、安装与拆除。 | 台 | 26370.14 | 34803.77 | 15012.39 | 4005.6243 | 15423.8949 | 13973.5372 | 5938.5555 | 14023.0059 | 10033.9269 | 1909.576 | 141494.4206
| 030113028 | 017 | 1-2368 | 设备分片组装胎具 设备重量(t以内) 500 |  | 施工准备、放样、下料、组对、焊接、安装与拆除。 | 台 | 33535.94 | 44185.02 | 19088.67 | 5094.1093 | 19615.1713 | 17770.6946 | 7552.2937 | 17833.6059 | 12738.5413 | 2428.0788 | 179842.1248
| 030113028 | 018 | 1-2369 | 设备分片组装胎具 设备重量(t以内) 600 |  | 施工准备、放样、下料、组对、焊接、安装与拆除。 | 台 | 40701.74 | 53882.97 | 23412.67 | 6182.5943 | 23806.4477 | 21567.852 | 9166.0318 | 21644.2059 | 15534.4603 | 2978.0916 | 218877.0637
三 |  |  |  | 浮头式热交换器试压胎具制作 | [6 empty] | 0 | 0 | 0 | 0 | 0 | 0 | 0 | 0
| 030113028 | 019 | 1-2370 | 浮头式换热器试压胎具 换热器直径 DN300～600 |  | 施工准备、放样、下料、卷弧、组对、焊接、法兰制作、密封圈装配及胎具装拆。 | 台 | 80.02 | 108.11 | 46.38 | 12.155 | 46.8037 | 42.4026 | 18.0205 | 42.5527 | 31.1681 | 5.8995 | 433.5122
| 030113028 | 020 | 1-2371 | 浮头式换热器试压胎具 换热器直径 DN700～1000 |  | 施工准备、放样、下料、卷弧、组对、焊接、法兰制作、密封圈装配及胎具装拆。 | 台 | 176.76 | 235.15 | 89.28 | 26.8498 | 103.3869 | 93.6651 | 39.8064 | 93.9967 | 67.7937 | 11.3564 | 938.0451
| 030113028 | 021 | 1-2372 | 浮头式换热器试压胎具 换热器直径 DN1100～1600 |  | 施工准备、放样、下料、卷弧、组对、焊接、法兰制作、密封圈装配及胎具装拆。 | 台 | 312.91 | 495.04 | 166.59 | 47.531 | 183.0211 | 165.811 | 70.4673 | 166.398 | 142.72 | 21.1902 | 1771.6787
| 030113028 | 022 | 1-2373 | 浮头式换热器试压胎具 换热器直径 DN1700～2000 |  | 施工准备、放样、下料、卷弧、组对、焊接、法兰制作、密封圈装配及胎具装拆。 | 台 | 525.49 | 618.62 | 220.22 | 79.8219 | 307.3591 | 278.4572 | 118.3403 | 279.4429 | 178.3481 | 28.012 | 2634.1116
四 |  |  |  | 设备组对及吊装加固 | [6 empty] | 0 | 0 | 0 | 0 | 0 | 0 | 0 | 0
| 030113028 | 023 | 1-2374 | 设备组对及吊装加固 设备组对加固 |  | 施工准备、加固件制作、安装与拆除、配合检查验收。 | t | 679.56 | 321.41 | 840.36 | 103.2252 | 397.4746 | 360.0988 | 153.0369 | 361.3737 | 92.6625 | 106.8938 | 3416.0955 | 主材 | t | 0.333
| 030113028 | 024 | 1-2375 | 设备组对及吊装加固 设备吊装加固 |  | 施工准备、加固件制作、安装与拆除、配合检查验收。 | t | 758.78 | 381.78 | 971.53 | 115.2587 | 443.8104 | 402.0775 | 170.8773 | 403.5009 | 110.0672 | 123.5786 | 3881.2606 | 主材 | t | 0.333
五 |  |  |  | 设备基础二次灌浆 | [6 empty] | 0 | 0 | 0 | 0 | 0 | 0 | 0 | 0
1 |  |  |  | 地脚螺栓灌浆 | [6 empty] | 0 | 0 | 0 | 0 | 0 | 0 | 0 | 0
| 030113028 | 025 | 1-2376 | 地脚螺栓孔灌浆 单台设备的灌浆体积(m3以内) 0.03 |  | 施工准备、清理地脚螺栓孔,筛选砂石、人工搅拌混凝土、灌注、捣固、抹平、配合检查验收、养护。 | m3 | 418.01 | 114.22 | 0 | 63.4957 | 244.494 | 221.5035 | 94.1359 | 222.2877 | 32.9296 | 0 | 1411.0764 | 水泥 | kg | 438
| 030113028 | 026 | 1-2377 | 地脚螺栓孔灌浆 单台设备的灌浆体积(m3以内) 0.05 |  | 施工准备、清理地脚螺栓孔,筛选砂石、人工搅拌混凝土、灌注、捣固、抹平、配合检查验收、养护。 | m3 | 348.74 | 110.35 | 0 | 52.9736 | 203.978 | 184.7973 | 78.5362 | 185.4515 | 31.8139 | 0 | 1196.6407 | 水泥 | kg | 438
| 030113028 | 027 | 1-2378 | 地脚螺栓孔灌浆 单台设备的灌浆体积(m3以内) 0.10 |  | 施工准备、清理地脚螺栓孔,筛选砂石、人工搅拌混凝土、灌注、捣固、抹平、配合检查验收、养护。 | m3 | 266.73 | 104.39 | 0 | 40.5163 | 156.0104 | 141.3402 | 60.0676 | 141.8406 | 30.0956 | 0 | 940.9907 | 水泥 | kg | 438
| 030113028 | 028 | 1-2379 | 地脚螺栓孔灌浆 单台设备的灌浆体积(m3以内) 0.30 |  | 施工准备、清理地脚螺栓孔,筛选砂石、人工搅拌混凝土、灌注、捣固、抹平、配合检查验收、养护。 | m3 | 209.4 | 92.08 | 0 | 31.8079 | 122.4781 | 110.9611 | 47.1569 | 111.3539 | 26.5467 | 0 | 751.7844 | 水泥 | kg | 438
| 030113028 | 029 | 1-2380 | 地脚螺栓孔灌浆 单台设备的灌浆体积(m3以内) 大于0.30 |  | 施工准备、清理地脚螺栓孔,筛选砂石、人工搅拌混凝土、灌注、捣固、抹平、配合检查验收、养护。 | m3 | 139.34 | 88.34 | 0 | 21.1657 | 81.5 | 73.8363 | 31.3794 | 74.0977 | 25.4684 | 0 | 535.1274 | 水泥 | kg | 438
2 |  |  |  | 设备底座与基础间灌浆 | [6 empty] | 0 | 0 | 0 | 0 | 0 | 0 | 0 | 0
| 030113028 | 030 | 1-2381 | 设备底座与基础间灌浆 单台设备的灌浆体积(m3以内) 0.03 |  | 施工准备、清理设备底座和基础表面，制作安装及拆除模板、筛选砂石、人工搅拌混凝土、灌注、捣固、抹平、配合检查验收、养护。 | m3 | 571.67 | 265.97 | 0 | 86.8367 | 334.3698 | 302.9279 | 128.7401 | 304.0003 | 76.6792 | 0 | 2071.194 | 水泥 | kg | 438
| 030113028 | 031 | 1-2382 | 设备底座与基础间灌浆 单台设备的灌浆体积(m3以内) 0.05 |  | 施工准备、清理设备底座和基础表面，制作安装及拆除模板、筛选砂石、人工搅拌混凝土、灌注、捣固、抹平、配合检查验收、养护。 | m3 | 478.52 | 243.1 | 0 | 72.6872 | 279.8863 | 253.5677 | 107.7627 | 254.4654 | 70.0857 | 0 | 1760.0751 | 水泥 | kg | 438
| 030113028 | 032 | 1-2383 | 设备底座与基础间灌浆 单台设备的灌浆体积(m3以内) 0.10 |  | 施工准备、清理设备底座和基础表面，制作安装及拆除模板、筛选砂石、人工搅拌混凝土、灌注、捣固、抹平、配合检查验收、养护。 | m3 | 383.77 | 218.18 | 0 | 58.2947 | 224.4671 | 203.3597 | 86.425 | 204.0797 | 62.9013 | 0 | 1441.4774 | 水泥 | kg | 438
| 030113028 | 033 | 1-2384 | 设备底座与基础间灌浆 单台设备的灌浆体积(m3以内) 0.30 |  | 施工准备、清理设备底座和基础表面，制作安装及拆除模板、筛选砂石、人工搅拌混凝土、灌注、捣固、抹平、配合检查验收、养护。 | m3 | 294.99 | 186.92 | 0 | 44.809 | 172.5397 | 156.3152 | 66.4317 | 156.8686 | 53.889 | 0 | 1132.7632 | 水泥 | kg | 438
| 030113028 | 034 | 1-2385 | 设备底座与基础间灌浆 单台设备的灌浆体积(m3以内) 大于0.30 |  | 施工准备、清理设备底座和基础表面，制作安装及拆除模板、筛选砂石、人工搅拌混凝土、灌注、捣固、抹平、配合检查验收、养护。 | m3 | 204.62 | 183.18 | 0 | 31.0818 | 119.6822 | 108.4281 | 46.0804 | 108.812 | 52.8108 | 0 | 854.6954 | 水泥 | kg | 438