## 5册
第五册 自动化控制装置及仪表安装工程分部分项工程量清单
序号 | 项目编码 |  | 定额 编号 | 项目名称 | 项目特征 | 工作内容 | 计量 单价 | 直接工程费 |  |  | 措施费 | 企业 管理费 | 规费 | 利润 | 定额人工 费调差 | 定额辅材 费调差 | 定额机械 费调差 | 综合 单价 | 主材
| 清单号 | 顺序号 | [5 empty] | 人工费 | 材料费 | 机械费 | 15.19 | 58.49 | 52.99 | 22.52 | 60.98元 | 按各册规定系数 |  |  | 名称 | 单位 | 消耗量 | 材料单价
第五册 |  |  |  | 自动化控制装置及仪表安装工程 | [6 empty] | 0 | 0 | 0 | 0 | 0 | 0 | 0 | 0
第一章 |  |  |  | 过程检测仪表安装调试 | [6 empty] | 0 | 0 | 0 | 0 | 0 | 0 | 0 | 0
一 |  |  |  | 温度仪表安装 | [6 empty] | 0 | 0 | 0 | 0 | 0 | 0 | 0 | 0
| 031001001 | 001 | 5-1 | 温度仪表安装 膨胀式温度计 工业液体温度计 |  | 施工准备、外观检查、清理、搬运、安装、固定、挂牌、配合单机试车。 | 支 | 7.56 | 0.44 | 0 | 1.1484 | 4.4218 | 4.006 | 1.7025 | 4.0202 | 0.10089 | 0 | 23.3999 | 插座 带丝堵 | 套 | 1
[19 empty] | 垫片 | 个 | 1.02
| 031001001 | 002 | 5-2 | 温度仪表安装 膨胀式温度计 双金属温度计 |  | 施工准备、外观检查、清理、搬运、安装、固定、挂牌、配合单机试车。 | 支 | 8.76 | 0.44 | 0 | 1.3306 | 5.1237 | 4.6419 | 1.9728 | 4.6584 | 0.10089 | 0 | 27.0283 | 插座 带丝堵 | 套 | 1
[19 empty] | 垫片 | 个 | 1.02
| 031001001 | 003 | 5-3 | 温度仪表安装 压力式温度计/控制器/控制开关(毛细管长m以下) 10 |  | 施工准备、外观检查、清理、搬运、安装、毛细管固定、电缆头制作安装、校接线、挂牌、配合单机试车。 | 支 | 56.25 | 4.06 | 0.44 | 8.5444 | 32.9006 | 29.8069 | 12.6675 | 29.9124 | 0.93096 | 0.048444 | 175.5612 | 插座 带丝堵 | 套 | 1
[19 empty] | 垫片 | 个 | 1.02
| 031001001 | 004 | 5-4 | 温度仪表安装 压力式温度计/控制器/控制开关(毛细管长m以下) 20 |  | 施工准备、外观检查、清理、搬运、安装、毛细管固定、电缆头制作安装、校接线、挂牌、配合单机试车。 | 支 | 71.54 | 5.95 | 0.44 | 10.8669 | 41.8437 | 37.909 | 16.1108 | 38.0433 | 1.3643 | 0.048444 | 224.1166 | 插座 带丝堵 | 套 | 1
[19 empty] | 垫片 | 个 | 1.02
| 031001001 | 005 | 5-5 | 温度仪表安装 压力式温度计/控制器/控制开关(毛细管长m以下) 40 |  | 施工准备、外观检查、清理、搬运、安装、毛细管固定、电缆头制作安装、校接线、挂牌、配合单机试车。 | 支 | 95.27 | 7.86 | 0.44 | 14.4715 | 55.7234 | 50.4836 | 21.4548 | 50.6623 | 1.8023 | 0.048444 | 298.2163 | 插座 带丝堵 | 套 | 1
[19 empty] | 垫片 | 个 | 1.02
| 031001001 | 006 | 5-6 | 温度仪表安装 压力式温度计/控制器/控制开关(毛细管长m以下) 60 |  | 施工准备、外观检查、清理、搬运、安装、毛细管固定、电缆头制作安装、校接线、挂牌、配合单机试车。 | 支 | 142.8 | 9.24 | 0.44 | 21.6913 | 83.5237 | 75.6697 | 32.1586 | 75.9376 | 2.1187 | 0.048444 | 443.6281 | 插座 带丝堵 | 套 | 1
[19 empty] | 垫片 | 个 | 1.02
| 031001001 | 007 | 5-7 | 温度仪表安装 温度控制器/温度开关 |  | 施工准备、外观检查、清理、搬运、安装、固定、电缆头制作安装、校接线、挂牌、配合单机试车。 | 支 | 12.66 | 1.89 | 0.44 | 1.9231 | 7.4048 | 6.7085 | 2.851 | 6.7323 | 0.43338 | 0.048444 | 41.0916 | 插座 带丝堵 | 套 | 1
[19 empty] | 垫片 | 个 | 1.02
| 031001001 | 008 | 5-8 | 温度仪表安装 热电偶(阻) 普通式 |  | 施工准备、外观检查、清理、搬运、安装、固定、电缆头制作安装、校接线、挂牌、配合单机试车。 | 支 | 17.83 | 2.16 | 0.63 | 2.7084 | 10.4288 | 9.4481 | 4.0153 | 9.4816 | 0.49529 | 0.069363 | 57.2668 | 插座 带丝堵 | 套 | 1
[19 empty] | 垫片 | 个 | 1.02
| 031001001 | 009 | 5-9 | 温度仪表安装 热电偶(阻) 双支 |  | 施工准备、外观检查、清理、搬运、安装、固定、电缆头制作安装、校接线、挂牌、配合单机试车。 | 支 | 20.98 | 4.31 | 1.26 | 3.1869 | 12.2712 | 11.1173 | 4.7247 | 11.1567 | 0.98828 | 0.13873 | 70.1337 | 插座 带丝堵 | 套 | 1
[19 empty] | 垫片 | 个 | 1.02
| 031001001 | 010 | 5-10 | 温度仪表安装 热电偶(阻) 多点多对式 |  | 施工准备、外观检查、清理、搬运、安装、固定、电缆头制作安装、校接线、挂牌、配合单机试车。 | 支 | 25.72 | 14.12 | 3.79 | 3.9069 | 15.0436 | 13.629 | 5.7921 | 13.6773 | 3.2377 | 0.41728 | 99.3339 | 插座 带丝堵 | 套 | 1
[19 empty] | 垫片 | 个 | 1.02
| 031001001 | 011 | 5-11 | 温度仪表安装 热电偶(阻) 室内固定式 |  | 施工准备、外观检查、清理、搬运、安装、固定、电缆头制作安装、校接线、挂牌、配合单机试车。 | 支 | 12.62 | 6.59 | 0.63 | 1.917 | 7.3814 | 6.6873 | 2.842 | 6.711 | 1.5111 | 0.069363 | 46.9592 | 插座 带丝堵 | 套 | 1
[19 empty] | 垫片 | 个 | 1.02
| 031001001 | 012 | 5-12 | 温度仪表安装 热电偶(阻) 油罐平均温度计 |  | 施工准备、外观检查、清理、搬运、安装、固定、电缆头制作安装、校接线、挂牌、配合单机试车。 | 支 | 34.12 | 5.43 | 0.63 | 5.1828 | 19.9568 | 18.0802 | 7.6838 | 18.1442 | 1.2451 | 0.069363 | 110.5423 | 插座 带丝堵 | 套 | 1
[19 empty] | 垫片 | 个 | 1.02
| 031001001 | 013 | 5-13 | 温度仪表安装 热电偶(阻) 表面温度计 |  | 施工准备、外观检查、清理、搬运、安装、固定、电缆头制作安装、校接线、挂牌、配合单机试车。 | 支 | 13.93 | 2.95 | 0.63 | 2.116 | 8.1477 | 7.3815 | 3.137 | 7.4076 | 0.67644 | 0.069363 | 46.4456 | 插座 带丝堵 | 套 | 1
[19 empty] | 垫片 | 个 | 1.02
| 031001001 | 014 | 5-14 | 温度仪表安装 热电偶(阻) 耐磨式 |  | 施工准备、外观检查、清理、搬运、安装、固定、电缆头制作安装、校接线、挂牌、配合单机试车。 | 支 | 22.53 | 2.66 | 0.63 | 3.4223 | 13.1778 | 11.9386 | 5.0738 | 11.9809 | 0.60994 | 0.069363 | 72.0927 | 插座 带丝堵 | 套 | 1
[19 empty] | 垫片 | 个 | 1.02
| 031001001 | 015 | 5-15 | 温度仪表安装 热电偶(阻) 吹气式 |  | 施工准备、外观检查、清理、搬运、安装、固定、电缆头制作安装、校接线、挂牌、配合单机试车。 | 支 | 54.66 | 3.1 | 0.63 | 8.3029 | 31.9706 | 28.9643 | 12.3094 | 29.0669 | 0.71083 | 0.069363 | 169.7843 | 插座 带丝堵 | 套 | 1
[19 empty] | 垫片 | 个 | 1.02
| 031001001 | 016 | 5-16 | 温度仪表安装 铠装热电偶(阻)(插入深度m以下) 2 |  | 施工准备、外观检查、清理、搬运、安装、固定、电缆头制作安装、校接线、挂牌、配合单机试车。 | 支 | 19.27 | 2.66 | 0.63 | 2.9271 | 11.271 | 10.2112 | 4.3396 | 10.2473 | 0.60994 | 0.069363 | 62.2355 | 插座 带丝堵 | 套 | 1
[19 empty] | 垫片 | 个 | 1.02
| 031001001 | 017 | 5-17 | 温度仪表安装 铠装热电偶(阻)(插入深度m以下) 5 |  | 施工准备、外观检查、清理、搬运、安装、固定、电缆头制作安装、校接线、挂牌、配合单机试车。 | 支 | 21.02 | 2.66 | 0.63 | 3.1929 | 12.2946 | 11.1385 | 4.7337 | 11.1779 | 0.60994 | 0.069363 | 67.527 | 插座 带丝堵 | 套 | 1
[19 empty] | 垫片 | 个 | 1.02
| 031001001 | 018 | 5-18 | 温度仪表安装 铠装热电偶(阻)(插入深度m以下) 10 |  | 施工准备、外观检查、清理、搬运、安装、固定、电缆头制作安装、校接线、挂牌、配合单机试车。 | 支 | 24.05 | 2.83 | 0.63 | 3.6532 | 14.0668 | 12.7441 | 5.4161 | 12.7892 | 0.64892 | 0.069363 | 76.8977 | 插座 带丝堵 | 套 | 1
[19 empty] | 垫片 | 个 | 1.02
| 031001001 | 019 | 5-19 | 温度仪表安装 铠装热电偶(阻)(插入深度m以下) 20 |  | 施工准备、外观检查、清理、搬运、安装、固定、电缆头制作安装、校接线、挂牌、配合单机试车。 | 支 | 29.42 | 3.1 | 0.63 | 4.4689 | 17.2078 | 15.5897 | 6.6254 | 15.6448 | 0.71083 | 0.069363 | 93.4667
| 031001001 | 020 | 5-20 | 温度仪表安装 铠装热电偶(阻)(插入深度m以下) 30 |  | 施工准备、外观检查、清理、搬运、安装、固定、电缆头制作安装、校接线、挂牌、配合单机试车。 | 支 | 37.38 | 3.54 | 0.63 | 5.678 | 21.8636 | 19.8077 | 8.418 | 19.8778 | 0.81172 | 0.069363 | 118.0761
| 031002001 | 001 | 5-21 | 温度仪表安装 一体化温度变送器 |  | 施工准备、外观检查、清理、搬运、安装、固定、电缆头制作安装、校接线、挂牌、配合单机试车。 | 支 | 41.72 | 3.1 | 0.63 | 6.3373 | 24.402 | 22.1074 | 9.3953 | 22.1857 | 0.71083 | 0.069363 | 130.658
二 |  |  |  | 温度仪表调试 | [6 empty] | 0 | 0 | 0 | 0 | 0 | 0 | 0 | 0
| 031001001 | 021 | 5-22 | 温度仪表调试 膨胀式(双金属)温度计 |  | 技术准备、搬运、单体校验、记录、配合单机试车。 | 支 | 4.58 | 0.17 | 3.28 | 0.6957 | 2.6788 | 2.4269 | 1.0314 | 2.4355 | 0.038981 | 0.36113 | 17.6985
| 031001001 | 022 | 5-23 | 温度仪表调试 压力式温度计 |  | 技术准备、搬运、单体校验、记录、配合单机试车。 | 支 | 17.56 | 0.66 | 4.68 | 2.6674 | 10.2708 | 9.305 | 3.9545 | 9.338 | 0.15134 | 0.51527 | 59.1024
| 031001001 | 023 | 5-24 | 温度仪表调试 温度控制器/温度开关 |  | 技术准备、搬运、单体校验、记录、配合单机试车。 | 支 | 12.98 | 0.49 | 5.4 | 1.9717 | 7.592 | 6.8781 | 2.9231 | 6.9025 | 0.11236 | 0.59454 | 45.8442
| 031001001 | 024 | 5-25 | 温度仪表调试 热电偶(阻) 普通式 |  | 技术准备、搬运、单体校验、记录、配合单机试车。 | 支 | 13.73 | 0.52 | 2.34 | 2.0856 | 8.0307 | 7.2755 | 3.092 | 7.3013 | 0.11924 | 0.25763 | 44.7519
| 031001001 | 025 | 5-26 | 温度仪表调试 热电偶(阻) 双支 |  | 技术准备、搬运、单体校验、记录、配合单机试车。 | 支 | 15.25 | 0.58 | 2.34 | 2.3165 | 8.9197 | 8.081 | 3.4343 | 8.1096 | 0.13299 | 0.25763 | 49.4217
| 031001001 | 026 | 5-27 | 温度仪表调试 热电偶(阻) 多点多对式 |  | 技术准备、搬运、单体校验、记录、配合单机试车。 | 支 | 24.8 | 0.94 | 7.02 | 3.7671 | 14.5055 | 13.1415 | 5.585 | 13.188 | 0.21554 | 0.7729 | 83.9356
| 031001001 | 027 | 5-28 | 温度仪表调试 热电偶(阻) 油罐平均温度计 |  | 技术准备、搬运、单体校验、记录、配合单机试车。 | 支 | 16.4 | 0.62 | 2.34 | 2.4912 | 9.5924 | 8.6904 | 3.6933 | 8.7211 | 0.14217 | 0.25763 | 52.9481
| 031002001 | 002 | 5-29 | 温度仪表调试 一体化温度变送器 |  | 技术准备、搬运、单体校验、记录、配合单机试车。 | 支 | 42.72 | 1.62 | 3.31 | 6.4892 | 24.9869 | 22.6373 | 9.6205 | 22.7175 | 0.37147 | 0.36443 | 134.8373
三 |  |  |  | 压力差压仪表安装 | [6 empty] | 0 | 0 | 0 | 0 | 0 | 0 | 0 | 0
| 031001002 | 001 | 5-30 | 压力差压仪表安装 压力表、真空表 就地 |  | 施工准备、外观检查、清理、搬运、安装、固定、挂牌、配合单机试车。 | 台(块) | 9.99 | 0.48 | 0 | 1.5175 | 5.8432 | 5.2937 | 2.2497 | 5.3124 | 0.11006 | 0 | 30.7966 | 仪表接头 | 套 | 1
[19 empty] | 取源部件 | 套 | 1
| 031001002 | 002 | 5-31 | 压力差压仪表安装 压力表、真空表 盘装 |  | 施工准备、外观检查、清理、搬运、安装、固定、挂牌、配合单机试车。 | 台(块) | 10.75 | 0.48 | 0 | 1.6329 | 6.2877 | 5.6964 | 2.4209 | 5.7166 | 0.11006 | 0 | 33.0946 | 仪表接头 | 套 | 1
[19 empty] | 取源部件 | 套 | 1
| 031001002 | 003 | 5-32 | 压力差压仪表安装 膜盒微压计 |  | 施工准备、外观检查、清理、搬运、安装、固定、挂牌、配合单机试车。 | 台(块) | 13.81 | 0.71 | 0 | 2.0977 | 8.0775 | 7.3179 | 3.11 | 7.3438 | 0.1628 | 0 | 42.6298 | 仪表接头 | 套 | 1
[19 empty] | 取源部件 | 套 | 1
| 031001002 | 004 | 5-33 | 压力差压仪表安装 隔膜/膜片式压力表 |  | 施工准备、外观检查、清理、搬运、安装、固定、挂牌、配合单机试车。 | 台(块) | 11.51 | 0.46 | 0 | 1.7484 | 6.7322 | 6.0991 | 2.5921 | 6.1207 | 0.10548 | 0 | 35.368 | 仪表接头 | 套 | 1
[19 empty] | 取源部件 | 套 | 1
[19 empty] | 垫片 | 个 | 1.02
| 031001002 | 005 | 5-34 | 压力差压仪表安装 远传指示压力表 电远传 |  | 施工准备、外观检查、清理、搬运、安装、固定、挂牌、配合单机试车。 | 台(块) | 27.15 | 2.67 | 0.8 | 4.1241 | 15.88 | 14.3868 | 6.1142 | 14.4377 | 0.61223 | 0.08808 | 86.2631 | 仪表接头 | 套 | 1
[19 empty] | 取源部件 | 套 | 1
| 031001002 | 006 | 5-35 | 压力差压仪表安装 远传指示压力表 气远传 |  | 施工准备、外观检查、清理、搬运、安装、固定、挂牌、配合单机试车。 | 台(块) | 20.78 | 0.46 | 0 | 3.1565 | 12.1542 | 11.0113 | 4.6797 | 11.0503 | 0.10548 | 0 | 63.3975 | 仪表接头 | 套 | 1
[19 empty] | 取源部件 | 套 | 1
| 031001002 | 007 | 5-36 | 压力差压仪表安装 电接点压力表 |  | 施工准备、外观检查、清理、搬运、安装、固定、电缆头制作安装、校接线、挂牌、配合单机试车。 | 台(块) | 25.96 | 2.88 | 0.8 | 3.9433 | 15.184 | 13.7562 | 5.8462 | 13.8049 | 0.66038 | 0.08808 | 82.9231 | 取源部件 | 套 | 1
| 031001002 | 008 | 5-37 | 压力差压仪表安装 压力开关/控制器 |  | 施工准备、外观检查、清理、搬运、安装、固定、电缆头制作安装、校接线、挂牌、配合单机试车。 | 台(块) | 25.96 | 2.88 | 0.8 | 3.9433 | 15.184 | 13.7562 | 5.8462 | 13.8049 | 0.66038 | 0.08808 | 82.9231 | 取源部件 | 套 | 1
| 031001002 | 009 | 5-38 | 压力差压仪表安装 光电编码压力表 |  | 施工准备、外观检查、清理、搬运、安装、固定、电缆头制作安装、校接线、挂牌、配合单机试车。 | 台(块) | 27.27 | 4.32 | 1.18 | 4.1423 | 15.9502 | 14.4504 | 6.1412 | 14.5015 | 0.99058 | 0.12992 | 89.0761 | 取源部件 | 套 | 1
| 031002001 | 003 | 5-39 | 压力差压仪表安装 压力变送器 |  | 施工准备、外观检查、清理、搬运、安装、固定、电缆头制作安装、校接线、挂牌、配合单机试车。 | 台(块) | 45.34 | 2.91 | 2.24 | 6.8871 | 26.5194 | 24.0257 | 10.2106 | 24.1107 | 0.66726 | 0.24662 | 143.1574 | 仪表接头 | 套 | 1
[19 empty] | 取源部件 | 套 | 1
| 031002001 | 004 | 5-40 | 压力差压仪表安装 差压变送器 |  | 施工准备、外观检查、清理、搬运、安装、固定、电缆头制作安装、校接线、挂牌、配合单机试车。 | 台(块) | 46.86 | 2.91 | 1.96 | 7.118 | 27.4084 | 24.8311 | 10.5529 | 24.919 | 0.66726 | 0.2158 | 147.4425 | 仪表接头 | 套 | 2
[19 empty] | 取源部件 | 套 | 2
| 031002001 | 005 | 5-41 | 压力差压仪表安装 单法兰变送器 |  | 施工准备、外观检查、清理、搬运、安装、固定、电缆头制作安装、校接线、挂牌、配合单机试车。 | 台(块) | 72.53 | 9.44 | 2.29 | 11.0173 | 42.4228 | 38.4336 | 16.3338 | 38.5697 | 2.1646 | 0.25213 | 233.4539 | 垫片 | 个 | 1.02
| 031002001 | 006 | 5-42 | 压力差压仪表安装 双法兰变送器 |  | 施工准备、外观检查、清理、搬运、安装、固定、电缆头制作安装、校接线、挂牌、配合单机试车。 | 台(块) | 102.55 | 19.15 | 2.18 | 15.5773 | 59.9815 | 54.3412 | 23.0943 | 54.5336 | 4.3911 | 0.24002 | 336.0391 | 垫片 | 个 | 2.04
四 |  |  |  | 压力差压仪表调试 | [6 empty] | 0 | 0 | 0 | 0 | 0 | 0 | 0 | 0
| 031001002 | 010 | 5-43 | 压力差压仪表调试 压力表、真空表 |  | 技术准备、搬运、单体校验、记录、配合单机试车。 | 台(块) | 8.76 | 0.33 | 0.36 | 1.3306 | 5.1237 | 4.6419 | 1.9728 | 4.6584 | 0.075669 | 0.039636 | 27.2927
| 031001002 | 011 | 5-44 | 压力差压仪表调试 远传指示压力表 电远传 |  | 技术准备、搬运、单体校验、记录、配合单机试车。 | 台(块) | 17.56 | 0.66 | 16.2 | 2.6674 | 10.2708 | 9.305 | 3.9545 | 9.338 | 0.15134 | 1.7836 | 71.8907
| 031001002 | 012 | 5-45 | 压力差压仪表调试 远传指示压力表 气远传 |  | 技术准备、搬运、单体校验、记录、配合单机试车。 | 台(块) | 19.43 | 0.74 | 15.65 | 2.9514 | 11.3646 | 10.296 | 4.3756 | 10.3324 | 0.16968 | 1.7231 | 77.0328
| 031001002 | 013 | 5-46 | 压力差压仪表调试 电接点压力表 |  | 技术准备、搬运、单体校验、记录、配合单机试车。 | 台(块) | 13.73 | 0.52 | 8.93 | 2.0856 | 8.0307 | 7.2755 | 3.092 | 7.3013 | 0.11924 | 0.98319 | 52.0675
| 031001002 | 014 | 5-47 | 压力差压仪表调试 压力开关/控制器 |  | 技术准备、搬运、单体校验、记录、配合单机试车。 | 台(块) | 10.67 | 0.4 | 5.6 | 1.6208 | 6.2409 | 5.654 | 2.4029 | 5.674 | 0.09172 | 0.61656 | 38.9709
| 031001002 | 015 | 5-48 | 压力差压仪表调试 光电编码压力表 |  | 技术准备、搬运、单体校验、记录、配合单机试车。 | 台(块) | 16.04 | 0.61 | 18.12 | 2.4365 | 9.3818 | 8.4996 | 3.6122 | 8.5297 | 0.13987 | 1.995 | 69.3646
| 031002001 | 007 | 5-49 | 压力差压仪表调试 压力变送器 |  | 技术准备、搬运、单体校验、记录、配合单机试车。 | 台 | 70.58 | 2.67 | 50.25 | 10.7211 | 41.2822 | 37.4003 | 15.8946 | 37.5327 | 0.61223 | 5.5325 | 272.4758
| 031002001 | 008 | 5-50 | 压力差压仪表调试 差压变送器 |  | 技术准备、搬运、单体校验、记录、配合单机试车。 | 台 | 76.28 | 2.88 | 62.49 | 11.5869 | 44.6162 | 40.4208 | 17.1783 | 40.5639 | 0.66038 | 6.8801 | 303.5565
| 031002001 | 009 | 5-51 | 压力差压仪表调试 单法兰变送器 |  | 技术准备、搬运、单体校验、记录、配合单机试车。 | 台 | 81.25 | 3.07 | 63.33 | 12.3419 | 47.5231 | 43.0544 | 18.2975 | 43.2068 | 0.70395 | 6.9726 | 319.7503
| 031002001 | 010 | 5-52 | 压力差压仪表调试 双法兰变送器 |  | 技术准备、搬运、单体校验、记录、配合单机试车。 | 台 | 93.12 | 3.07 | 72.18 | 14.1449 | 54.4659 | 49.3443 | 20.9706 | 49.519 | 0.70395 | 7.947 | 365.4657
五 |  |  |  | 流量仪表安装调试 | [6 empty] | 0 | 0 | 0 | 0 | 0 | 0 | 0 | 0
1 |  |  |  | 流量仪表安装 | [6 empty] | 0 | 0 | 0 | 0 | 0 | 0 | 0 | 0
| 031001003 | 001 | 5-53 | 流量仪表安装 金属转子流量计 玻璃式 |  | 施工准备、外观检查、清理、搬运、配合安装、固定、电缆头制作安装、校接线、挂牌、配合单机试车。 | 台 | 20.22 | 0.22 | 0 | 3.0714 | 11.8267 | 10.7146 | 4.5535 | 10.7525 | 0.050446 | 0 | 61.4092
| 031001003 | 002 | 5-54 | 流量仪表安装 金属转子流量计 气远传式 |  | 施工准备、外观检查、清理、搬运、配合安装、固定、电缆头制作安装、校接线、挂牌、配合单机试车。 | 台 | 43.79 | 0.23 | 0 | 6.6517 | 25.6128 | 23.2043 | 9.8615 | 23.2865 | 0.052739 | 0 | 132.6895 | 仪表接头 | 套 | 2
| 031001003 | 003 | 5-55 | 流量仪表安装 金属转子流量计 电远传式 |  | 施工准备、外观检查、清理、搬运、配合安装、固定、电缆头制作安装、校接线、挂牌、配合单机试车。 | 台 | 55.81 | 1.71 | 0.77 | 8.4775 | 32.6433 | 29.5737 | 12.5684 | 29.6784 | 0.3921 | 0.084777 | 171.7082
| 031001003 | 004 | 5-56 | 流量仪表安装 椭圆齿轮流量计 |  | 施工准备、外观检查、清理、搬运、配合安装、固定、电缆头制作安装、校接线、挂牌、配合单机试车。 | 台 | 69.47 | 23.65 | 1.38 | 10.5525 | 40.633 | 36.8122 | 15.6446 | 36.9425 | 5.4229 | 0.15194 | 240.6597
| 031001003 | 005 | 5-57 | 流量仪表安装 光电流速测量仪 |  | 施工准备、外观检查、清理、搬运、配合安装、固定、电缆头制作安装、校接线、挂牌、配合单机试车。 | 台 | 52.11 | 8.32 | 1.38 | 7.9155 | 30.4791 | 27.6131 | 11.7352 | 27.7108 | 1.9078 | 0.15194 | 169.3235
| 031001003 | 006 | 5-58 | 流量仪表安装 电磁流量计 |  | 施工准备、外观检查、清理、搬运、配合安装、固定、电缆头制作安装、校接线、挂牌、配合单机试车。 | 台 | 94.51 | 20.91 | 1.77 | 14.3561 | 55.2789 | 50.0808 | 21.2837 | 50.2581 | 4.7947 | 0.19488 | 313.4372
| 031001003 | 007 | 5-59 | 流量仪表安装 涡街流量计 |  | 施工准备、外观检查、清理、搬运、配合安装、固定、电缆头制作安装、校接线、挂牌、配合单机试车。 | 台 | 90.29 | 21.13 | 1.77 | 13.7151 | 52.8106 | 47.8447 | 20.3333 | 48.014 | 4.8451 | 0.19488 | 300.9477
| 031001003 | 008 | 5-60 | 流量仪表安装 内藏孔板流量变送器 |  | 施工准备、外观检查、清理、搬运、配合安装、固定、电缆头制作安装、校接线、挂牌、配合单机试车。 | 台 | 51.28 | 25.57 | 1.16 | 7.7894 | 29.9937 | 27.1733 | 11.5483 | 27.2695 | 5.8632 | 0.12772 | 187.775
| 031001003 | 009 | 5-61 | 流量仪表安装 温压补偿/蒸汽流量计 |  | 施工准备、外观检查、清理、搬运、配合安装、固定、电缆头制作安装、校接线、挂牌、配合单机试车。 | 台 | 105.3 | 25.57 | 1.6 | 15.9951 | 61.59 | 55.7985 | 23.7136 | 55.996 | 5.8632 | 0.17616 | 351.6024
| 031001003 | 010 | 5-62 | 流量仪表安装 振荡球流量计 |  | 施工准备、外观检查、清理、搬运、配合安装、固定、电缆头制作安装、校接线、挂牌、配合单机试车。 | 台 | 102.47 | 12.86 | 1.6 | 15.5652 | 59.9347 | 54.2989 | 23.0762 | 54.4911 | 2.9488 | 0.17616 | 327.421
| 031001003 | 011 | 5-63 | 流量仪表安装 涡轮式流量计 |  | 施工准备、外观检查、清理、搬运、配合安装、固定、电缆头制作安装、校接线、挂牌、配合单机试车。 | 台 | 78.11 | 23.58 | 1.49 | 11.8649 | 45.6865 | 41.3905 | 17.5904 | 41.537 | 5.4069 | 0.16405 | 266.8203
| 031001003 | 012 | 5-64 | 流量仪表安装 冲量式/圆盘流量计 |  | 施工准备、外观检查、清理、搬运、配合安装、固定、电缆头制作安装、校接线、挂牌、配合单机试车。 | 台 | 67.52 | 21.36 | 1.49 | 10.2563 | 39.4924 | 35.7788 | 15.2055 | 35.9055 | 4.8978 | 0.16405 | 232.0705
| 031001003 | 013 | 5-65 | 流量仪表安装 毕托管流量计 |  | 施工准备、外观检查、清理、搬运、配合安装、固定、电缆头制作安装、校接线、挂牌、配合单机试车。 | 台 | 43.23 | 7.16 | 0 | 6.5666 | 25.2852 | 22.9076 | 9.7354 | 22.9887 | 1.6418 | 0 | 139.5153 | 仪表接头 | 套 | 2
| 031001003 | 014 | 5-66 | 流量仪表安装 均速管流量计 |  | 施工准备、外观检查、清理、搬运、配合安装、固定、电缆头制作安装、校接线、挂牌、配合单机试车。 | 台 | 91.92 | 12.03 | 0 | 13.9626 | 53.764 | 48.7084 | 20.7004 | 48.8808 | 2.7585 | 0 | 292.7248 | 仪表接头 | 套 | 2
| 031001003 | 015 | 5-67 | 流量仪表安装 质量流量计 |  | 施工准备、外观检查、清理、搬运、配合安装、固定、电缆头制作安装、校接线、挂牌、配合单机试车。 | 台 | 126.64 | 25.12 | 1.99 | 19.2366 | 74.0717 | 67.1065 | 28.5193 | 67.3441 | 5.76 | 0.2191 | 416.0074 | 仪表接头 | 套 | 2
| 031001003 | 016 | 5-68 | 流量仪表安装 热式质量流量计 |  | 施工准备、外观检查、清理、搬运、配合安装、固定、电缆头制作安装、校接线、挂牌、配合单机试车。 | 台 | 103.43 | 8.98 | 1.6 | 15.711 | 60.4962 | 54.8076 | 23.2924 | 55.0016 | 2.0591 | 0.17616 | 325.5541
| 031001003 | 017 | 5-69 | 流量仪表安装 电容式流量计 |  | 施工准备、外观检查、清理、搬运、配合安装、固定、电缆头制作安装、校接线、挂牌、配合单机试车。 | 台 | 127.99 | 15.03 | 4.09 | 19.4417 | 74.8614 | 67.8219 | 28.8233 | 68.062 | 3.4464 | 0.45031 | 410.017
| 031001003 | 018 | 5-70 | 流量仪表安装 超声波流量计 |  | 施工准备、外观检查、清理、搬运、配合安装、固定、电缆头制作安装、校接线、挂牌、配合单机试车。 | 台 | 137.94 | 9.73 | 6.53 | 20.9531 | 80.6811 | 73.0944 | 31.0641 | 73.3532 | 2.2311 | 0.71895 | 436.2959
| 031001003 | 019 | 5-71 | 流量仪表安装 流量开关 |  | 施工准备、外观检查、清理、搬运、配合安装、固定、电缆头制作安装、校接线、挂牌、配合单机试车。 | 台 | 19.03 | 12.02 | 0.88 | 2.8907 | 11.1306 | 10.084 | 4.2856 | 10.1197 | 2.7562 | 0.096888 | 73.2936
| 031002001 | 011 | 5-72 | 流量仪表安装 靶式流量变送器(DNmm以下) 100 |  | 施工准备、外观检查、清理、搬运、配合安装、固定、电缆头制作安装、校接线、挂牌、配合单机试车。 | 台 | 68.87 | 9.26 | 1.41 | 10.4614 | 40.2821 | 36.4942 | 15.5095 | 36.6234 | 2.1233 | 0.15524 | 221.1891
| 031002001 | 012 | 5-73 | 流量仪表安装 靶式流量变送器(DNmm以下) 300 |  | 施工准备、外观检查、清理、搬运、配合安装、固定、电缆头制作安装、校接线、挂牌、配合单机试车。 | 台 | 96.18 | 23.02 | 1.41 | 14.6097 | 56.2557 | 50.9658 | 21.6597 | 51.1462 | 5.2785 | 0.15524 | 320.6809
2 |  |  |  | 流量仪表调试 | [6 empty] | 0 | 0 | 0 | 0 | 0 | 0 | 0 | 0
| 031001003 | 020 | 5-74 | 流量仪表调试 金属转子流量计 气远传式 |  | 技术准备、搬运、检查、记录、配合单机试车。 | 台 | 40.05 | 1.51 | 20.13 | 6.0836 | 23.4252 | 21.2225 | 9.0193 | 21.2976 | 0.34624 | 2.2163 | 145.3008
| 031001003 | 021 | 5-75 | 流量仪表调试 金属转子流量计 电远传式 |  | 技术准备、搬运、检查、记录、配合单机试车。 | 台 | 37.74 | 1.43 | 4.59 | 5.7327 | 22.0741 | 19.9984 | 8.499 | 20.0692 | 0.3279 | 0.50536 | 120.9668
| 031001003 | 022 | 5-76 | 流量仪表调试 椭圆齿轮流量计 |  | 技术准备、搬运、检查、记录、配合单机试车。 | 台 | 70.94 | 2.9 | 22.05 | 10.7758 | 41.4928 | 37.5911 | 15.9757 | 37.7242 | 0.66497 | 2.4277 | 242.5422
| 031001003 | 023 | 5-77 | 流量仪表调试 光电流速测量仪 |  | 技术准备、搬运、检查、记录、配合单机试车。 | 台 | 75.52 | 0.32 | 20.62 | 11.4715 | 44.1716 | 40.018 | 17.0071 | 40.1597 | 0.073376 | 2.2703 | 251.6316
| 031001003 | 024 | 5-78 | 流量仪表调试 电磁流量计 |  | 技术准备、搬运、检查、记录、配合单机试车。 | 台 | 113.66 | 3.8 | 34.42 | 17.265 | 66.4797 | 60.2284 | 25.5962 | 60.4417 | 0.87134 | 3.7896 | 386.552
| 031001003 | 025 | 5-79 | 流量仪表调试 涡街流量计 |  | 技术准备、搬运、检查、记录、配合单机试车。 | 台 | 125.88 | 2.37 | 37.79 | 19.1212 | 73.6272 | 66.7038 | 28.3482 | 66.94 | 0.54344 | 4.1607 | 425.4844
| 031001003 | 026 | 5-80 | 流量仪表调试 内藏孔板流量变送器 |  | 技术准备、搬运、检查、记录、配合单机试车。 | 台 | 79.54 | 1.46 | 7.76 | 12.0821 | 46.5229 | 42.1482 | 17.9124 | 42.2975 | 0.33478 | 0.85438 | 250.9123
| 031001003 | 027 | 5-81 | 流量仪表调试 温压补偿/蒸汽流量计 |  | 技术准备、搬运、检查、记录、配合单机试车。 | 台 | 79.54 | 1.46 | 52.74 | 12.0821 | 46.5229 | 42.1482 | 17.9124 | 42.2975 | 0.33478 | 5.8067 | 300.8446
| 031001003 | 028 | 5-82 | 流量仪表调试 振荡球流量计 |  | 技术准备、搬运、检查、记录、配合单机试车。 | 台 | 122.06 | 4.62 | 10.88 | 18.5409 | 71.3929 | 64.6796 | 27.4879 | 64.9086 | 1.0594 | 1.1979 | 386.8271
| 031001003 | 029 | 5-83 | 流量仪表调试 涡轮式流量计 |  | 技术准备、搬运、检查、记录、配合单机试车。 | 台 | 78.58 | 2.97 | 4.96 | 11.9363 | 45.9614 | 41.6395 | 17.6962 | 41.787 | 0.68102 | 0.5461 | 246.7576
| 031001003 | 030 | 5-84 | 流量仪表调试 冲量式/圆盘流量计 |  | 技术准备、搬运、检查、记录、配合单机试车。 | 台 | 77.43 | 2.93 | 12.95 | 11.7616 | 45.2888 | 41.0302 | 17.4372 | 41.1754 | 0.67185 | 1.4258 | 252.1009
| 031001003 | 031 | 5-85 | 流量仪表调试 质量流量计 |  | 技术准备、搬运、检查、记录、配合单机试车。 | 台 | 130.46 | 4.93 | 60.15 | 19.8169 | 76.3061 | 69.1308 | 29.3796 | 69.3755 | 1.1304 | 6.6225 | 467.3017
| 031001003 | 032 | 5-86 | 流量仪表调试 热式质量流量计 |  | 技术准备、搬运、检查、记录、配合单机试车。 | 台 | 90.01 | 3.4 | 57.34 | 13.6725 | 52.6468 | 47.6963 | 20.2703 | 47.8652 | 0.77962 | 6.3131 | 339.9938
| 031001003 | 033 | 5-87 | 流量仪表调试 电容式流量计 |  | 技术准备、搬运、检查、记录、配合单机试车。 | 台 | 61.03 | 2.31 | 14.92 | 9.2705 | 35.6964 | 32.3398 | 13.744 | 32.4543 | 0.52968 | 1.6427 | 203.9373
| 031001003 | 034 | 5-88 | 流量仪表调试 超声波流量计 |  | 技术准备、搬运、检查、记录、配合单机试车。 | 台 | 77.43 | 2.93 | 9.13 | 11.7616 | 45.2888 | 41.0302 | 17.4372 | 41.1754 | 0.67185 | 1.0052 | 247.8603
| 031001003 | 035 | 5-89 | 流量仪表调试 多路智能流量计 |  | 技术准备、搬运、检查、记录、配合单机试车。 | 台 | 130.46 | 4.93 | 114.73 | 19.8169 | 76.3061 | 69.1308 | 29.3796 | 69.3755 | 1.1304 | 12.6318 | 527.891
| 031001003 | 036 | 5-90 | 流量仪表调试 流量开关 |  | 技术准备、搬运、检查、记录、配合单机试车。 | 台 | 14.53 | 0.55 | 3.15 | 2.2071 | 8.4986 | 7.6994 | 3.2722 | 7.7267 | 0.12612 | 0.34681 | 48.1069
| 031002001 | 013 | 5-91 | 流量仪表调试 靶式流量变送器 |  | 技术准备、搬运、检查、记录、配合单机试车。 | 台 | 72.49 | 2.74 | 26.39 | 11.0112 | 42.3994 | 38.4125 | 16.3247 | 38.5484 | 0.62828 | 2.9055 | 251.8501
3 |  |  |  | 节流装置安装 | [6 empty] | 0 | 0 | 0 | 0 | 0 | 0 | 0 | 0
| 031001003 | 037 | 5-92 | 节流装置 节流装置(DNmm以下) 50 |  | 施工准备、外观检查、清理、搬运、检查、配合安装、吹扫后的二次清理、孔板安装、记录整理、挂牌。 | 台 | 21.82 | 0.55 | 0 | 3.3145 | 12.7625 | 11.5624 | 4.9139 | 11.6034 | 0.12612 | 0 | 66.6527
| 031001003 | 038 | 5-93 | 节流装置 节流装置(DNmm以下) 100 |  | 施工准备、外观检查、清理、搬运、检查、配合安装、吹扫后的二次清理、孔板安装、记录整理、挂牌。 | 台 | 54.78 | 0.97 | 0 | 8.3211 | 32.0408 | 29.0279 | 12.3365 | 29.1307 | 0.22242 | 0 | 166.8294
| 031001003 | 039 | 5-94 | 节流装置 节流装置(DNmm以下) 200 |  | 施工准备、外观检查、清理、搬运、检查、配合安装、吹扫后的二次清理、孔板安装、记录整理、挂牌。 | 台 | 71.02 | 1.45 | 0 | 10.7879 | 41.5396 | 37.6335 | 15.9937 | 37.7667 | 0.33248 | 0 | 216.5239
| 031001003 | 040 | 5-95 | 节流装置 节流装置(DNmm以下) 300 |  | 施工准备、外观检查、清理、搬运、检查、配合安装、吹扫后的二次清理、孔板安装、记录整理、挂牌。 | 台 | 82.92 | 1.93 | 0 | 12.5955 | 48.4999 | 43.9393 | 18.6736 | 44.0949 | 0.44255 | 0 | 253.0958
| 031001003 | 041 | 5-96 | 节流装置 节流装置(DNmm以下) 400 |  | 施工准备、外观检查、清理、搬运、检查、配合安装、吹扫后的二次清理、孔板安装、记录整理、挂牌。 | 台 | 94.51 | 2.42 | 0 | 14.3561 | 55.2789 | 50.0808 | 21.2837 | 50.2581 | 0.55491 | 0 | 288.7425
| 031001003 | 042 | 5-97 | 节流装置 节流装置(DNmm以下) 600 |  | 施工准备、外观检查、清理、搬运、检查、配合安装、吹扫后的二次清理、孔板安装、记录整理、挂牌。 | 台 | 126.76 | 3.71 | 344.36 | 19.2548 | 74.1419 | 67.1701 | 28.5464 | 67.4079 | 0.8507 | 37.914 | 770.1159
| 031001003 | 043 | 5-98 | 节流装置 节流装置(DNmm以下) 800 |  | 施工准备、外观检查、清理、搬运、检查、配合安装、吹扫后的二次清理、孔板安装、记录整理、挂牌。 | 台 | 161.15 | 4.04 | 548.43 | 24.4787 | 94.2566 | 85.3934 | 36.291 | 85.6957 | 0.92637 | 60.3821 | 1101.0439
| 031001003 | 044 | 5-99 | 节流装置 节流装置(DNmm以下) 1000 |  | 施工准备、外观检查、清理、搬运、检查、配合安装、吹扫后的二次清理、孔板安装、记录整理、挂牌。 | 台 | 192.76 | 4.37 | 880.03 | 29.2802 | 112.7453 | 102.1435 | 43.4096 | 102.5051 | 1.002 | 96.8913 | 1565.1371
| 031001003 | 045 | 5-100 | 节流装置 节流装置(DNmm以下) 1000以上 |  | 施工准备、外观检查、清理、搬运、检查、配合安装、吹扫后的二次清理、孔板安装、记录整理、挂牌。 | 台 | 217.48 | 6.98 | 982.07 | 33.0352 | 127.2041 | 115.2427 | 48.9765 | 115.6506 | 1.6005 | 108.1259 | 1756.3655
| 031001003 | 046 | 5-101 | 节流装置 文丘里管(DNmm) 600以上 |  | 施工准备、外观检查、清理、搬运、检查、配合安装、吹扫后的二次清理、孔板安装、记录整理、挂牌。 | 台 | 208.41 | 3.06 | 982.07 | 31.6575 | 121.899 | 110.4365 | 46.9339 | 110.8274 | 0.70166 | 108.1259 | 1724.1219
| 031001003 | 047 | 5-102 | 节流装置 孔板阀 |  | 施工准备、外观检查、清理、搬运、检查、配合安装、吹扫后的二次清理、孔板安装、记录整理、挂牌。 | 台 | 94.19 | 3.06 | 101.08 | 14.3075 | 55.0917 | 49.9113 | 21.2116 | 50.088 | 0.70166 | 11.1289 | 400.7706
六 |  |  |  | 物位检测仪表安装 | [6 empty] | 0 | 0 | 0 | 0 | 0 | 0 | 0 | 0
| 031001004 | 001 | 5-103 | 物位检测仪表安装 直读玻璃管(板)液位计 管(板)长mm以下 500 |  | 施工准备、外观检查、清理、搬运、安装、固定、挂牌、配合单机试车。 | 台 | 36.03 | 4.44 | 5.73 | 5.473 | 21.0739 | 19.0923 | 8.114 | 19.1599 | 1.0181 | 0.63087 | 120.762 | 垫片 | 个 | 2.04
| 031001004 | 002 | 5-104 | 物位检测仪表安装 直读玻璃管(板)液位计 管(板)长mm以下 1100. |  | 施工准备、外观检查、清理、搬运、安装、固定、挂牌、配合单机试车。 | 台 | 41.72 | 4.44 | 8.77 | 6.3373 | 24.402 | 22.1074 | 9.3953 | 22.1857 | 1.0181 | 0.96558 | 141.3414 | 垫片 | 个 | 2.04
| 031001004 | 003 | 5-105 | 物位检测仪表安装 直读玻璃管(板)液位计 管(板)长mm以下 1700 |  | 施工准备、外观检查、清理、搬运、安装、固定、挂牌、配合单机试车。 | 台 | 45.58 | 4.44 | 12.31 | 6.9236 | 26.6597 | 24.1528 | 10.2646 | 24.2383 | 1.0181 | 1.3553 | 156.9426 | 垫片 | 个 | 2.04
| 031001004 | 004 | 5-106 | 物位检测仪表安装 双色磁翻板液位计 标尺长m以下 1 |  | 施工准备、外观检查、清理、搬运、安装、固定、挂牌、配合单机试车。 | 台 | 137.82 | 1.31 | 0 | 20.9349 | 80.6109 | 73.0308 | 31.0371 | 73.2894 | 0.30038 | 0 | 418.3334 | 垫片 | 个 | 2.04
| 031001004 | 005 | 5-107 | 物位检测仪表安装 双色磁翻板液位计 标尺长m以下 6 |  | 施工准备、外观检查、清理、搬运、安装、固定、挂牌、配合单机试车。 | 台 | 191.76 | 4.74 | 0 | 29.1283 | 112.1604 | 101.6136 | 43.1844 | 101.9734 | 1.0869 | 0 | 585.647 | 垫片 | 个 | 2.04
| 031001004 | 006 | 5-108 | 物位检测仪表安装 双色磁翻板液位计 标尺长m以下 16 |  | 施工准备、外观检查、清理、搬运、安装、固定、挂牌、配合单机试车。 | 台 | 212.03 | 6.63 | 0 | 32.2074 | 124.0163 | 112.3547 | 47.7492 | 112.7525 | 1.5203 | 0 | 649.2603 | 垫片 | 个 | 2.04
| 031001004 | 007 | 5-109 | 物位检测仪表安装 磁浮子液位标尺(测量范围) 6m以下 |  | 施工准备、外观检查、清理、搬运、安装、固定、电缆头制作安装、校接线、挂牌、配合单机试车。 | 台 | 195.11 | 13.88 | 1.33 | 29.6372 | 114.1198 | 103.3888 | 43.9388 | 103.7548 | 3.1827 | 0.14643 | 608.4885 | 管材 | m | 5
| 031001004 | 008 | 5-110 | 物位检测仪表安装 磁浮子液位标尺(测量范围) 20m以下 |  | 施工准备、外观检查、清理、搬运、安装、固定、电缆头制作安装、校接线、挂牌、配合单机试车。 | 台 | 251 | 14.52 | 1.55 | 38.1269 | 146.8099 | 133.0049 | 56.5252 | 133.4758 | 3.3294 | 0.17066 | 778.5128 | 管材 | m | 17
| 031001004 | 009 | 5-111 | 物位检测仪表安装 浮标(子)液位计 |  | 施工准备、外观检查、清理、搬运、安装、固定、电缆头制作安装、校接线、挂牌、配合单机试车。 | 台 | 86.03 | 11.03 | 1.1 | 13.068 | 50.3189 | 45.5873 | 19.374 | 45.7487 | 2.5292 | 0.12111 | 274.9071 | 垫片 | 个 | 1.02
| 031001004 | 010 | 5-112 | 物位检测仪表安装 浮球液位控制器/液位开关 |  | 施工准备、外观检查、清理、搬运、安装、固定、电缆头制作安装、校接线、挂牌、配合单机试车。 | 台 | 26.16 | 6.7 | 1.77 | 3.9737 | 15.301 | 13.8622 | 5.8912 | 13.9113 | 1.5363 | 0.19488 | 89.3005 | 垫片 | 个 | 1.02
| 031001004 | 011 | 5-113 | 物位检测仪表安装 音叉物位计 |  | 施工准备、外观检查、清理、搬运、安装、固定、电缆头制作安装、校接线、挂牌、配合单机试车。 | 台 | 58.16 | 8.96 | 0.72 | 8.8345 | 34.0178 | 30.819 | 13.0976 | 30.9281 | 2.0545 | 0.079272 | 187.6708 | 垫片 | 个 | 1.02
| 031001004 | 012 | 5-114 | 物位检测仪表安装 可编程雷达物位计 |  | 施工准备、外观检查、清理、搬运、安装、固定、电缆头制作安装、校接线、挂牌、配合单机试车。 | 台 | 212.23 | 11.42 | 2.71 | 32.2377 | 124.1333 | 112.4607 | 47.7942 | 112.8588 | 2.6186 | 0.29837 | 658.7617 | 垫片 | 个 | 1.02
| 031001004 | 013 | 5-115 | 物位检测仪表安装 智能多功能贮罐液位计 |  | 施工准备、外观检查、清理、搬运、安装、固定、电缆头制作安装、校接线、挂牌、配合单机试车。 | 台 | 86.98 | 23.33 | 7.59 | 13.2123 | 50.8746 | 46.0907 | 19.5879 | 46.2539 | 5.3496 | 0.83566 | 300.1046 | 垫片 | 个 | 1.02
| 031001004 | 014 | 5-116 | 物位检测仪表安装 钢带液位计 |  | 施工准备、外观检查、清理、搬运、安装、固定、电缆头制作安装、校接线、挂牌、配合单机试车。 | 台 | 367.8 | 27.8 | 0.38 | 55.8688 | 215.1262 | 194.8972 | 82.8286 | 195.5872 | 6.3745 | 0.041838 | 1146.7044 | 垫片 | 个 | 1.02
| 031001004 | 015 | 5-117 | 物位检测仪表安装 阻旋式物位计/料位开关 |  | 施工准备、外观检查、清理、搬运、安装、固定、电缆头制作安装、校接线、挂牌、配合单机试车。 | 台 | 65.01 | 10.09 | 0.83 | 9.875 | 38.0243 | 34.4488 | 14.6403 | 34.5708 | 2.3136 | 0.091383 | 209.8942 | 垫片 | 个 | 1.02
| 031001004 | 016 | 5-118 | 物位检测仪表安装 重锤探测物位计 |  | 施工准备、外观检查、清理、搬运、安装、固定、电缆头制作安装、校接线、挂牌、配合单机试车。 | 台 | 171.3 | 11.1 | 2.05 | 26.0205 | 100.1934 | 90.7719 | 38.5768 | 91.0932 | 2.5452 | 0.2257 | 533.8766 | 垫片 | 个 | 1.02
| 031001004 | 017 | 5-119 | 物位检测仪表安装 贮罐液位称重仪 |  | 施工准备、外观检查、清理、搬运、安装、固定、电缆头制作安装、校接线、挂牌、配合单机试车。 | 台 | 282.53 | 11.77 | 12.13 | 42.9163 | 165.2518 | 149.7126 | 63.6258 | 150.2427 | 2.6989 | 1.3355 | 882.2135 | 管材 | m | 20.7
[19 empty] | 仪表接头 | 套 | 5
[19 empty] | 垫片 | 个 | 1.02
| 031001004 | 018 | 5-120 | 物位检测仪表安装 超声波物位计/物位开关 |  | 施工准备、外观检查、清理、搬运、安装、固定、电缆头制作安装、校接线、挂牌、配合单机试车。 | 台 | 67.32 | 12.38 | 1.93 | 10.2259 | 39.3755 | 35.6729 | 15.1605 | 35.7992 | 2.8387 | 0.21249 | 220.9151 | 垫片 | 个 | 1.02
| 031001004 | 019 | 5-121 | 物位检测仪表安装 放射性物位计 |  | 施工准备、外观检查、清理、搬运、安装、固定、电缆头制作安装、校接线、挂牌、配合单机试车。 | 台 | 507.42 | 19.13 | 13.22 | 77.0771 | 296.79 | 268.8819 | 114.271 | 269.8337 | 4.3865 | 1.4555 | 1572.4657
| 031001004 | 020 | 5-122 | 物位检测仪表安装 多功能磁致伸缩液位计 |  | 施工准备、外观检查、清理、搬运、安装、固定、电缆头制作安装、校接线、挂牌、配合单机试车。 | 台 | 233.13 | 7.99 | 5.81 | 35.4124 | 136.3577 | 123.5356 | 52.5009 | 123.9729 | 1.8321 | 0.63968 | 721.1814 | 垫片 | 个 | 2.04
| 031001004 | 021 | 5-123 | 物位检测仪表安装 电接触式液位计(电极) 10只以下 |  | 施工准备、外观检查、清理、搬运、安装、固定、电缆头制作安装、校接线、挂牌、配合单机试车。 | 台 | 47.77 | 18.54 | 6.06 | 7.2563 | 27.9407 | 25.3133 | 10.7578 | 25.4029 | 4.2512 | 0.66721 | 173.9594 | 垫片 | 个 | 2.04
| 031001004 | 022 | 5-124 | 物位检测仪表安装 电接触式液位计(电极) 10只以上 |  | 施工准备、外观检查、清理、搬运、安装、固定、电缆头制作安装、校接线、挂牌、配合单机试车。 | 台 | 49.68 | 27.11 | 8.09 | 7.5464 | 29.0578 | 26.3254 | 11.1879 | 26.4186 | 6.2163 | 0.89071 | 192.5233 | 垫片 | 个 | 3.06
| 031001004 | 023 | 5-125 | 物位检测仪表安装 光导电子(光纤)液位计 |  | 施工准备、外观检查、清理、搬运、安装、固定、电缆头制作安装、校接线、挂牌、配合单机试车。 | 台 | 432.97 | 10.17 | 9.74 | 65.7681 | 253.2442 | 229.4308 | 97.5048 | 230.243 | 2.332 | 1.0724 | 1332.4753 | 垫片 | 个 | 1.02
| 031001004 | 024 | 5-126 | 物位检测仪表安装 电容式物位计/物位开关 |  | 施工准备、外观检查、清理、搬运、安装、固定、电缆头制作安装、校接线、挂牌、配合单机试车。 | 台 | 44.43 | 5.45 | 4.32 | 6.7489 | 25.9871 | 23.5435 | 10.0056 | 23.6268 | 1.2497 | 0.47563 | 145.8372 | 垫片 | 个 | 1.02
| 031001004 | 025 | 5-127 | 物位检测仪表安装 智能式电容物位计 |  | 施工准备、外观检查、清理、搬运、安装、固定、电缆头制作安装、校接线、挂牌、配合单机试车。 | 台 | 45.3 | 6.18 | 6.31 | 6.8811 | 26.496 | 24.0045 | 10.2016 | 24.0894 | 1.4171 | 0.69473 | 151.5743 | 垫片 | 个 | 1.02
| 031001004 | 026 | 5-128 | 物位检测仪表安装 电阻式物位计/信号器 |  | 施工准备、外观检查、清理、搬运、安装、固定、电缆头制作安装、校接线、挂牌、配合单机试车。 | 台 | 43.87 | 2.13 | 1.49 | 6.6639 | 25.6596 | 23.2467 | 9.8795 | 23.329 | 0.48841 | 0.16405 | 136.9211 | 垫片 | 个 | 1.02
| 031001004 | 027 | 5-129 | 物位检测仪表安装 差压开关 |  | 施工准备、外观检查、清理、搬运、安装、固定、电缆头制作安装、校接线、挂牌、配合单机试车。 | 台 | 24.4 | 2.19 | 0.55 | 3.7064 | 14.2716 | 12.9296 | 5.4949 | 12.9753 | 0.50217 | 0.060555 | 77.0804 | 取源部件 | 套 | 1
[19 empty] | 仪表接头 | 套 | 2
[19 empty] | 垫片 | 个 | 2.04
| 031001004 | 028 | 5-130 | 物位检测仪表安装 吹气装置 |  | 施工准备、外观检查、清理、搬运、安装、固定、电缆头制作安装、校接线、挂牌、配合单机试车。 | 台 | 43.87 | 1.71 | 0 | 6.6639 | 25.6596 | 23.2467 | 9.8795 | 23.329 | 0.3921 | 0 | 134.7508 | 取源部件 | 套 | 1
[19 empty] | 仪表接头 | 套 | 4
| 031002001 | 014 | 5-131 | 物位检测仪表安装 浮筒液位变送器 外浮筒 |  | 施工准备、外观检查、清理、搬运、安装、固定、电缆头制作安装、校接线、挂牌、配合单机试车。 | 台 | 102.23 | 11.56 | 1.35 | 15.5287 | 59.7943 | 54.1717 | 23.0222 | 54.3635 | 2.6507 | 0.14863 | 324.8197 | 垫片 | 个 | 2.04
| 031002001 | 015 | 5-132 | 物位检测仪表安装 浮筒液位变送器 内浮筒 |  | 施工准备、外观检查、清理、搬运、安装、固定、电缆头制作安装、校接线、挂牌、配合单机试车。 | 台 | 45.5 | 7.32 | 1.35 | 6.9115 | 26.613 | 24.1105 | 10.2466 | 24.1958 | 1.6785 | 0.14863 | 148.0744 | 垫片 | 个 | 1.02
| 031002001 | 016 | 5-133 | 物位检测仪表安装 气动浮筒液位变送器 外浮筒 |  | 施工准备、外观检查、清理、搬运、安装、固定、挂牌、配合单机试车。 | 台 | 94.11 | 10.26 | 0 | 14.2953 | 55.0449 | 49.8689 | 21.1936 | 50.0454 | 2.3526 | 0 | 297.1708 | 垫片 | 个 | 2.04
| 031002001 | 017 | 5-134 | 物位检测仪表安装 气动浮筒液位变送器 内浮筒 |  | 施工准备、外观检查、清理、搬运、安装、固定、挂牌、配合单机试车。 | 台 | 43.51 | 5.14 | 0 | 6.6092 | 25.449 | 23.0559 | 9.7985 | 23.1376 | 1.1786 | 0 | 137.8787 | 垫片 | 个 | 1.02
七 |  |  |  | 物位检测仪表调试 | [6 empty] | 0 | 0 | 0 | 0 | 0 | 0 | 0 | 0
| 031001004 | 029 | 5-135 | 物位检测仪表调试 磁浮子液位标尺 |  | 技术准备、搬运、单体校验、记录、配合单机试车。 | 台 | 76.28 | 2.88 | 7.79 | 11.5869 | 44.6162 | 40.4208 | 17.1783 | 40.5639 | 0.66038 | 0.85768 | 242.8341
| 031001004 | 030 | 5-136 | 物位检测仪表调试 浮标(子)液位计 |  | 技术准备、搬运、单体校验、记录、配合单机试车。 | 台 | 41.8 | 1.37 | 4.91 | 6.3494 | 24.4488 | 22.1498 | 9.4134 | 22.2282 | 0.31414 | 0.54059 | 133.5244
| 031001004 | 031 | 5-137 | 物位检测仪表调试 浮球液位控制器/液位开关 |  | 技术准备、搬运、单体校验、记录、配合单机试车。 | 台 | 11.27 | 0.33 | 3.13 | 1.7119 | 6.5918 | 5.972 | 2.538 | 5.9931 | 0.075669 | 0.34461 | 37.9571
| 031001004 | 032 | 5-138 | 物位检测仪表调试 音叉物位计 |  | 技术准备、搬运、单体校验、记录、配合单机试车。 | 台 | 31.05 | 1 | 22.55 | 4.7165 | 18.1611 | 16.4534 | 6.9925 | 16.5116 | 0.2293 | 2.4828 | 120.1472
| 031001004 | 033 | 5-139 | 物位检测仪表调试 可编程雷达物位计 |  | 技术准备、搬运、单体校验、记录、配合单机试车。 | 台 | 247.94 | 9.37 | 71.88 | 37.6621 | 145.0201 | 131.3834 | 55.8361 | 131.8485 | 2.1485 | 7.914 | 841.0027
| 031001004 | 034 | 5-140 | 物位检测仪表调试 智能多功能贮罐液位计 |  | 技术准备、搬运、单体校验、记录、配合单机试车。 | 台 | 215.49 | 8.15 | 54.27 | 32.7329 | 126.0401 | 114.1882 | 48.5283 | 114.5924 | 1.8688 | 5.9751 | 721.8358
| 031001004 | 035 | 5-141 | 物位检测仪表调试 钢带液位计 就地指示 |  | 技术准备、搬运、单体校验、记录、配合单机试车。 | 台 | 211.31 | 7.99 | 9.35 | 32.098 | 123.5952 | 111.9732 | 47.587 | 112.3696 | 1.8321 | 1.0294 | 659.1345
| 031001004 | 036 | 5-142 | 物位检测仪表调试 钢带液位计 远传变送 |  | 技术准备、搬运、单体校验、记录、配合单机试车。 | 台 | 233.96 | 8.85 | 22.79 | 35.5385 | 136.8432 | 123.9754 | 52.6878 | 124.4143 | 2.0293 | 2.5092 | 743.5977
| 031001004 | 037 | 5-143 | 物位检测仪表调试 阻旋式物位计/料位开关 |  | 技术准备、搬运、单体校验、记录、配合单机试车。 | 台 | 31.49 | 1.01 | 3.21 | 4.7833 | 18.4185 | 16.6866 | 7.0915 | 16.7456 | 0.23159 | 0.35342 | 100.0206
| 031001004 | 038 | 5-144 | 物位检测仪表调试 重锤探测物位计 |  | 技术准备、搬运、单体校验、记录、配合单机试车。 | 台 | 183.96 | 5.9 | 63.35 | 27.9435 | 107.5982 | 97.4804 | 41.4278 | 97.8255 | 1.3529 | 6.9748 | 633.8131
| 031001004 | 039 | 5-145 | 物位检测仪表调试 贮罐液位称重仪 |  | 技术准备、搬运、单体校验、记录、配合单机试车。 | 台 | 273.1 | 10.33 | 90.66 | 41.4839 | 159.7362 | 144.7157 | 61.5021 | 145.228 | 2.3687 | 9.9817 | 939.1062
| 031001004 | 040 | 5-146 | 物位检测仪表调试 超声波物位计/物位开关 |  | 技术准备、搬运、单体校验、记录、配合单机试车。 | 台 | 152.03 | 4.87 | 19.89 | 23.0934 | 88.9223 | 80.5607 | 34.2372 | 80.8459 | 1.1167 | 2.1899 | 487.756
| 031001004 | 041 | 5-147 | 物位检测仪表调试 放射性物位计 |  | 技术准备、搬运、单体校验、记录、配合单机试车。 | 台 | 234.2 | 8.85 | 75.91 | 35.575 | 136.9836 | 124.1026 | 52.7418 | 124.5419 | 2.0293 | 8.3577 | 803.2919
| 031001004 | 042 | 5-148 | 物位检测仪表调试 多功能磁致伸缩液位计 |  | 技术准备、搬运、单体校验、记录、配合单机试车。 | 台 | 91.52 | 3.46 | 20.73 | 13.9019 | 53.53 | 48.4964 | 20.6103 | 48.6681 | 0.79338 | 2.2824 | 303.9926
| 031001004 | 043 | 5-149 | 物位检测仪表调试 电接触式液位计(电极) 10只以下 |  | 技术准备、搬运、单体校验、记录、配合单机试车。 | 台 | 40.45 | 1.53 | 3.67 | 6.1444 | 23.6592 | 21.4345 | 9.1093 | 21.5103 | 0.35083 | 0.40407 | 128.2626
| 031001004 | 044 | 5-150 | 物位检测仪表调试 电接触式液位计(电极) 10只以上 |  | 技术准备、搬运、单体校验、记录、配合单机试车。 | 台 | 49.21 | 1.86 | 5.88 | 7.475 | 28.7829 | 26.0764 | 11.0821 | 26.1687 | 0.4265 | 0.64739 | 157.609
| 031001004 | 045 | 5-151 | 物位检测仪表调试 光导电子(光纤)液位计 |  | 技术准备、搬运、单体校验、记录、配合单机试车。 | 台 | 198.33 | 7.5 | 35.27 | 30.1263 | 116.0032 | 105.0951 | 44.6639 | 105.4671 | 1.7197 | 3.8832 | 648.0586
| 031001004 | 046 | 5-152 | 物位检测仪表调试 电容式物位计/物位开关 |  | 技术准备、搬运、单体校验、记录、配合单机试车。 | 台 | 71.7 | 2.71 | 11.32 | 10.8912 | 41.9373 | 37.9938 | 16.1468 | 38.1283 | 0.6214 | 1.2463 | 232.6953
| 031001004 | 047 | 5-153 | 物位检测仪表调试 智能式电容物位计 |  | 技术准备、搬运、单体校验、记录、配合单机试车。 | 台 | 109.84 | 4.15 | 17.28 | 16.6847 | 64.2454 | 58.2042 | 24.736 | 58.4103 | 0.95159 | 1.9025 | 356.4047
| 031001004 | 048 | 5-154 | 物位检测仪表调试 电阻式物位计/信号器 |  | 技术准备、搬运、单体校验、记录、配合单机试车。 | 台 | 28.58 | 1.08 | 19.52 | 4.3413 | 16.7164 | 15.1445 | 6.4362 | 15.1982 | 0.24764 | 2.1492 | 109.4135
| 031001004 | 049 | 5-155 | 物位检测仪表调试 差压开关 |  | 技术准备、搬运、单体校验、记录、配合单机试车。 | 台 | 17.56 | 0.66 | 13.19 | 2.6674 | 10.2708 | 9.305 | 3.9545 | 9.338 | 0.15134 | 1.4522 | 68.5493
| 031002001 | 018 | 5-156 | 物位检测仪表调试 浮筒液位变送器 |  | 技术准备、搬运、单体校验、记录、配合单机试车。 | 台 | 69.71 | 3.62 | 17.88 | 10.5889 | 40.7734 | 36.9393 | 15.6987 | 37.0701 | 0.83007 | 1.9686 | 235.0791
| 031002001 | 019 | 5-157 | 物位检测仪表调试 气动浮筒液位变送器 |  | 技术准备、搬运、单体校验、记录、配合单机试车。 | 台 | 62.54 | 2.37 | 51.21 | 9.4998 | 36.5796 | 33.1399 | 14.084 | 33.2573 | 0.54344 | 5.6382 | 248.8624
第二章 |  |  |  | 显示及调节控制仪表安装调试 | [6 empty] | 0 | 0 | 0 | 0 | 0 | 0 | 0 | 0
一 |  |  |  | 显示及调节仪表安装 | [6 empty] | 0 | 0 | 0 | 0 | 0 | 0 | 0 | 0
| 031002002 | 001 | 5-158 | 显示、调节仪表安装 盘装显示表 |  | 施工准备、清理、搬运、安装、固定、校接线、挂牌、配合单机试车。 | 台 | 10.03 | 1.6 | 0 | 1.5236 | 5.8665 | 5.3149 | 2.2588 | 5.3337 | 0.36688 | 0 | 32.2943
| 031002003 | 001 | 5-159 | 显示、调节仪表安装 调节仪表安装 |  | 施工准备、清理、搬运、安装、固定、校接线、挂牌、配合单机试车。 | 台 | 18.79 | 0.98 | 0 | 2.8542 | 10.9903 | 9.9568 | 4.2315 | 9.9921 | 0.22471 | 0 | 58.0196
二 |  |  |  | 显示仪表调试 | [6 empty] | 0 | 0 | 0 | 0 | 0 | 0 | 0 | 0
| 031002002 | 002 | 5-160 | 显示仪表调试 动圈式指示报警仪 |  | 技术准备、搬运、单体校验、记录、配合单机试车。 | 台 | 36.9 | 1.07 | 29.8 | 5.6051 | 21.5828 | 19.5533 | 8.3099 | 19.6225 | 0.24535 | 3.281 | 145.97
| 031002002 | 003 | 5-161 | 显示仪表调试 数字显示报警仪 |  | 技术准备、搬运、单体校验、记录、配合单机试车。 | 台 | 41.56 | 1.43 | 38.13 | 6.313 | 24.3084 | 22.0226 | 9.3593 | 22.1006 | 0.3279 | 4.1981 | 169.75
| 031002002 | 004 | 5-162 | 显示仪表调试 数字巡检仪 |  | 技术准备、搬运、单体校验、记录、配合单机试车。 | 台 | 48.41 | 1.46 | 51.04 | 7.3535 | 28.315 | 25.6525 | 10.9019 | 25.7433 | 0.33478 | 5.6195 | 204.8304
| 031002002 | 005 | 5-163 | 显示仪表调试 多通道无纸记录仪 |  | 技术准备、搬运、单体校验、记录、配合单机试车。 | 台 | 110.71 | 6.98 | 60.26 | 16.8168 | 64.7543 | 58.6652 | 24.9319 | 58.8729 | 1.6005 | 6.6346 | 410.2263
| 031002002 | 006 | 5-164 | 显示仪表调试 流量积算仪 |  | 技术准备、搬运、单体校验、记录、配合单机试车。 | 台 | 76.67 | 3.93 | 71.16 | 11.6462 | 44.8443 | 40.6274 | 17.2661 | 40.7713 | 0.90115 | 7.8347 | 315.6511
| 031002002 | 007 | 5-165 | 显示仪表调试 多通道流量积算仪 |  | 技术准备、搬运、单体校验、记录、配合单机试车。 | 台 | 113.46 | 3.93 | 125.34 | 17.2346 | 66.3628 | 60.1225 | 25.5512 | 60.3353 | 0.90115 | 13.7999 | 487.0374
三 |  |  |  | 调节仪表调试 | [6 empty] | 0 | 0 | 0 | 0 | 0 | 0 | 0 | 0
| 031002003 | 002 | 5-166 | 调节仪表调试 固定程序单回路调节器 |  | 技术准备、搬运、单体校验、记录、配合单机试车。 | 台 | 162.19 | 3.07 | 94.7 | 24.6367 | 94.8649 | 85.9445 | 36.5252 | 86.2487 | 0.70395 | 10.4265 | 599.3104
| 031002003 | 003 | 5-167 | 调节仪表调试 可编程仪表 单回路调节器 |  | 技术准备、搬运、单体校验、记录、配合单机试车。 | 台 | 234.24 | 4.43 | 132.11 | 35.5811 | 137.007 | 124.1238 | 52.7508 | 124.5632 | 1.0158 | 14.5453 | 860.367
| 031002003 | 004 | 5-168 | 调节仪表调试 可编程仪表 运算器 |  | 技术准备、搬运、单体校验、记录、配合单机试车。 | 台 | 182.65 | 3.45 | 78.15 | 27.7445 | 106.832 | 96.7862 | 41.1328 | 97.1289 | 0.79109 | 8.6043 | 643.2698
| 031002003 | 005 | 5-169 | 调节仪表调试 可编程仪表 记录仪 |  | 技术准备、搬运、单体校验、记录、配合单机试车。 | 台 | 195.39 | 3.69 | 94.54 | 29.6797 | 114.2836 | 103.5372 | 44.0018 | 103.9037 | 0.84612 | 10.4089 | 700.281
| 031002003 | 006 | 5-170 | 调节仪表调试 多功能可编程仪表 四回路调节器 |  | 技术准备、搬运、单体校验、记录、配合单机试车。 | 台 | 251.44 | 4.75 | 206.32 | 38.1937 | 147.0673 | 133.2381 | 56.6243 | 133.7097 | 1.0892 | 22.7158 | 995.1481
| 031002003 | 007 | 5-171 | 调节仪表调试 多功能可编程仪表 选择调节器 |  | 技术准备、搬运、单体校验、记录、配合单机试车。 | 台 | 228.63 | 4.32 | 161.25 | 34.7289 | 133.7257 | 121.151 | 51.4875 | 121.5799 | 0.99058 | 17.7536 | 875.6172
| 031002003 | 008 | 5-172 | 调节仪表调试 多功能可编程仪表 调节器 |  | 技术准备、搬运、单体校验、记录、配合单机试车。 | 台 | 156.97 | 2.97 | 125.99 | 23.8437 | 91.8118 | 83.1784 | 35.3496 | 83.4729 | 0.68102 | 13.8715 | 618.1389
| 031002003 | 009 | 5-173 | 调节仪表调试 多功能可编程仪表 记录仪 |  | 技术准备、搬运、单体校验、记录、配合单机试车。 | 台 | 180.42 | 3.41 | 107.21 | 27.4058 | 105.5277 | 95.6046 | 40.6306 | 95.943 | 0.78191 | 11.8038 | 668.7373
四 |  |  |  | 基地式调节仪表安装 | [6 empty] | 0 | 0 | 0 | 0 | 0 | 0 | 0 | 0
| 031002013 | 001 | 5-174 | 基地式调节仪表安装 电动调节器 |  | 施工准备、外观检查、清理、搬运、安装、固定、电缆头制作安装、校接线、挂牌、配合单机试车。 | 台 | 31.41 | 1.2 | 0 | 4.7712 | 18.3717 | 16.6442 | 7.0735 | 16.7031 | 0.27516 | 0 | 96.4488
| 031002013 | 002 | 5-175 | 基地式调节仪表安装 气动调节器 |  | 施工准备、外观检查、清理、搬运、安装、固定、电缆头制作安装、校接线、挂牌、配合单机试车。 | 台 | 35.35 | 1.21 | 0 | 5.3697 | 20.6762 | 18.732 | 7.9608 | 18.7983 | 0.27745 | 0 | 108.3744 | 仪表接头 | 套 | 3
五 |  |  |  | 基地式调节仪表调试 | [6 empty] | 0 | 0 | 0 | 0 | 0 | 0 | 0 | 0
| 031002013 | 003 | 5-176 | 基地式调节仪表调试 电动调节器 |  | 技术准备、搬运、单体校验、记录、配合单机试车。 | 台 | 113.66 | 4.3 | 73.16 | 17.265 | 66.4797 | 60.2284 | 25.5962 | 60.4417 | 0.98599 | 8.0549 | 430.1719
| 031002013 | 004 | 5-177 | 基地式调节仪表调试 气动调节器 |  | 技术准备、搬运、单体校验、记录、配合单机试车。 | 台 | 139.97 | 5.29 | 132.37 | 21.2614 | 81.8685 | 74.1701 | 31.5212 | 74.4327 | 1.213 | 14.5739 | 576.6709
六 |  |  |  | 辅助单元仪表安装 | [6 empty] | 0 | 0 | 0 | 0 | 0 | 0 | 0 | 0
| 031002007 | 001 | 5-178 | 辅助单元仪表安装 电/气、气/电转换器 |  | 施工准备、外观检查、清理、搬运、安装、固定、校接线、挂牌、配合单机试车。 | 台 | 28.11 | 0.1 | 0 | 4.2699 | 16.4415 | 14.8955 | 6.3304 | 14.9482 | 0.02293 | 0 | 85.1185
| 031002007 | 002 | 5-179 | 辅助单元仪表安装 电流信号转换器 |  | 施工准备、外观检查、清理、搬运、安装、固定、校接线、挂牌、配合单机试车。 | 台 | 14.65 | 0.1 | 0 | 2.2253 | 8.5688 | 7.763 | 3.2992 | 7.7905 | 0.02293 | 0 | 44.4198
| 031002007 | 003 | 5-180 | 辅助单元仪表安装 脉冲/电压频率/电流转换器 |  | 施工准备、外观检查、清理、搬运、安装、固定、校接线、挂牌、配合单机试车。 | 台 | 14.65 | 0.1 | 0 | 2.2253 | 8.5688 | 7.763 | 3.2992 | 7.7905 | 0.02293 | 0 | 44.4198
| 031002007 | 004 | 5-181 | 辅助单元仪表安装 安全栅/隔离栅 |  | 施工准备、外观检查、清理、搬运、安装、固定、校接线、挂牌、配合单机试车。 | 台 | 6.93 | 0.49 | 0 | 1.0527 | 4.0534 | 3.6722 | 1.5606 | 3.6852 | 0.11236 | 0 | 21.5564
| 031002007 | 005 | 5-182 | 辅助单元仪表安装 报警设定/信号选择器 |  | 施工准备、外观检查、清理、搬运、安装、固定、校接线、挂牌、配合单机试车。 | 台 | 13.42 | 0.1 | 0 | 2.0385 | 7.8494 | 7.1113 | 3.0222 | 7.1364 | 0.02293 | 0 | 40.7007
| 031002007 | 006 | 5-183 | 辅助单元仪表安装 配电器 |  | 施工准备、外观检查、清理、搬运、安装、固定、校接线、挂牌、配合单机试车。 | 台 | 21.5 | 0.54 | 0 | 3.2658 | 12.5754 | 11.3928 | 4.8418 | 11.4332 | 0.12382 | 0 | 65.6729
| 031002007 | 007 | 5-184 | 辅助单元仪表安装 温度变送器 |  | 施工准备、外观检查、清理、搬运、安装、固定、校接线、挂牌、配合单机试车。 | 台 | 6.93 | 0.49 | 0 | 1.0527 | 4.0534 | 3.6722 | 1.5606 | 3.6852 | 0.11236 | 0 | 21.5564
| 031002007 | 008 | 5-185 | 辅助单元仪表安装 浪涌保护器 |  | 施工准备、外观检查、清理、搬运、安装、固定、校接线、挂牌、配合单机试车。 | 台 | 6.93 | 0.49 | 0 | 1.0527 | 4.0534 | 3.6722 | 1.5606 | 3.6852 | 0.11236 | 0 | 21.5564
| 031002007 | 009 | 5-186 | 辅助单元仪表安装 电源箱 |  | 施工准备、外观检查、清理、搬运、安装、固定、校接线、挂牌、配合单机试车。 | 台 | 21.5 | 0.54 | 0 | 3.2658 | 12.5754 | 11.3928 | 4.8418 | 11.4332 | 0.12382 | 0 | 65.6729
| 031002007 | 010 | 5-187 | 辅助单元仪表安装 大流量过滤器减压阀 |  | 施工准备、外观检查、清理、搬运、安装、固定、校接线、挂牌、配合单机试车。 | 台 | 5.73 | 0.1 | 0 | 0.87039 | 3.3515 | 3.0363 | 1.2904 | 3.0471 | 0.02293 | 0 | 17.4486 | 仪表接头 | 套 | 2
| 031002007 | 011 | 5-188 | 辅助单元仪表安装 过滤器减压阀 |  | 施工准备、外观检查、清理、搬运、安装、固定、校接线、挂牌、配合单机试车。 | 台 | 5.02 | 0.1 | 0 | 0.76254 | 2.9362 | 2.6601 | 1.1305 | 2.6695 | 0.02293 | 0 | 15.3018 | 仪表接头 | 套 | 2
七 |  |  |  | 辅助单元仪表调试 | [6 empty] | 0 | 0 | 0 | 0 | 0 | 0 | 0 | 0
| 031002007 | 012 | 5-189 | 辅助单元仪表调试 电流信号转换器 |  | 1.技术准备、搬运、单体校验、记录、配合单机试车。 2.技术准备、搬运、检查、记录、配合单机试车。 | 台 | 33.16 | 1.26 | 21.76 | 5.037 | 19.3953 | 17.5715 | 7.4676 | 17.6337 | 0.28892 | 2.3958 | 125.9698
| 031002007 | 013 | 5-190 | 辅助单元仪表调试 脉冲/电压转换器 |  | 1.技术准备、搬运、单体校验、记录、配合单机试车。 2.技术准备、搬运、检查、记录、配合单机试车。 | 台 | 34.36 | 1.3 | 35.33 | 5.2193 | 20.0972 | 18.2074 | 7.7379 | 18.2718 | 0.29809 | 3.8898 | 144.7114
| 031002007 | 014 | 5-191 | 辅助单元仪表调试 频率/电流转换器 |  | 1.技术准备、搬运、单体校验、记录、配合单机试车。 2.技术准备、搬运、检查、记录、配合单机试车。 | 台 | 34.36 | 1.04 | 16.03 | 5.2193 | 20.0972 | 18.2074 | 7.7379 | 18.2718 | 0.23847 | 1.7649 | 122.9669
| 031002007 | 015 | 5-192 | 辅助单元仪表调试 电/气转换器 |  | 1.技术准备、搬运、单体校验、记录、配合单机试车。 2.技术准备、搬运、检查、记录、配合单机试车。 | 台 | 38.93 | 1.47 | 42.82 | 5.9135 | 22.7702 | 20.629 | 8.767 | 20.702 | 0.33707 | 4.7145 | 167.0533
| 031002007 | 016 | 5-193 | 辅助单元仪表调试 气/电转换器 |  | 1.技术准备、搬运、单体校验、记录、配合单机试车。 2.技术准备、搬运、检查、记录、配合单机试车。 | 台 | 38.93 | 1.47 | 42.82 | 5.9135 | 22.7702 | 20.629 | 8.767 | 20.702 | 0.33707 | 4.7145 | 167.0533
| 031002007 | 017 | 5-194 | 辅助单元仪表调试 安全栅/隔离栅 |  | 技术准备、搬运、检查、记录、配合单机试车。 | 台 | 11.82 | 0.45 | 3.16 | 1.7955 | 6.9135 | 6.2634 | 2.6619 | 6.2856 | 0.10318 | 0.34792 | 39.801
| 031002007 | 018 | 5-195 | 辅助单元仪表调试 报警设定/信号选择器 |  | 技术准备、搬运、检查、记录、配合单机试车。 | 台 | 12.22 | 0.46 | 7.42 | 1.8562 | 7.1475 | 6.4754 | 2.7519 | 6.4983 | 0.10548 | 0.81694 | 45.7517
| 031002007 | 019 | 5-196 | 辅助单元仪表调试 配电器 |  | 技术准备、搬运、检查、记录、配合单机试车。 | 台 | 17.16 | 0.65 | 6.3 | 2.6066 | 10.0369 | 9.0931 | 3.8644 | 9.1253 | 0.14905 | 0.69363 | 59.679
| 031002007 | 020 | 5-197 | 辅助单元仪表调试 温度变送器 |  | 技术准备、搬运、检查、记录、配合单机试车。 | 台 | 11.82 | 0.45 | 3.16 | 1.7955 | 6.9135 | 6.2634 | 2.6619 | 6.2856 | 0.10318 | 0.34792 | 39.801
| 031002007 | 021 | 5-198 | 辅助单元仪表调试 浪涌保护器 |  | 技术准备、搬运、检查、记录、配合单机试车。 | 台 | 11.82 | 0.45 | 3.16 | 1.7955 | 6.9135 | 6.2634 | 2.6619 | 6.2856 | 0.10318 | 0.34792 | 39.801
| 031002007 | 022 | 5-199 | 辅助单元仪表调试 电源箱 |  | 技术准备、搬运、单体校验、记录、配合单机试车。 | 台 | 23.29 | 0.88 | 2.24 | 3.5378 | 13.6223 | 12.3414 | 5.2449 | 12.3851 | 0.20178 | 0.24662 | 73.9898
| 031002007 | 023 | 5-200 | 辅助单元仪表调试 大流量过滤器减压阀 |  | 技术准备、搬运、单体校验、记录、配合单机试车。 | 台 | 2.31 | 0.09 | 3.5 | 0.35089 | 1.3511 | 1.2241 | 0.52021 | 1.2284 | 0.020637 | 0.38535 | 10.9807
| 031002007 | 024 | 5-201 | 辅助单元仪表调试 过滤器减压阀 |  | 技术准备、搬运、单体校验、记录、配合单机试车。 | 台 | 1.99 | 0.07 | 3.5 | 0.30228 | 1.164 | 1.0545 | 0.44815 | 1.0582 | 0.016051 | 0.38535 | 9.9885
第三章 |  |  |  | 执行仪表安装调试 | [6 empty] | 0 | 0 | 0 | 0 | 0 | 0 | 0 | 0
一 |  |  |  | 执行机构安装 | [6 empty] | 0 | 0 | 0 | 0 | 0 | 0 | 0 | 0
| 031002014 | 001 | 5-202 | 执行机构安装 气动长行程执行机构 |  | 施工准备、外观检查、清理、搬运、安装、固定、电缆头制作安装、校接线、挂牌、配合单机试车。 | 台 | 93.2 | 12.25 | 4.86 | 14.1571 | 54.5127 | 49.3867 | 20.9886 | 49.5615 | 2.8089 | 0.53509 | 302.2606 | 仪表接头 | 套 | 2
| 031002014 | 002 | 5-203 | 执行机构安装 气动活塞式执行机构 |  | 施工准备、外观检查、清理、搬运、安装、固定、电缆头制作安装、校接线、挂牌、配合单机试车。 | 台 | 50.32 | 8.68 | 5.35 | 7.6436 | 29.4322 | 26.6646 | 11.3321 | 26.759 | 1.9903 | 0.58903 | 168.7607 | 仪表接头 | 套 | 2
| 031002014 | 003 | 5-204 | 执行机构安装 气动薄膜执行机构 |  | 施工准备、外观检查、清理、搬运、安装、固定、电缆头制作安装、校接线、挂牌、配合单机试车。 | 台 | 48.05 | 6.28 | 4.86 | 7.2988 | 28.1044 | 25.4617 | 10.8209 | 25.5518 | 1.44 | 0.53509 | 158.4027 | 仪表接头 | 套 | 1
| 031002014 | 004 | 5-205 | 执行机构安装 电动直行程执行机构 |  | 施工准备、外观检查、清理、搬运、安装、固定、电缆头制作安装、校接线、挂牌、配合单机试车。 | 台 | 49.88 | 7.79 | 4.81 | 7.5768 | 29.1748 | 26.4314 | 11.233 | 26.525 | 1.7862 | 0.52958 | 165.7368 | 仪表接头 | 套 | 1
[19 empty] | 连杆组件 | 套 | 1
| 031002014 | 005 | 5-206 | 执行机构安装 电动角行程执行机构 25kgf.m以下 |  | 施工准备、外观检查、清理、搬运、安装、固定、电缆头制作安装、校接线、挂牌、配合单机试车。 | 台 | 67.16 | 14.7 | 5.31 | 10.2016 | 39.2819 | 35.5881 | 15.1244 | 35.7141 | 3.3707 | 0.58463 | 227.0354 | 仪表接头 | 套 | 1
[19 empty] | 连杆组件 | 套 | 1
| 031002014 | 006 | 5-207 | 执行机构安装 电动角行程执行机构 25kgf.m以上 |  | 施工准备、外观检查、清理、搬运、安装、固定、电缆头制作安装、校接线、挂牌、配合单机试车。 | 台 | 75.96 | 14.7 | 5.31 | 11.5383 | 44.429 | 40.2512 | 17.1062 | 40.3937 | 3.3707 | 0.58463 | 253.6438 | 仪表接头 | 套 | 1
[19 empty] | 连杆组件 | 套 | 1
| 031002014 | 007 | 5-208 | 执行机构安装 电液执行机构 |  | 施工准备、外观检查、清理、搬运、安装、固定、电缆头制作安装、校接线、挂牌、配合单机试车。 | 台 | 127.83 | 21.59 | 2.48 | 19.4174 | 74.7678 | 67.7371 | 28.7873 | 67.9769 | 4.9506 | 0.27305 | 415.8101 | 仪表接头 | 套 | 2
二 |  |  |  | 执行机构调试 | [6 empty] | 0 | 0 | 0 | 0 | 0 | 0 | 0 | 0
| 031002014 | 008 | 5-209 | 执行机构调试 气动长行程执行机构 |  | 技术准备、搬运、单体校验、记录、配合单机试车。 | 台 | 55.3 | 1.77 | 39.26 | 8.4001 | 32.345 | 29.3035 | 12.4536 | 29.4072 | 0.40586 | 4.3225 | 212.9677
| 031002014 | 009 | 5-210 | 执行机构调试 气动活塞式执行机构 |  | 技术准备、搬运、单体校验、记录、配合单机试车。 | 台 | 50.8 | 1.63 | 27.88 | 7.7165 | 29.7129 | 26.9189 | 11.4402 | 27.0142 | 0.37376 | 3.0696 | 186.5561
| 031002014 | 010 | 5-211 | 执行机构调试 气动薄膜执行机构 |  | 技术准备、搬运、单体校验、记录、配合单机试车。 | 台 | 34.67 | 1.11 | 27.88 | 5.2664 | 20.2785 | 18.3716 | 7.8077 | 18.4367 | 0.25452 | 3.0696 | 137.145
| 031002014 | 011 | 5-212 | 执行机构调试 电动直行程执行机构 |  | 技术准备、搬运、单体校验、记录、配合单机试车。 | 台 | 72.77 | 1.02 | 18.43 | 11.0538 | 42.5632 | 38.5608 | 16.3878 | 38.6973 | 0.23389 | 2.0291 | 241.7459
| 031002014 | 012 | 5-213 | 执行机构调试 电动角行程执行机构 |  | 技术准备、搬运、单体校验、记录、配合单机试车。 | 台 | 100.52 | 1.73 | 18.43 | 15.269 | 58.7941 | 53.2655 | 22.6371 | 53.4541 | 0.39669 | 2.0291 | 326.5257
| 031002014 | 013 | 5-214 | 执行机构调试 智能执行机构 |  | 技术准备、搬运、单体校验、记录、配合单机试车。 | 台 | 113.3 | 4.28 | 41.17 | 17.2103 | 66.2692 | 60.0377 | 25.5152 | 60.2502 | 0.9814 | 4.5328 | 393.5467
| 031002014 | 014 | 5-215 | 执行机构调试 电液执行机构 |  | 技术准备、搬运、单体校验、记录、配合单机试车。 | 台 | 219.07 | 8.6 | 61.5 | 33.2767 | 128.134 | 116.0852 | 49.3346 | 116.4962 | 1.972 | 6.7711 | 741.2398
三 |  |  |  | 调节阀配合安装 | [6 empty] | 0 | 0 | 0 | 0 | 0 | 0 | 0 | 0
| 031002015 | 001 | 5-216 | 调节阀配合安装 气动活塞式调节阀 |  | 施工准备、外观检查、清理、搬运、配合安装、固定、电缆头制作安装、校接线、挂牌、配合单机试车。 | 台 | 44.19 | 8.68 | 30.86 | 6.7125 | 25.8467 | 23.4163 | 9.9516 | 23.4992 | 1.9903 | 3.3977 | 178.5442 | 仪表接头 | 套 | 2
| 031002015 | 002 | 5-217 | 调节阀配合安装 气动薄膜调节阀 |  | 施工准备、外观检查、清理、搬运、配合安装、固定、电缆头制作安装、校接线、挂牌、配合单机试车。 | 台 | 36.19 | 5.44 | 26.99 | 5.4973 | 21.1675 | 19.1771 | 8.15 | 19.245 | 1.2474 | 2.9716 | 146.0758 | 仪表接头 | 套 | 1
| 031002015 | 003 | 5-218 | 调节阀配合安装 电动调节阀 |  | 施工准备、外观检查、清理、搬运、配合安装、固定、电缆头制作安装、校接线、挂牌、配合单机试车。 | 台 | 73.17 | 9.67 | 27.49 | 11.1145 | 42.7971 | 38.7728 | 16.4779 | 38.91 | 2.2173 | 3.0266 | 263.6463
| 031002015 | 004 | 5-219 | 调节阀配合安装 管道上安装电磁阀 |  | 施工准备、外观检查、清理、搬运、配合安装、固定、电缆头制作安装、校接线、挂牌、配合单机试车。 | 台 | 39.89 | 7.31 | 0.8 | 6.0593 | 23.3317 | 21.1377 | 8.9832 | 21.2125 | 1.6762 | 0.08808 | 130.4887
| 031002015 | 005 | 5-220 | 调节阀配合安装 伺服放大器 |  | 施工准备、外观检查、清理、搬运、配合安装、固定、电缆头制作安装、校接线、挂牌、配合单机试车。 | 台 | 21.94 | 3.43 | 0.99 | 3.3327 | 12.8327 | 11.626 | 4.9409 | 11.6672 | 0.7865 | 0.109 | 71.6549
| 031002015 | 006 | 5-221 | 调节阀配合安装 在线阀门检查接线 |  | 施工准备、外观检查、清理、搬运、配合安装、固定、电缆头制作安装、校接线、挂牌、配合单机试车。 | 台 | 14.45 | 6.45 | 1.98 | 2.195 | 8.4518 | 7.6571 | 3.2541 | 7.6842 | 1.479 | 0.218 | 53.8191
四 |  |  |  | 调节阀调试 | [6 empty] | 0 | 0 | 0 | 0 | 0 | 0 | 0 | 0
| 031002015 | 007 | 5-222 | 调节阀调试 气动活塞式调节阀 |  | 技术准备、搬运、单体及附件联合校验、强度试验、泄漏量试验、气密试验、记录、配合单机试车。 | 台 | 77.07 | 2.91 | 64.28 | 11.7069 | 45.0782 | 40.8394 | 17.3562 | 40.984 | 0.66726 | 7.0772 | 307.9692
| 031002015 | 008 | 5-223 | 调节阀调试 气动薄膜调节阀 |  | 技术准备、搬运、单体及附件联合校验、强度试验、泄漏量试验、气密试验、记录、配合单机试车。 | 台 | 66.72 | 2.52 | 65.18 | 10.1348 | 39.0245 | 35.3549 | 15.0253 | 35.4801 | 0.57784 | 7.1763 | 277.1938
| 031002015 | 009 | 5-224 | 调节阀调试 电动调节阀 |  | 技术准备、搬运、单体及附件联合校验、强度试验、泄漏量试验、气密试验、记录、配合单机试车。 | 台 | 125.16 | 2.81 | 50.98 | 19.0118 | 73.2061 | 66.3223 | 28.186 | 66.5571 | 0.64433 | 5.6129 | 438.4905
| 031002015 | 010 | 5-225 | 调节阀调试 智能调节阀 |  | 技术准备、搬运、单体及附件联合校验、强度试验、泄漏量试验、气密试验、记录、配合单机试车。 | 台 | 182.69 | 6.91 | 64.97 | 27.7506 | 106.8554 | 96.8074 | 41.1418 | 97.1501 | 1.5845 | 7.1532 | 633.013
| 031002015 | 011 | 5-226 | 调节阀调试 开关阀 |  | 技术准备、搬运、单体及附件联合校验、强度试验、泄漏量试验、气密试验、记录、配合单机试车。 | 台 | 49.68 | 2.06 | 52.12 | 7.5464 | 29.0578 | 26.3254 | 11.1879 | 26.4186 | 0.47236 | 5.7384 | 210.607
| 031002015 | 012 | 5-227 | 调节阀调试 管道上安装电磁阀 |  | 技术准备、搬运、单体及附件联合校验、强度试验、泄漏量试验、气密试验、记录、配合单机试车。 | 台 | 66.4 | 0.81 | 34.84 | 10.0862 | 38.8374 | 35.1854 | 14.9533 | 35.3099 | 0.18573 | 3.8359 | 240.4437
| 031002015 | 013 | 5-228 | 调节阀调试 伺服放大器 |  | 1.技术准备、搬运、单体校验、记录、配合单机试车。 2.技术准备、在线校验、记录、配合单机试车。 | 台 | 38.7 | 1.24 | 14.46 | 5.8785 | 22.6356 | 20.5071 | 8.7152 | 20.5797 | 0.28433 | 1.592 | 134.5926
| 031002015 | 014 | 5-229 | 调节阀调试 在线阀门检查校验 |  | 1.技术准备、搬运、单体校验、记录、配合单机试车。 2.技术准备、在线校验、记录、配合单机试车。 | 台 | 18.39 | 0.4 | 18.33 | 2.7934 | 10.7563 | 9.7449 | 4.1414 | 9.7794 | 0.09172 | 2.0181 | 76.4453
五 |  |  |  | 直接作用调节阀调试 | [6 empty] | 0 | 0 | 0 | 0 | 0 | 0 | 0 | 0
| 031002016 | 001 | 5-230 | 直接作用调节阀调试 自力式调节阀 |  | 技术准备、搬运、单体校验、强度试验、记录、配合单机试车。 | 台 | 39.49 | 2.48 | 17.08 | 5.9985 | 23.0977 | 20.9258 | 8.8931 | 20.9998 | 0.56866 | 1.8805 | 141.4141
六 |  |  |  | 执行仪表附件安装 | [6 empty] | 0 | 0 | 0 | 0 | 0 | 0 | 0 | 0
| 031002018 | 001 | 5-231 | 执行仪表附件安装 电/气阀门定位器 |  | 施工准备、外观检查、清理、搬运、安装、固定。 | 台 | 15.65 | 0.45 | 0 | 2.3772 | 9.1537 | 8.2929 | 3.5244 | 8.3223 | 0.10318 | 0 | 47.8737 | 仪表接头 | 套 | 2
| 031002018 | 002 | 5-232 | 执行仪表附件安装 气动阀门定位器 |  | 施工准备、外观检查、清理、搬运、安装、固定。 | 台 | 24.96 | 0.45 | 0 | 3.7914 | 14.5991 | 13.2263 | 5.621 | 13.2731 | 0.10318 | 0 | 76.0241 | 仪表接头 | 套 | 2
| 031002018 | 003 | 5-233 | 执行仪表附件安装 气控气阀 |  | 施工准备、外观检查、清理、搬运、安装、固定。 | 台 | 13.65 | 0.19 | 0 | 2.0734 | 7.9839 | 7.2331 | 3.074 | 7.2587 | 0.043567 | 0 | 41.5067 | 仪表接头 | 套 | 3
| 031002018 | 004 | 5-234 | 执行仪表附件安装 电控气阀 |  | 施工准备、外观检查、清理、搬运、安装、固定。 | 台 | 13.73 | 0.19 | 0 | 2.0856 | 8.0307 | 7.2755 | 3.092 | 7.3013 | 0.043567 | 0 | 41.7486 | 仪表接头 | 套 | 2
| 031002018 | 005 | 5-235 | 执行仪表附件安装 电磁换气阀 |  | 施工准备、外观检查、清理、搬运、安装、固定。 | 台 | 11.43 | 0.19 | 0 | 1.7362 | 6.6854 | 6.0568 | 2.574 | 6.0782 | 0.043567 | 0 | 34.7942 | 仪表接头 | 套 | 2
| 031002018 | 006 | 5-236 | 执行仪表附件安装 储气罐 |  | 施工准备、外观检查、清理、搬运、安装、固定。 | 台 | 33.96 | 10.64 | 0 | 5.1585 | 19.8632 | 17.9954 | 7.6478 | 18.0591 | 2.4398 | 0 | 115.7638 | 仪表接头 | 套 | 2
| 031002018 | 007 | 5-237 | 执行仪表附件安装 气路二位多通电磁阀 |  | 施工准备、外观检查、清理、搬运、安装、固定。 | 台 | 12.54 | 0.9 | 0 | 1.9048 | 7.3346 | 6.6449 | 2.824 | 6.6685 | 0.20637 | 0 | 39.0233 | 仪表接头 | 套 | 4
| 031002018 | 008 | 5-238 | 执行仪表附件安装 三断自锁装置 |  | 施工准备、外观检查、清理、搬运、安装、固定。 | 台 | 11.74 | 0.5 | 0 | 1.7833 | 6.8667 | 6.221 | 2.6438 | 6.243 | 0.11465 | 0 | 36.1126 | 仪表接头 | 套 | 4
| 031002018 | 009 | 5-239 | 执行仪表附件安装 气动保位阀/安保器 |  | 施工准备、外观检查、清理、搬运、安装、固定。 | 台 | 6.85 | 0.3 | 0 | 1.0405 | 4.0066 | 3.6298 | 1.5426 | 3.6427 | 0.06879 | 0 | 21.081 | 仪表接头 | 套 | 2
| 031002018 | 010 | 5-240 | 执行仪表附件安装 阀位 传送器 |  | 施工准备、外观检查、清理、搬运、安装、固定。 | 台 | 21.9 | 0.1 | 0 | 3.3266 | 12.8093 | 11.6048 | 4.9319 | 11.6459 | 0.02293 | 0 | 66.3414
| 031002018 | 011 | 5-241 | 执行仪表附件安装 限位/微动开关 |  | 施工准备、外观检查、清理、搬运、安装、固定。 | 台 | 6.25 | 0.1 | 0 | 0.94937 | 3.6556 | 3.3119 | 1.4075 | 3.3236 | 0.02293 | 0 | 19.0209
| 031002018 | 012 | 5-242 | 执行仪表附件安装 趋近开关 |  | 施工准备、外观检查、清理、搬运、安装、固定。 | 台 | 5.77 | 0.1 | 0 | 0.87646 | 3.3749 | 3.0575 | 1.2994 | 3.0683 | 0.02293 | 0 | 17.5695
| 031002018 | 013 | 5-243 | 执行仪表附件安装 气动操作开关 |  | 施工准备、外观检查、清理、搬运、安装、固定。 | 台 | 16.8 | 0.09 | 0 | 2.5519 | 9.8263 | 8.9023 | 3.7834 | 8.9338 | 0.020637 | 0 | 50.9084 | 仪表接头 | 套 | 2
七 |  |  |  | 执行仪表附件调试 | [6 empty] | 0 | 0 | 0 | 0 | 0 | 0 | 0 | 0
| 031002018 | 014 | 5-244 | 执行仪表附件调试 电/气阀门定位器 |  | 技术准备、搬运、单体校验、记录、配合单机试车。 | 台 | 26.51 | 0.62 | 21.27 | 4.0269 | 15.5057 | 14.0476 | 5.9701 | 14.0974 | 0.14217 | 2.3418 | 104.5316
| 031002018 | 015 | 5-245 | 执行仪表附件调试 气动阀门定位器 |  | 技术准备、搬运、单体校验、记录、配合单机试车。 | 台 | 29.78 | 0.75 | 25.39 | 4.5236 | 17.4183 | 15.7804 | 6.7065 | 15.8363 | 0.17197 | 2.7954 | 119.1525
| 031002018 | 016 | 5-246 | 执行仪表附件调试 气控气阀 |  | 技术准备、搬运、单体校验、记录、配合单机试车。 | 台 | 10.79 | 0.29 | 7 | 1.639 | 6.3111 | 5.7176 | 2.4299 | 5.7379 | 0.066497 | 0.7707 | 40.7527
| 031002018 | 017 | 5-247 | 执行仪表附件调试 电控气阀 |  | 技术准备、搬运、单体校验、记录、配合单机试车。 | 台 | 10.35 | 0.27 | 8.51 | 1.5722 | 6.0537 | 5.4845 | 2.3308 | 5.5039 | 0.061911 | 0.93695 | 41.0739
| 031002018 | 018 | 5-248 | 执行仪表附件调试 电磁换气阀 |  | 技术准备、搬运、单体校验、记录、配合单机试车。 | 台 | 6.09 | 0.23 | 10.52 | 0.92507 | 3.562 | 3.2271 | 1.3715 | 3.2385 | 0.052739 | 1.1583 | 30.3752
| 031002018 | 019 | 5-249 | 执行仪表附件调试 气路二位多通电磁阀 |  | 技术准备、搬运、单体校验、记录、配合单机试车。 | 台 | 19.83 | 0.29 | 10.52 | 3.0122 | 11.5986 | 10.5079 | 4.4657 | 10.5451 | 0.066497 | 1.1583 | 71.9942
| 031002018 | 020 | 5-250 | 执行仪表附件调试 三断自锁装置 |  | 技术准备、搬运、单体校验、记录、配合单机试车。 | 台 | 16.4 | 0.62 | 22.1 | 2.4912 | 9.5924 | 8.6904 | 3.6933 | 8.7211 | 0.14217 | 2.4332 | 74.8837
| 031002018 | 021 | 5-251 | 执行仪表附件调试 气动保位阀/安保器 |  | 技术准备、搬运、单体校验、记录、配合单机试车。 | 台 | 12.58 | 0.48 | 10.5 | 1.9109 | 7.358 | 6.6661 | 2.833 | 6.6897 | 0.11006 | 1.1561 | 50.284
| 031002018 | 022 | 5-252 | 执行仪表附件调试 阀位传送器 |  | 技术准备、搬运、单体校验、记录、配合单机试车。 | 台 | 12.98 | 0.49 | 7 | 1.9717 | 7.592 | 6.8781 | 2.9231 | 6.9025 | 0.11236 | 0.7707 | 47.6204
| 031002018 | 023 | 5-253 | 执行仪表附件调试 限位/微动开关 |  | 技术准备、搬运、单体校验、记录、配合单机试车。 | 台 | 7.56 | 0.43 | 1.75 | 1.1484 | 4.4218 | 4.006 | 1.7025 | 4.0202 | 0.098599 | 0.19268 | 25.3303
| 031002018 | 024 | 5-254 | 执行仪表附件调试 趋近开关 |  | 技术准备、搬运、单体校验、记录、配合单机试车。 | 台 | 11.47 | 0.43 | 1.91 | 1.7423 | 6.7088 | 6.078 | 2.583 | 6.0995 | 0.098599 | 0.21029 | 37.3305
| 031002018 | 025 | 5-255 | 执行仪表附件调试 气动操作开关 |  | 技术准备、搬运、单体校验、记录、配合单机试车。 | 台 | 6.09 | 0.59 | 16.63 | 0.92507 | 3.562 | 3.2271 | 1.3715 | 3.2385 | 0.13529 | 1.831 | 37.6004
第四章 |  |  |  | 机械量仪表安装调试 | [6 empty] | 0 | 0 | 0 | 0 | 0 | 0 | 0 | 0
一 |  |  |  | 测厚测宽及金属检测装置安装 | [6 empty] | 0 | 0 | 0 | 0 | 0 | 0 | 0 | 0
| 031003001 | 001 | 5-256 | 测厚测宽及金属检测装置安装 接触式测厚仪 |  | 施工准备、外观检查、清理、搬运、安装、固定、电缆头制作安装、校接线、挂牌、配合单机试车。 | 套 | 195.31 | 11.62 | 18.16 | 29.6676 | 114.2368 | 103.4948 | 43.9838 | 103.8612 | 2.6645 | 1.9994 | 624.998
| 031003001 | 002 | 5-257 | 测厚测宽及金属检测装置安装 同位素测厚仪(直接测量) |  | 施工准备、外观检查、清理、搬运、安装、固定、电缆头制作安装、校接线、挂牌、配合单机试车。 | 套 | 373.38 | 11.51 | 22.87 | 56.7164 | 218.39 | 197.8541 | 84.0852 | 198.5545 | 2.6392 | 2.518 | 1168.5174
| 031003001 | 003 | 5-258 | 测厚测宽及金属检测装置安装 同位素测厚仪带“C”型架 100kg以下 |  | 施工准备、外观检查、清理、搬运、安装、固定、电缆头制作安装、校接线、挂牌、配合单机试车。 | 套 | 529.55 | 18.51 | 24.64 | 80.4386 | 309.7338 | 280.6085 | 119.2547 | 281.6019 | 4.2443 | 2.7129 | 1651.2948
| 031003001 | 004 | 5-259 | 测厚测宽及金属检测装置安装 同位素测厚仪带“C”型架 100kg以上 |  | 施工准备、外观检查、清理、搬运、安装、固定、电缆头制作安装、校接线、挂牌、配合单机试车。 | 套 | 1078.37 | 21.76 | 26.47 | 163.8044 | 630.7386 | 571.4283 | 242.8489 | 573.4512 | 4.9896 | 2.9143 | 3316.7753
| 031003001 | 005 | 5-260 | 测厚测宽及金属检测装置安装 电容/光电式厚度检测装置 |  | 施工准备、外观检查、清理、搬运、安装、固定、电缆头制作安装、校接线、挂牌、配合单机试车。 | 套 | 199.57 | 13.23 | 18.16 | 30.3147 | 116.7285 | 105.7521 | 44.9432 | 106.1265 | 3.0336 | 1.9994 | 639.8581
| 031003001 | 006 | 5-261 | 测厚测宽及金属检测装置安装 宽度检测装置 |  | 施工准备、外观检查、清理、搬运、安装、固定、电缆头制作安装、校接线、挂牌、配合单机试车。 | 套 | 1080.96 | 7.27 | 28.58 | 164.1978 | 632.2535 | 572.8007 | 243.4322 | 574.8285 | 1.667 | 3.1467 | 3309.1364
| 031003001 | 007 | 5-262 | 测厚测宽及金属检测装置安装 金属检测装置 同位素式 |  | 施工准备、外观检查、清理、搬运、安装、固定、电缆头制作安装、校接线、挂牌、配合单机试车。 | 套 | 337.19 | 12 | 12.73 | 51.2192 | 197.2224 | 178.677 | 75.9352 | 179.3095 | 2.7516 | 1.4016 | 1048.4365
| 031003001 | 008 | 5-263 | 测厚测宽及金属检测装置安装 金属检测装置 光电式 |  | 施工准备、外观检查、清理、搬运、安装、固定、电缆头制作安装、校接线、挂牌、配合单机试车。 | 套 | 127.91 | 11.97 | 10.85 | 19.4295 | 74.8146 | 67.7795 | 28.8053 | 68.0195 | 2.7447 | 1.1946 | 413.5177
二 |  |  |  | 测厚测宽及金属检测装置调试 | [6 empty] | 0 | 0 | 0 | 0 | 0 | 0 | 0 | 0
| 031003001 | 009 | 5-264 | 测厚测宽及金属检测装置调试 接触式测厚仪 |  | 技术准备、搬运、检查、系统校验、记录、配合单机试车。 | 套 | 740.7 | 28.01 | 99.91 | 112.5123 | 433.2354 | 392.4969 | 166.8056 | 393.8864 | 6.4227 | 11.0001 | 2384.9795
| 031003001 | 010 | 5-265 | 测厚测宽及金属检测装置调试 同位素测厚仪(直接测量) |  | 技术准备、搬运、检查、系统校验、记录、配合单机试车。 | 套 | 1489.41 | 56.31 | 212.18 | 226.2414 | 871.1559 | 789.2384 | 335.4151 | 792.0324 | 12.9119 | 23.361 | 4808.2561
| 031003001 | 011 | 5-266 | 测厚测宽及金属检测装置调试 同位素测厚仪带“C”型架 100kg以下 |  | 技术准备、搬运、检查、系统校验、记录、配合单机试车。 | 套 | 1607.61 | 60.78 | 225.14 | 244.196 | 940.2911 | 851.8725 | 362.0338 | 854.8883 | 13.9369 | 24.7879 | 5185.5364
| 031003001 | 012 | 5-267 | 测厚测宽及金属检测装置调试 同位素测厚仪带“C”型架 100kg以上 |  | 技术准备、搬运、检查、系统校验、记录、配合单机试车。 | 套 | 1748.73 | 66.12 | 243.71 | 265.6321 | 1022.8322 | 926.652 | 393.814 | 929.9325 | 15.1613 | 26.8325 | 5639.4166
| 031003001 | 013 | 5-268 | 测厚测宽及金属检测装置调试 电容/光电式厚度检测装置 |  | 技术准备、搬运、检查、系统校验、记录、配合单机试车。 | 套 | 755.95 | 28.58 | 128.04 | 114.8288 | 442.1552 | 400.5779 | 170.2399 | 401.996 | 6.5534 | 14.0972 | 2463.0184
| 031003001 | 014 | 5-269 | 测厚测宽及金属检测装置调试 宽度检测装置 |  | 技术准备、搬运、检查、系统校验、记录、配合单机试车。 | 套 | 1724.33 | 65.19 | 240.18 | 261.9257 | 1008.5606 | 913.7225 | 388.3191 | 916.9572 | 14.9481 | 26.4438 | 5560.577
| 031003001 | 015 | 5-270 | 测厚测宽及金属检测装置调试 金属检测装置 同位素式 |  | 技术准备、搬运、检查、系统校验、记录、配合单机试车。 | 套 | 276.16 | 10.44 | 45.14 | 41.9487 | 161.526 | 146.3372 | 62.1912 | 146.8552 | 2.3939 | 4.9699 | 897.9622
| 031003001 | 016 | 5-271 | 测厚测宽及金属检测装置调试 金属检测装置 光电式 |  | 技术准备、搬运、检查、系统校验、记录、配合单机试车。 | 套 | 104.82 | 3.96 | 18.57 | 15.9222 | 61.3092 | 55.5441 | 23.6055 | 55.7408 | 0.90803 | 2.0446 | 342.4243
三 |  |  |  | 旋转机械检测仪表安装 | [6 empty] | 0 | 0 | 0 | 0 | 0 | 0 | 0 | 0
| 031003002 | 001 | 5-272 | 旋转机械检测仪表安装 振动/位移监测器 |  | 施工准备、清理、搬运、安装、固定、电缆头制作安装、校接线、挂牌、配合单机试车。 | 台 | 21.9 | 0.73 | 0 | 3.3266 | 12.8093 | 11.6048 | 4.9319 | 11.6459 | 0.16739 | 0 | 67.1159
| 031003002 | 002 | 5-273 | 旋转机械检测仪表安装 挠度检测传感器 |  | 施工准备、清理、搬运、安装、固定、电缆头制作安装、校接线、挂牌、配合单机试车。 | 套 | 64.53 | 3.85 | 8.08 | 9.8021 | 37.7436 | 34.1944 | 14.5322 | 34.3155 | 0.8828 | 0.88961 | 208.8202
| 031003002 | 003 | 5-274 | 旋转机械检测仪表安装 轴位移量检测传感器 |  | 施工准备、清理、搬运、安装、固定、电缆头制作安装、校接线、挂牌、配合单机试车。 | 套 | 193.64 | 3.85 | 9.52 | 29.4139 | 113.26 | 102.6098 | 43.6077 | 102.9731 | 0.8828 | 1.0482 | 600.8056
| 031003002 | 004 | 5-275 | 旋转机械检测仪表安装 热膨胀检测传感器 |  | 施工准备、清理、搬运、安装、固定、电缆头制作安装、校接线、挂牌、配合单机试车。 | 套 | 72.77 | 3.85 | 8.97 | 11.0538 | 42.5632 | 38.5608 | 16.3878 | 38.6973 | 0.8828 | 0.9876 | 234.7233
| 031003002 | 005 | 5-276 | 旋转机械检测仪表安装 转速检测传感器 |  | 施工准备、清理、搬运、安装、固定、电缆头制作安装、校接线、挂牌、配合单机试车。 | 套 | 80.58 | 3.85 | 7.8 | 12.2401 | 47.1312 | 42.6993 | 18.1466 | 42.8505 | 0.8828 | 0.85878 | 257.0394
| 031003002 | 006 | 5-277 | 旋转机械检测仪表安装 振动检测传感器 |  | 施工准备、清理、搬运、安装、固定、电缆头制作安装、校接线、挂牌、配合单机试车。 | 套 | 88.82 | 3.85 | 9.8 | 13.4918 | 51.9508 | 47.0657 | 20.0023 | 47.2323 | 0.8828 | 1.079 | 284.1747
| 031003002 | 007 | 5-278 | 旋转机械检测仪表安装 直线位移检测传感器 |  | 施工准备、清理、搬运、安装、固定、电缆头制作安装、校接线、挂牌、配合单机试车。 | 套 | 43.83 | 4.92 | 5.2 | 6.6578 | 25.6362 | 23.2255 | 9.8705 | 23.3077 | 1.1282 | 0.57252 | 144.3484
四 |  |  |  | 旋转机械检测仪表调试 | [6 empty] | 0 | 0 | 0 | 0 | 0 | 0 | 0 | 0
| 031003002 | 008 | 5-279 | 旋转机械检测仪表调试 振动监视器 单通道 |  | 技术准备、搬运、单体校验、记录、配合单机试车。 | 套 | 37.14 | 1.5 | 24.68 | 5.6416 | 21.7232 | 19.6805 | 8.3639 | 19.7502 | 0.34395 | 2.7173 | 141.5405
| 031003002 | 009 | 5-280 | 旋转机械检测仪表调试 振动监视器 每增一通道 |  | 技术准备、搬运、单体校验、记录、配合单机试车。 | 套 | 29.74 | 1.5 | 19.75 | 4.5175 | 17.3949 | 15.7592 | 6.6974 | 15.815 | 0.34395 | 2.1745 | 113.6925
| 031003002 | 010 | 5-281 | 旋转机械检测仪表调试 位移监视器 单通道 |  | 技术准备、搬运、单体校验、记录、配合单机试车。 | 套 | 39.89 | 1.5 | 37.92 | 6.0593 | 23.3317 | 21.1377 | 8.9832 | 21.2125 | 0.34395 | 4.175 | 164.5534
| 031003002 | 011 | 5-282 | 旋转机械检测仪表调试 位移监视器 每增一通道 |  | 技术准备、搬运、单体校验、记录、配合单机试车。 | 套 | 32.48 | 1.5 | 30.31 | 4.9337 | 18.9976 | 17.2112 | 7.3145 | 17.2721 | 0.34395 | 3.3371 | 133.7001
| 031003002 | 012 | 5-283 | 旋转机械检测仪表调试 转速监视器 单通道 |  | 技术准备、搬运、单体校验、记录、配合单机试车。 | 套 | 48.89 | 1.8 | 39.41 | 7.4264 | 28.5958 | 25.9068 | 11.01 | 25.9985 | 0.41274 | 4.339 | 193.7893
| 031003002 | 013 | 5-284 | 旋转机械检测仪表调试 转速监视器 每增一通道 |  | 技术准备、搬运、单体校验、记录、配合单机试车。 | 套 | 41.48 | 1.8 | 31.54 | 6.3008 | 24.2617 | 21.9803 | 9.3413 | 22.0581 | 0.41274 | 3.4726 | 162.6474
| 031003002 | 014 | 5-285 | 旋转机械检测仪表调试 挠度检测传感器 |  | 技术准备、搬运、单体校验、系统校验、记录、配合单机试车。 | 套 | 110.23 | 8.34 | 49.3 | 16.7439 | 64.4735 | 58.4109 | 24.8238 | 58.6177 | 1.9124 | 5.4279 | 398.2801
| 031003002 | 015 | 5-286 | 旋转机械检测仪表调试 轴位移/振动检测传感器 |  | 技术准备、搬运、单体校验、系统校验、记录、配合单机试车。 | 套 | 130.46 | 8.22 | 259.46 | 19.8169 | 76.3061 | 69.1308 | 29.3796 | 69.3755 | 1.8848 | 28.5665 | 692.6002
| 031003002 | 016 | 5-287 | 旋转机械检测仪表调试 热膨胀检测传感器 |  | 技术准备、搬运、单体校验、系统校验、记录、配合单机试车。 | 套 | 106.97 | 8.09 | 10.61 | 16.2487 | 62.5668 | 56.6834 | 24.0896 | 56.8841 | 1.855 | 1.1682 | 345.1658
| 031003002 | 017 | 5-288 | 旋转机械检测仪表调试 转速检测传感器 |  | 技术准备、搬运、单体校验、系统校验、记录、配合单机试车。 | 套 | 87.34 | 6.6 | 209.3 | 13.2669 | 51.0852 | 46.2815 | 19.669 | 46.4453 | 1.5134 | 23.0439 | 504.5452
| 031003002 | 018 | 5-289 | 旋转机械检测仪表调试 直线位移检测传感器 |  | 技术准备、搬运、单体校验、系统校验、记录、配合单机试车。 | 套 | 74.33 | 2.7 | 34.56 | 11.2907 | 43.4756 | 39.3875 | 16.7391 | 39.5269 | 0.61911 | 3.8051 | 266.434
五 |  |  |  | 称重与皮带打滑、跑偏检测装置安装 | [6 empty] | 0 | 0 | 0 | 0 | 0 | 0 | 0 | 0
| 031003003 | 001 | 5-290 | 称重与皮带打滑、跑偏检测装置安装 称重传感器 |  | 施工准备、外观检查、清理、搬运、配合安装、固定、电缆头制作安装、校接线、挂牌、配合单机试车。 | 台 | 133.01 | 10.58 | 2.48 | 20.2042 | 77.7975 | 70.482 | 29.9539 | 70.7315 | 2.426 | 0.27305 | 417.9382
| 031003003 | 002 | 5-291 | 称重与皮带打滑、跑偏检测装置安装 电子皮带秤 单托辊 |  | 施工准备、外观检查、清理、搬运、配合安装、固定、电缆头制作安装、校接线、挂牌、配合单机试车。 | 台 | 162.23 | 11.66 | 2.48 | 24.6427 | 94.8883 | 85.9657 | 36.5342 | 86.27 | 2.6736 | 0.27305 | 507.6176
| 031003003 | 003 | 5-292 | 称重与皮带打滑、跑偏检测装置安装 电子皮带秤 双托辊 |  | 施工准备、外观检查、清理、搬运、配合安装、固定、电缆头制作安装、校接线、挂牌、配合单机试车。 | 台 | 190.17 | 16.44 | 3.25 | 28.8868 | 111.2304 | 100.7711 | 42.8263 | 101.1278 | 3.7697 | 0.35783 | 598.83
| 031003003 | 004 | 5-293 | 称重与皮带打滑、跑偏检测装置安装 皮带跑偏检测 |  | 施工准备、外观检查、清理、搬运、配合安装、固定、电缆头制作安装、校接线、挂牌、配合单机试车。 | 台 | 84.84 | 7.3 | 6.31 | 12.8872 | 49.6229 | 44.9567 | 19.106 | 45.1159 | 1.6739 | 0.69473 | 272.5073
| 031003003 | 005 | 5-294 | 称重与皮带打滑、跑偏检测装置安装 皮带打滑检测 |  | 施工准备、外观检查、清理、搬运、配合安装、固定、电缆头制作安装、校接线、挂牌、配合单机试车。 | 台 | 67.16 | 7.3 | 5.26 | 10.2016 | 39.2819 | 35.5881 | 15.1244 | 35.7141 | 1.6739 | 0.57913 | 217.8831
| 031003003 | 006 | 5-295 | 称重与皮带打滑、跑偏检测装置安装 数字称重显示仪 |  | 施工准备、外观检查、清理、搬运、配合安装、固定、电缆头制作安装、校接线、挂牌、配合单机试车。 | 台 | 91.44 | 1.62 | 18.34 | 13.8897 | 53.4833 | 48.4541 | 20.5923 | 48.6256 | 0.37147 | 2.0192 | 298.8356
| 031003003 | 007 | 5-296 | 称重与皮带打滑、跑偏检测装置安装 智能称重显示仪 |  | 施工准备、外观检查、清理、搬运、配合安装、固定、电缆头制作安装、校接线、挂牌、配合单机试车。 | 台 | 111.43 | 1.62 | 28.7 | 16.9262 | 65.1754 | 59.0468 | 25.094 | 59.2558 | 0.37147 | 3.1599 | 370.7795
| 031003003 | 008 | 5-297 | 称重与皮带打滑、跑偏检测装置安装 可编程称重装袋装置 |  | 施工准备、外观检查、清理、搬运、配合安装、固定、电缆头制作安装、校接线、挂牌、配合单机试车。 | 台 | 527.96 | 12.23 | 0 | 80.1971 | 308.8038 | 279.766 | 118.8966 | 280.7564 | 2.8043 | 0 | 1611.4143
六 |  |  |  | 称重与皮带打滑、跑偏检测装置调试 | [6 empty] | 0 | 0 | 0 | 0 | 0 | 0 | 0 | 0
| 031003003 | 009 | 5-298 | 称重与皮带打滑、跑偏检测装置调试 称重传感器(称重量) 0.01～1t |  | 技术准备、搬运、检查、系统校验、记录、配合单机试车。 | 台 | 67.52 | 3.13 | 7.9 | 10.2563 | 39.4924 | 35.7788 | 15.2055 | 35.9055 | 0.71771 | 0.86979 | 216.7761
| 031003003 | 010 | 5-299 | 称重与皮带打滑、跑偏检测装置调试 称重传感器(称重量) 1～10t |  | 技术准备、搬运、检查、系统校验、记录、配合单机试车。 | 台 | 82.76 | 3.13 | 7.9 | 12.5712 | 48.4063 | 43.8545 | 18.6376 | 44.0098 | 0.71771 | 0.86979 | 262.8569
| 031003003 | 011 | 5-300 | 称重与皮带打滑、跑偏检测装置调试 称重传感器(称重量) 10～50t |  | 技术准备、搬运、检查、系统校验、记录、配合单机试车。 | 台 | 98.01 | 3.71 | 7.9 | 14.8877 | 57.326 | 51.9355 | 22.0719 | 52.1194 | 0.8507 | 0.86979 | 309.681
| 031003003 | 012 | 5-301 | 称重与皮带打滑、跑偏检测装置调试 电子皮带秤 单托辊 |  | 技术准备、搬运、检查、系统校验、记录、配合单机试车。 | 台 | 159.8 | 6.04 | 20.94 | 24.2736 | 93.467 | 84.678 | 35.987 | 84.9778 | 1.385 | 2.3055 | 513.8539
| 031003003 | 013 | 5-302 | 称重与皮带打滑、跑偏检测装置调试 电子皮带秤 双托辊 |  | 技术准备、搬运、检查、系统校验、记录、配合单机试车。 | 台 | 159.8 | 6.04 | 20.94 | 24.2736 | 93.467 | 84.678 | 35.987 | 84.9778 | 1.385 | 2.3055 | 513.8539
| 031003003 | 014 | 5-303 | 称重与皮带打滑、跑偏检测装置调试 皮带跑偏检测 |  | 技术准备、搬运、检查、系统校验、记录、配合单机试车。 | 台 | 198.33 | 7.5 | 41.47 | 30.1263 | 116.0032 | 105.0951 | 44.6639 | 105.4671 | 1.7197 | 4.5658 | 654.9412
| 031003003 | 015 | 5-304 | 称重与皮带打滑、跑偏检测装置调试 皮带打滑检测 |  | 技术准备、搬运、检查、系统校验、记录、配合单机试车。 | 台 | 170.86 | 6.46 | 32.61 | 25.9536 | 99.936 | 90.5387 | 38.4777 | 90.8592 | 1.4813 | 3.5904 | 560.7669
| 031003003 | 016 | 5-305 | 称重与皮带打滑、跑偏检测装置调试 数字称重显示仪 |  | 技术准备、搬运、检查、系统校验、记录、配合单机试车。 | 台 | 347.82 | 13.15 | 167.37 | 52.8339 | 203.4399 | 184.3098 | 78.3291 | 184.9623 | 3.0153 | 18.4274 | 1253.6577
| 031003003 | 017 | 5-306 | 称重与皮带打滑、跑偏检测装置调试 智能称重显示仪 |  | 技术准备、搬运、检查、系统校验、记录、配合单机试车。 | 台 | 495.08 | 18.72 | 237.24 | 75.2027 | 289.5723 | 262.3429 | 111.492 | 263.2716 | 4.2925 | 26.1201 | 1783.3341
| 031003003 | 018 | 5-307 | 称重与皮带打滑、跑偏检测装置调试 可编程称重装袋装置 |  | 技术准备、搬运、检查、系统校验、记录、配合单机试车。 | 台 | 2416.19 | 91.35 | 223.18 | 367.0193 | 1413.2295 | 1280.3391 | 544.126 | 1284.8717 | 20.9466 | 24.5721 | 7665.8242
第五章 |  |  |  | 过程分析和物性检测仪表安装调试 | [6 empty] | 0 | 0 | 0 | 0 | 0 | 0 | 0 | 0
一 |  |  |  | 过程分析仪表安装 | [6 empty] | 0 | 0 | 0 | 0 | 0 | 0 | 0 | 0
| 031003004 | 001 | 5-308 | 过程分析仪表安装 电化学式分析仪 电导式气体分析仪 |  | 施工准备、外观检查、清理、搬运、安装、固定、电缆头制作安装、校接线、挂牌、配合单机试车。 | 套 | 155.94 | 6.94 | 15.81 | 23.6873 | 91.2093 | 82.6326 | 35.1177 | 82.9251 | 1.5913 | 1.7407 | 497.594 | 仪表接头 | 套 | 3
[19 empty] | 取源部件 | 套 | 1
| 031003004 | 002 | 5-309 | 过程分析仪表安装 电化学式分析仪 电导式液体分析仪 |  | 施工准备、外观检查、清理、搬运、安装、固定、电缆头制作安装、校接线、挂牌、配合单机试车。 | 套 | 129.38 | 6.62 | 11.66 | 19.6528 | 75.6744 | 68.5585 | 29.1364 | 68.8012 | 1.518 | 1.2838 | 412.2849 | 仪表接头 | 套 | 1
[19 empty] | 取源部件 | 套 | 1
| 031003004 | 003 | 5-310 | 过程分析仪表安装 电化学式分析仪 电磁浓度计 |  | 施工准备、外观检查、清理、搬运、安装、固定、电缆头制作安装、校接线、挂牌、配合单机试车。 | 套 | 76.48 | 8.1 | 9.27 | 11.6173 | 44.7332 | 40.5268 | 17.2233 | 40.6702 | 1.8573 | 1.0206 | 251.4987 | 仪表接头 | 套 | 2
[19 empty] | 取源部件 | 套 | 1
| 031003004 | 004 | 5-311 | 过程分析仪表安装 电化学式分析仪 流通式PH分析仪 |  | 施工准备、外观检查、清理、搬运、安装、固定、电缆头制作安装、校接线、挂牌、配合单机试车。 | 套 | 142.32 | 3.69 | 12.04 | 21.6184 | 83.243 | 75.4154 | 32.0505 | 75.6824 | 0.84612 | 1.3256 | 448.2313 | 仪表接头 | 套 | 2
| 031003004 | 005 | 5-312 | 过程分析仪表安装 电化学式分析仪 沉入式PH分析仪 |  | 施工准备、外观检查、清理、搬运、安装、固定、电缆头制作安装、校接线、挂牌、配合单机试车。 | 套 | 126 | 8.1 | 12.04 | 19.1394 | 73.6974 | 66.7674 | 28.3752 | 67.0038 | 1.8573 | 1.3256 | 404.3061
| 031003004 | 006 | 5-313 | 过程分析仪表安装 电化学式分析仪 氧化锆分析仪 |  | 施工准备、外观检查、清理、搬运、安装、固定、电缆头制作安装、校接线、挂牌、配合单机试车。 | 套 | 177.91 | 9.59 | 12.43 | 27.0245 | 104.0596 | 94.2745 | 40.0653 | 94.6083 | 2.199 | 1.3685 | 563.5297 | 仪表接头 | 套 | 1
[19 empty] | 取源部件 | 套 | 1
| 031003004 | 007 | 5-314 | 过程分析仪表安装 去极化式分析仪 |  | 施工准备、外观检查、清理、搬运、安装、固定、电缆头制作安装、校接线、挂牌、配合单机试车。 | 套 | 168.6 | 9.59 | 17.97 | 25.6103 | 98.6141 | 89.3411 | 37.9687 | 89.6574 | 2.199 | 1.9785 | 541.5292 | 仪表接头 | 套 | 4
[19 empty] | 取源部件 | 套 | 1
| 031003004 | 008 | 5-315 | 过程分析仪表安装 热学式分析仪 热导式 |  | 施工准备、外观检查、清理、搬运、安装、固定、电缆头制作安装、校接线、挂牌、配合单机试车。 | 套 | 194.83 | 9.59 | 18.96 | 29.5947 | 113.9561 | 103.2404 | 43.8757 | 103.6059 | 2.199 | 2.0875 | 621.9393 | 仪表接头 | 套 | 2
[19 empty] | 取源部件 | 套 | 1
| 031003004 | 009 | 5-316 | 过程分析仪表安装 热学式分析仪 热化学式 |  | 施工准备、外观检查、清理、搬运、安装、固定、电缆头制作安装、校接线、挂牌、配合单机试车。 | 套 | 135.67 | 9.59 | 18.96 | 20.6083 | 79.3534 | 71.8915 | 30.5529 | 72.146 | 2.199 | 2.0875 | 443.0586 | 仪表接头 | 套 | 2
[19 empty] | 取源部件 | 套 | 1
| 031003004 | 010 | 5-317 | 过程分析仪表安装 磁导式分析仪 |  | 施工准备、外观检查、清理、搬运、安装、固定、电缆头制作安装、校接线、挂牌、配合单机试车。 | 套 | 166.41 | 9.59 | 15.2 | 25.2777 | 97.3332 | 88.1807 | 37.4755 | 88.4928 | 2.199 | 1.6735 | 531.8324 | 仪表接头 | 套 | 3
[19 empty] | 取源部件 | 套 | 1
| 031003004 | 011 | 5-318 | 过程分析仪表安装 红外线分析仪 |  | 施工准备、外观检查、清理、搬运、安装、固定、电缆头制作安装、校接线、挂牌、配合单机试车。 | 套 | 195.51 | 8.11 | 22.84 | 29.698 | 114.3538 | 103.6007 | 44.0289 | 103.9675 | 1.8596 | 2.5147 | 626.4832 | 仪表接头 | 套 | 2
[19 empty] | 取源部件 | 套 | 1
| 031003004 | 012 | 5-319 | 过程分析仪表安装 光电比色分析仪 硅酸根自动分析 |  | 施工准备、外观检查、清理、搬运、安装、固定、电缆头制作安装、校接线、挂牌、配合单机试车。 | 套 | 191.53 | 2.94 | 11.36 | 29.0934 | 112.0259 | 101.4917 | 43.1326 | 101.851 | 0.67414 | 1.2507 | 595.3495 | 仪表接头 | 套 | 2
[19 empty] | 取源部件 | 套 | 1
| 031003004 | 013 | 5-320 | 过程分析仪表安装 光电比色分析仪 浊度分析 |  | 施工准备、外观检查、清理、搬运、安装、固定、电缆头制作安装、校接线、挂牌、配合单机试车。 | 套 | 85.79 | 2.94 | 5.82 | 13.0315 | 50.1786 | 45.4601 | 19.3199 | 45.6211 | 0.67414 | 0.64078 | 269.4761 | 仪表接头 | 套 | 2
[19 empty] | 取源部件 | 套 | 1
| 031003004 | 014 | 5-321 | 过程分析仪表安装 工业气相色谱仪 |  | 施工准备、外观检查、清理、搬运、安装、固定、电缆头制作安装、校接线、挂牌、配合单机试车。 | 套 | 321.19 | 4.89 | 37.4 | 48.7888 | 187.864 | 170.1986 | 72.332 | 170.8011 | 1.1213 | 4.1177 | 1018.7035 | 仪表接头 | 套 | 14
[19 empty] | 取源部件 | 套 | 6
| 031003004 | 015 | 5-322 | 过程分析仪表安装 质谱仪 |  | 施工准备、外观检查、清理、搬运、安装、固定、电缆头制作安装、校接线、挂牌、配合单机试车。 | 套 | 367.76 | 4.41 | 21.83 | 55.8627 | 215.1028 | 194.876 | 82.8196 | 195.5659 | 1.0112 | 2.4035 | 1141.6418 | 仪表接头 | 套 | 1
[19 empty] | 取源部件 | 套 | 1
| 031003004 | 016 | 5-323 | 过程分析仪表安装 可燃气体热值指数仪 |  | 施工准备、外观检查、清理、搬运、安装、固定、电缆头制作安装、校接线、挂牌、配合单机试车。 | 套 | 275.64 | 9.59 | 12.43 | 41.8697 | 161.2218 | 146.0616 | 62.0741 | 146.5787 | 2.199 | 1.3685 | 859.0336 | 仪表接头 | 套 | 3
[19 empty] | 取源部件 | 套 | 1
| 031003004 | 017 | 5-324 | 过程分析仪表安装 水质分析 ORP |  | 施工准备、外观检查、清理、搬运、安装、固定、电缆头制作安装、校接线、挂牌、配合单机试车。 | 套 | 180.54 | 7.82 | 9.66 | 27.424 | 105.5978 | 95.6681 | 40.6576 | 96.0068 | 1.7931 | 1.0636 | 566.2311 | 仪表接头 | 套 | 1
| 031003004 | 018 | 5-325 | 过程分析仪表安装 水质分析 TOD |  | 施工准备、外观检查、清理、搬运、安装、固定、电缆头制作安装、校接线、挂牌、配合单机试车。 | 套 | 197.14 | 7.82 | 12.43 | 29.9456 | 115.3072 | 104.4645 | 44.3959 | 104.8343 | 1.7931 | 1.3685 | 619.4991 | 仪表接头 | 套 | 1
| 031003004 | 019 | 5-326 | 过程分析仪表安装 水质分析 COD |  | 施工准备、外观检查、清理、搬运、安装、固定、电缆头制作安装、校接线、挂牌、配合单机试车。 | 套 | 173.89 | 7.82 | 6.89 | 26.4139 | 101.7083 | 92.1443 | 39.16 | 92.4705 | 1.7931 | 0.75859 | 543.0487 | 仪表接头 | 套 | 1
二 | 031003004 | 020 |  | 过程分析仪表调试 | [6 empty] | 0 | 0 | 0 | 0 | 0 | 0 | 0 | 0
| 031003004 | 021 | 5-327 | 过程分析仪表调试 电化学式分析仪 电导式气体分析 |  | 技术准备、搬运、校验、记录、配合单机试车。 | 套 | 598.5 | 22.63 | 104.55 | 90.9121 | 350.0627 | 317.1452 | 134.7822 | 318.2679 | 5.1891 | 11.511 | 1953.5501
| 031003004 | 022 | 5-328 | 过程分析仪表调试 电化学式分析仪 电导式液体分析 |  | 技术准备、搬运、校验、记录、配合单机试车。 | 套 | 332.49 | 12.57 | 99.43 | 50.5052 | 194.4734 | 176.1865 | 74.8767 | 176.8102 | 2.8823 | 10.9472 | 1131.1716
| 031003004 | 023 | 5-329 | 过程分析仪表调试 电化学式分析仪 电磁浓度计 |  | 技术准备、搬运、校验、记录、配合单机试车。 | 套 | 222.78 | 8.42 | 71.63 | 33.8403 | 130.304 | 118.0511 | 50.1701 | 118.469 | 1.9307 | 7.8865 | 763.4817
| 031003004 | 024 | 5-330 | 过程分析仪表调试 电化学式分析仪 流通式PH分析仪 |  | 技术准备、搬运、校验、记录、配合单机试车。 | 套 | 399.02 | 15.09 | 66.45 | 60.6111 | 233.3868 | 211.4407 | 89.8593 | 212.1892 | 3.4601 | 7.3161 | 1298.8235
| 031003004 | 025 | 5-331 | 过程分析仪表调试 电化学式分析仪 沉入式PH分析仪 |  | 技术准备、搬运、校验、记录、配合单机试车。 | 套 | 399.02 | 15.09 | 66.45 | 60.6111 | 233.3868 | 211.4407 | 89.8593 | 212.1892 | 3.4601 | 7.3161 | 1298.8235
| 031003004 | 026 | 5-332 | 过程分析仪表调试 电化学式分析仪 氧化锆分析仪 |  | 技术准备、搬运、校验、记录、配合单机试车。 | 套 | 565.26 | 21.37 | 132.11 | 85.863 | 330.6206 | 299.5313 | 127.2966 | 300.5917 | 4.9001 | 14.5453 | 1882.0885
| 031003004 | 027 | 5-333 | 过程分析仪表调试 去极化式分析仪 |  | 技术准备、搬运、校验、记录、配合单机试车。 | 套 | 598.5 | 22.63 | 111.28 | 90.9121 | 350.0627 | 317.1452 | 134.7822 | 318.2679 | 5.1891 | 12.2519 | 1961.021
| 031003004 | 028 | 5-334 | 过程分析仪表调试 热学式分析仪 热导式 |  | 技术准备、搬运、校验、记录、配合单机试车。 | 套 | 598.5 | 22.63 | 125.84 | 90.9121 | 350.0627 | 317.1452 | 134.7822 | 318.2679 | 5.1891 | 13.855 | 1977.1841
| 031003004 | 029 | 5-335 | 过程分析仪表调试 热学式分析仪 热化学式 |  | 技术准备、搬运、校验、记录、配合单机试车。 | 套 | 399.02 | 15.09 | 112.89 | 60.6111 | 233.3868 | 211.4407 | 89.8593 | 212.1892 | 3.4601 | 12.4292 | 1350.3765
| 031003004 | 030 | 5-336 | 过程分析仪表调试 磁导式分析仪 |  | 技术准备、搬运、校验、记录、配合单机试车。 | 套 | 532.02 | 20.11 | 79.41 | 80.8138 | 311.1785 | 281.9174 | 119.8109 | 282.9154 | 4.6112 | 8.743 | 1721.5303
| 031003004 | 031 | 5-337 | 过程分析仪表调试 红外线分析仪 |  | 技术准备、搬运、校验、记录、配合单机试车。 | 套 | 831.27 | 31.43 | 109.26 | 126.2699 | 486.2098 | 440.49 | 187.202 | 442.0494 | 7.2069 | 12.0295 | 2673.4175
| 031003004 | 032 | 5-338 | 过程分析仪表调试 光电比色分析仪 硅酸根自动分析 |  | 技术准备、搬运、校验、记录、配合单机试车。 | 套 | 571.91 | 21.62 | 62.12 | 86.8731 | 334.5102 | 303.0551 | 128.7941 | 304.128 | 4.9575 | 6.8394 | 1824.8074
| 031003004 | 033 | 5-339 | 过程分析仪表调试 光电比色分析仪 浊度分析 |  | 技术准备、搬运、校验、记录、配合单机试车。 | 套 | 266.01 | 10.06 | 40.47 | 40.4069 | 155.5892 | 140.9587 | 59.9055 | 141.4577 | 2.3068 | 4.4557 | 861.6205
| 031003004 | 034 | 5-340 | 过程分析仪表调试 工业气相色谱仪 |  | 技术准备、搬运、校验、记录、配合单机试车。 | 套 | 1496.26 | 56.57 | 217.08 | 227.2819 | 875.1625 | 792.8682 | 336.9578 | 795.6751 | 12.9715 | 23.9005 | 4834.7274
| 031003004 | 035 | 5-341 | 过程分析仪表调试 质谱仪 |  | 技术准备、搬运、校验、记录、配合单机试车。 | 套 | 1330.01 | 50.29 | 139.91 | 202.0285 | 777.9228 | 704.7723 | 299.5183 | 707.2673 | 11.5315 | 15.4041 | 4238.6548
| 031003004 | 036 | 5-342 | 过程分析仪表调试 可燃气体热值指数仪 |  | 技术准备、搬运、校验、记录、配合单机试车。 | 套 | 665.03 | 25.14 | 111.26 | 101.0181 | 388.976 | 352.3994 | 149.7648 | 353.647 | 5.7646 | 12.2497 | 2165.2495
| 031003004 | 037 | 5-343 | 过程分析仪表调试 水质分析 ORP |  | 技术准备、搬运、校验、记录、配合单机试车。 | 套 | 498.74 | 18.86 | 55.63 | 75.7586 | 291.713 | 264.2823 | 112.3162 | 265.2179 | 4.3246 | 6.1249 | 1592.9676
| 031003004 | 038 | 5-344 | 过程分析仪表调试 水质分析 TOD |  | 技术准备、搬运、校验、记录、配合单机试车。 | 套 | 665.03 | 25.14 | 66.45 | 101.0181 | 388.976 | 352.3994 | 149.7648 | 353.647 | 5.7646 | 7.3161 | 2115.506
| 031003004 | 039 | 5-345 | 过程分析仪表调试 水质分析 COD |  | 技术准备、搬运、校验、记录、配合单机试车。 | 套 | 432.26 | 16.34 | 39.39 | 65.6603 | 252.8289 | 229.0546 | 97.345 | 229.8655 | 3.7468 | 4.3368 | 1370.8278
三 |  |  |  | 物性检测仪表安装 | [6 empty] | 0 | 0 | 0 | 0 | 0 | 0 | 0 | 0
| 031003005 | 001 | 5-346 | 物性检测仪表安装 湿度分析 |  | 施工准备、外观检查、清理、搬运、安装、固定、电缆头制作安装、校接线、挂牌、配合单机试车。 | 套 | 136.67 | 6.34 | 0.96 | 20.7602 | 79.9383 | 72.4214 | 30.7781 | 72.6778 | 1.4538 | 0.1057 | 422.1052
| 031003005 | 002 | 5-347 | 物性检测仪表安装 密度和比重测定 |  | 施工准备、外观检查、清理、搬运、安装、固定、电缆头制作安装、校接线、挂牌、配合单机试车。 | 套 | 68.15 | 6.34 | 16.47 | 10.352 | 39.8609 | 36.1127 | 15.3474 | 36.2405 | 1.4538 | 1.8133 | 232.1406 | 仪表接头 | 套 | 1
| 031003005 | 003 | 5-348 | 物性检测仪表安装 水分计 |  | 施工准备、外观检查、清理、搬运、安装、固定、电缆头制作安装、校接线、挂牌、配合单机试车。 | 套 | 271.98 | 7.18 | 16.47 | 41.3138 | 159.0811 | 144.1222 | 61.2499 | 144.6324 | 1.6464 | 1.8133 | 849.4891
| 031003005 | 004 | 5-349 | 物性检测仪表安装 粘度测定 设备上安装 |  | 施工准备、外观检查、清理、搬运、安装、固定、电缆头制作安装、校接线、挂牌、配合单机试车。 | 套 | 267.32 | 8.1 | 16.47 | 40.6059 | 156.3555 | 141.6529 | 60.2005 | 142.1543 | 1.8573 | 1.8133 | 836.5297 | 仪表接头 | 套 | 1
[19 empty] | 取源部件 | 套 | 1
| 031003005 | 005 | 5-350 | 物性检测仪表安装 粘度测定 管道上安装 |  | 施工准备、外观检查、清理、搬运、安装、固定、电缆头制作安装、校接线、挂牌、配合单机试车。 | 套 | 390.38 | 8.1 | 16.47 | 59.2987 | 228.3333 | 206.8624 | 87.9136 | 207.5947 | 1.8573 | 1.8133 | 1208.6233 | 仪表接头 | 套 | 1
[19 empty] | 取源部件 | 套 | 1
四 |  |  |  | 物性检测仪表调试 | [6 empty] | 0 | 0 | 0 | 0 | 0 | 0 | 0 | 0
| 031003005 | 006 | 5-351 | 物性检测仪表调试 湿度分析 |  | 施工准备、技术准备、搬运、校验、记录、配合单机试车。 | 套 | 224.09 | 8.47 | 18.47 | 34.0393 | 131.0702 | 118.7453 | 50.4651 | 119.1657 | 1.9422 | 2.0335 | 708.4913
| 031003005 | 007 | 5-352 | 物性检测仪表调试 密度和比重测定 |  | 施工准备、技术准备、搬运、校验、记录、配合单机试车。 | 套 | 340.49 | 12.87 | 31.2 | 51.7204 | 199.1526 | 180.4257 | 76.6783 | 181.0644 | 2.9511 | 3.4351 | 1079.9876
| 031003005 | 008 | 5-353 | 物性检测仪表调试 水分计 |  | 施工准备、技术准备、搬运、校验、记录、配合单机试车。 | 套 | 665.03 | 25.14 | 213.47 | 101.0181 | 388.976 | 352.3994 | 149.7648 | 353.647 | 5.7646 | 23.503 | 2278.7129
| 031003005 | 009 | 5-354 | 物性检测仪表调试 粘度测定 设备上安装 |  | 施工准备、技术准备、搬运、校验、记录、配合单机试车。 | 套 | 977.57 | 36.96 | 116.49 | 148.4929 | 571.7807 | 518.0143 | 220.1488 | 519.8482 | 8.4749 | 12.8255 | 3130.6054
| 031003005 | 010 | 5-355 | 物性检测仪表调试 粘度测定 管道上安装 |  | 施工准备、技术准备、搬运、校验、记录、配合单机试车。 | 套 | 977.57 | 36.96 | 116.31 | 148.4929 | 571.7807 | 518.0143 | 220.1488 | 519.8482 | 8.4749 | 12.8057 | 3130.4055
五 |  |  |  | 特殊预处理装置 | [6 empty] | 0 | 0 | 0 | 0 | 0 | 0 | 0 | 0
| 031003006 | 001 | 5-356 | 特殊预处理装置 烟道脏气取样 |  | 施工准备、外观检查、清理、搬运、安装、固定。 | 套 | 303.59 | 7.36 | 7.21 | 46.1153 | 177.5698 | 160.8723 | 68.3685 | 161.4419 | 1.6876 | 0.79382 | 935.0092
| 031003006 | 002 | 5-357 | 特殊预处理装置 炉气高温气体取样 |  | 施工准备、外观检查、清理、搬运、安装、固定。 | 套 | 340.14 | 7.36 | 7.21 | 51.6673 | 198.9479 | 180.2402 | 76.5995 | 180.8783 | 1.6876 | 0.79382 | 1045.5246
| 031003006 | 003 | 5-358 | 特殊预处理装置 重油分析取样 |  | 施工准备、外观检查、清理、搬运、安装、固定。 | 套 | 235.4 | 7.36 | 7.21 | 35.7573 | 137.6855 | 124.7385 | 53.0121 | 125.1801 | 1.6876 | 0.79382 | 728.8248
| 031003006 | 004 | 5-359 | 特殊预处理装置 环境监测取样 单点 |  | 施工准备、外观检查、清理、搬运、安装、固定。 | 套 | 162.27 | 4.72 | 0.9 | 24.6488 | 94.9117 | 85.9869 | 36.5432 | 86.2913 | 1.0823 | 0.09909 | 497.4533
| 031003006 | 005 | 5-360 | 特殊预处理装置 环境监测取样 多点 |  | 施工准备、外观检查、清理、搬运、安装、固定。 | 套 | 264.66 | 7.36 | 2.1 | 40.2019 | 154.7996 | 140.2433 | 59.6014 | 140.7398 | 1.6876 | 0.23121 | 811.6249
| 031003006 | 006 | 5-361 | 特殊预处理装置 腐蚀组分取样 |  | 施工准备、外观检查、清理、搬运、安装、固定。 | 套 | 191.53 | 4.72 | 2.1 | 29.0934 | 112.0259 | 101.4917 | 43.1326 | 101.851 | 1.0823 | 0.23121 | 587.2582
| 031003006 | 007 | 5-362 | 特殊预处理装置 高粘度脏物取样 |  | 施工准备、外观检查、清理、搬运、安装、固定。 | 套 | 376.72 | 7.36 | 7.21 | 57.2238 | 220.3435 | 199.6239 | 84.8373 | 200.3306 | 1.6876 | 0.79382 | 1156.1307
六 |  |  |  | 分析柜、室及附件安装 | [6 empty] | 0 | 0 | 0 | 0 | 0 | 0 | 0 | 0
| 031003007 | 001 | 5-363 | 分析柜、室及附件安装 分析柜安装 |  | 施工准备、外观检查、清理、搬运、安装、固定。 | 台 | 490.54 | 13.73 | 144.55 | 74.513 | 286.9168 | 259.9371 | 110.4696 | 260.8574 | 3.1483 | 15.915 | 1660.5772
| 031003007 | 002 | 5-364 | 分析柜、室及附件安装 分析金属小屋 |  | 施工准备、外观检查、清理、搬运、安装、固定。 | 台 | 1190 | 128.09 | 1134.1 | 180.761 | 696.031 | 630.581 | 267.988 | 632.8134 | 29.371 | 124.8644 | 5014.5998
| 031003007 | 003 | 5-365 | 分析柜、室及附件安装 取样冷却器安装 |  | 施工准备、外观检查、清理、搬运、安装、固定。 | 台 | 81.33 | 7.77 | 0 | 12.354 | 47.5699 | 43.0968 | 18.3155 | 43.2493 | 1.7817 | 0 | 255.4672 | 仪表接头 | 套 | 5
第六章 |  |  |  | 仪表回路模拟试验 | [6 empty] | 0 | 0 | 0 | 0 | 0 | 0 | 0 | 0
一 |  |  |  | 检测回路模拟试验 | [6 empty] | 0 | 0 | 0 | 0 | 0 | 0 | 0 | 0
| 031005021 | 001 | 5-366 | 检测回路模拟试验 温度回路 |  | 技术准备、仪器搬运、系统元件检查、线路检查、校验、记录、配合单机试车。 | 套 | 41.08 | 1.75 | 9.08 | 6.2401 | 24.0277 | 21.7683 | 9.2512 | 21.8454 | 0.40127 | 0.99971 | 136.4436
| 031005021 | 002 | 5-367 | 检测回路模拟试验 压力回路 |  | 技术准备、仪器搬运、系统元件检查、线路检查、校验、记录、配合单机试车。 | 套 | 52.03 | 2.21 | 48.54 | 7.9034 | 30.4323 | 27.5707 | 11.7172 | 27.6683 | 0.50675 | 5.3443 | 213.9229
| 031005021 | 003 | 5-368 | 检测回路模拟试验 流量/差压回路 |  | 技术准备、仪器搬运、系统元件检查、线路检查、校验、记录、配合单机试车。 | 套 | 55.85 | 2.38 | 52.34 | 8.4836 | 32.6667 | 29.5949 | 12.5774 | 29.6997 | 0.54573 | 5.7626 | 229.9007
| 031005021 | 004 | 5-369 | 检测回路模拟试验 多点检测回路(点内) 20 |  | 技术准备、仪器搬运、系统元件检查、线路检查、校验、记录、配合单机试车。 | 套 | 78.9 | 3.36 | 28.95 | 11.9849 | 46.1486 | 41.8091 | 17.7683 | 41.9571 | 0.77045 | 3.1874 | 274.8359
| 031005021 | 005 | 5-370 | 检测回路模拟试验 多点检测回路(点内) 60 |  | 技术准备、仪器搬运、系统元件检查、线路检查、校验、记录、配合单机试车。 | 套 | 116.17 | 4.94 | 42.4 | 17.6462 | 67.9478 | 61.5585 | 26.1615 | 61.7764 | 1.1327 | 4.6682 | 404.4014
| 031005021 | 006 | 5-371 | 检测回路模拟试验 多点检测回路(点内) 100 |  | 技术准备、仪器搬运、系统元件检查、线路检查、校验、记录、配合单机试车。 | 套 | 141.29 | 6.01 | 53.85 | 21.462 | 82.6405 | 74.8696 | 31.8185 | 75.1346 | 1.3781 | 5.9289 | 494.3822
二 |  |  |  | 调节回路模拟试验 | [6 empty] | 0 | 0 | 0 | 0 | 0 | 0 | 0 | 0
| 031005021 | 007 | 5-372 | 调节回路模拟试验 简单回路 |  | 技术准备、仪器搬运、系统元件检查、线路检查、校验、记录、配合单机试车。 | 套 | 99.6 | 4.24 | 38.56 | 15.1292 | 58.256 | 52.778 | 22.4299 | 52.9649 | 0.97223 | 4.2455 | 349.1758
| 031005021 | 008 | 5-373 | 调节回路模拟试验 复杂回路 双回路 |  | 技术准备、仪器搬运、系统元件检查、线路检查、校验、记录、配合单机试车。 | 套 | 151.32 | 6.44 | 59.91 | 22.9855 | 88.5071 | 80.1845 | 34.0773 | 80.4683 | 1.4767 | 6.5961 | 531.9654
| 031005021 | 009 | 5-374 | 调节回路模拟试验 复杂回路 多回路 |  | 技术准备、仪器搬运、系统元件检查、线路检查、校验、记录、配合单机试车。 | 套 | 227 | 9.66 | 170.34 | 34.4813 | 132.7723 | 120.2873 | 51.1204 | 120.7131 | 2.215 | 18.7544 | 887.3439
| 031005021 | 010 | 5-375 | 调节回路模拟试验 手操回路 |  | 技术准备、仪器搬运、系统元件检查、线路检查、校验、记录、配合单机试车。 | 套 | 41.96 | 1.79 | 9.89 | 6.3737 | 24.5424 | 22.2346 | 9.4494 | 22.3133 | 0.41045 | 1.0889 | 140.0528
三 |  |  |  | 报警联锁回路模拟试验 | [6 empty] | 0 | 0 | 0 | 0 | 0 | 0 | 0 | 0
| 031005021 | 011 | 5-376 | 报警联锁回路模拟试验 |  | 技术准备、仪器搬运、系统元件检查、线路检查、校验、记录、配合单机试车。 | 点 | 23.29 | 2.83 | 1.95 | 3.5378 | 13.6223 | 12.3414 | 5.2449 | 12.3851 | 0.64892 | 0.21469 | 76.065
四 |  |  |  | 工业计算机系统回路模拟试验 | [6 empty] | 0 | 0 | 0 | 0 | 0 | 0 | 0 | 0
| 031005021 | 012 | 5-377 | 工业计算机系统回路模拟试验 温度信号输入点 |  | 技术准备、仪器搬运、线路检查、校验、记录、配合单机试车。 | 点 | 33.04 | 0.56 | 22.93 | 5.0188 | 19.3251 | 17.5079 | 7.4406 | 17.5699 | 0.12841 | 2.5246 | 126.0453
| 031005021 | 013 | 5-378 | 工业计算机系统回路模拟试验 模拟量输入点 |  | 技术准备、仪器搬运、线路检查、校验、记录、配合单机试车。 | 点 | 51.95 | 0.65 | 46.87 | 7.8912 | 30.3856 | 27.5283 | 11.6991 | 27.6258 | 0.14905 | 5.1604 | 209.9094
| 031005021 | 014 | 5-379 | 工业计算机系统回路模拟试验 模拟量输出点 |  | 技术准备、仪器搬运、线路检查、校验、记录、配合单机试车。 | 点 | 43.27 | 0.68 | 26.19 | 6.5727 | 25.3086 | 22.9288 | 9.7444 | 23.0099 | 0.15592 | 2.8835 | 160.7439
| 031005021 | 015 | 5-380 | 工业计算机系统回路模拟试验 数字量输入输出点 |  | 技术准备、仪器搬运、线路检查、校验、记录、配合单机试车。 | 点 | 7.8 | 0.14 | 1.36 | 1.1848 | 4.5622 | 4.1332 | 1.7566 | 4.1479 | 0.032102 | 0.14974 | 25.2665
第七章 |  |  |  | 安全检测及报警装置安装调试 | [6 empty] | 0 | 0 | 0 | 0 | 0 | 0 | 0 | 0
一 |  |  |  | 安全监测装置安装 | [6 empty] | 0 | 0 | 0 | 0 | 0 | 0 | 0 | 0
| 031004001 | 001 | 5-381 | 安全监测装置安装 可燃气体传感变送器 |  | 施工准备、外观检查、清理、搬运、安装、固定、电缆头制作安装、校接线、挂牌、配合单机试车。 | 台 | 26.95 | 4.32 | 1.32 | 4.0937 | 15.7631 | 14.2808 | 6.0691 | 14.3314 | 0.99058 | 0.14533 | 88.264
| 031004001 | 002 | 5-382 | 安全监测装置安装 可燃气体报警器 |  | 施工准备、外观检查、清理、搬运、安装、固定、电缆头制作安装、校接线、挂牌、配合单机试车。 | 套 | 32.6 | 1.4 | 0 | 4.9519 | 19.0677 | 17.2747 | 7.3415 | 17.3359 | 0.32102 | 0 | 100.2929
| 031004001 | 003 | 5-383 | 安全监测装置安装 火焰监视器 |  | 施工准备、外观检查、清理、搬运、安装、固定、电缆头制作安装、校接线、挂牌、配合单机试车。 | 套 | 111.55 | 7.37 | 4.86 | 16.9444 | 65.2456 | 59.1103 | 25.1211 | 59.3196 | 1.6899 | 0.53509 | 351.7461
| 031004001 | 004 | 5-384 | 安全监测装置安装 固定式自动点火装置 |  | 施工准备、外观检查、清理、搬运、安装、固定、电缆头制作安装、校接线、挂牌、配合单机试车。 | 套 | 104.74 | 8.69 | 4.91 | 15.91 | 61.2624 | 55.5017 | 23.5874 | 55.6982 | 1.9926 | 0.54059 | 332.833
| 031004001 | 005 | 5-385 | 安全监测装置安装 自动点火系统 |  | 施工准备、外观检查、清理、搬运、安装、固定、电缆头制作安装、校接线、挂牌、配合单机试车。 | 套 | 217.92 | 9.28 | 18.82 | 33.102 | 127.4614 | 115.4758 | 49.0756 | 115.8846 | 2.1279 | 2.0721 | 691.2194
| 031004001 | 006 | 5-386 | 安全监测装置安装 燃烧安全保护装置 |  | 施工准备、外观检查、清理、搬运、安装、固定、电缆头制作安装、校接线、挂牌、配合单机试车。 | 套 | 171.9 | 8.93 | 8.46 | 26.1116 | 100.5443 | 91.0898 | 38.7119 | 91.4123 | 2.0476 | 0.93145 | 540.139
| 031004001 | 007 | 5-387 | 安全监测装置安装 漏油检测装置 |  | 施工准备、外观检查、清理、搬运、安装、固定、电缆头制作安装、校接线、挂牌、配合单机试车。 | 套 | 42.8 | 7.3 | 0.77 | 6.5013 | 25.0337 | 22.6797 | 9.6386 | 22.76 | 1.6739 | 0.084777 | 139.242
| 031004001 | 008 | 5-388 | 安全监测装置安装 高阻检测装置 |  | 施工准备、外观检查、清理、搬运、安装、固定、电缆头制作安装、校接线、挂牌、配合单机试车。 | 套 | 45.06 | 5.38 | 0.77 | 6.8446 | 26.3556 | 23.8773 | 10.1475 | 23.9618 | 1.2336 | 0.084777 | 143.7152
二 |  |  |  | 安全监测装置调试 | [6 empty] | 0 | 0 | 0 | 0 | 0 | 0 | 0 | 0
| 031004001 | 009 | 5-389 | 安全监测装置调试 可燃气体传感变送器 |  | 技术准备、搬运、功能检查、系统模拟试验、记录、配合单机试车。 | 台 | 26.95 | 0.73 | 21.46 | 4.0937 | 15.7631 | 14.2808 | 6.0691 | 14.3314 | 0.16739 | 2.3627 | 106.2082
| 031004001 | 010 | 5-390 | 安全监测装置调试 可燃气体报警器 |  | 技术准备、搬运、功能检查、系统模拟试验、记录、配合单机试车。 | 套 | 55.22 | 1.88 | 23.62 | 8.3879 | 32.2982 | 29.2611 | 12.4355 | 29.3647 | 0.43108 | 2.6006 | 195.499
| 031004001 | 011 | 5-391 | 安全监测装置调试 火焰监视器 |  | 技术准备、搬运、功能检查、系统模拟试验、记录、配合单机试车。 | 套 | 231.81 | 7.89 | 112.85 | 35.2119 | 135.5857 | 122.8361 | 52.2036 | 123.271 | 1.8092 | 12.4248 | 835.8923
| 031004001 | 012 | 5-392 | 安全监测装置调试 固定式自动点火装置 |  | 技术准备、搬运、功能检查、系统模拟试验、记录、配合单机试车。 | 套 | 90.73 | 3.09 | 23.9 | 13.7819 | 53.068 | 48.0778 | 20.4324 | 48.248 | 0.70854 | 2.6314 | 304.668
| 031004001 | 013 | 5-393 | 安全监测装置调试 自动点火系统 |  | 技术准备、搬运、功能检查、系统模拟试验、记录、配合单机试车。 | 套 | 1327.27 | 45.17 | 274.49 | 201.6123 | 776.3202 | 703.3204 | 298.9012 | 705.8102 | 10.3575 | 30.2213 | 4373.4732
| 031004001 | 014 | 5-394 | 安全监测装置调试 燃烧安全保护装置 |  | 技术准备、搬运、功能检查、系统模拟试验、记录、配合单机试车。 | 套 | 459.37 | 15.63 | 139.63 | 69.7783 | 268.6855 | 243.4202 | 103.4501 | 244.2819 | 3.584 | 15.3733 | 1563.2032
| 031004001 | 015 | 5-395 | 安全监测装置调试 漏油检测装置 |  | 技术准备、搬运、功能检查、系统模拟试验、记录、配合单机试车。 | 套 | 267.01 | 9.08 | 36.8 | 40.5588 | 156.1741 | 141.4886 | 60.1307 | 141.9895 | 2.082 | 4.0517 | 859.3654
| 031004001 | 016 | 5-396 | 安全监测装置调试 高阻检测装置 |  | 技术准备、搬运、功能检查、系统模拟试验、记录、配合单机试车。 | 套 | 167.92 | 5.71 | 36.72 | 25.507 | 98.2164 | 88.9808 | 37.8156 | 89.2958 | 1.3093 | 4.0429 | 555.5178
三 |  |  |  | 信号报警装置安装 | [6 empty] | 0 | 0 | 0 | 0 | 0 | 0 | 0 | 0
| 031004005 | 001 | 5-397 | 信号报警装置安装 单回路闪光报警器 |  | 施工准备、外观检查、清理、搬运、安装、固定、校接线、挂牌、配合单机试车。 | 台 | 6.09 | 0.31 | 0.62 | 0.92507 | 3.562 | 3.2271 | 1.3715 | 3.2385 | 0.071083 | 0.068262 | 19.4835
| 031004005 | 002 | 5-398 | 信号报警装置安装 八回路闪光报警器 |  | 施工准备、外观检查、清理、搬运、安装、固定、校接线、挂牌、配合单机试车。 | 台 | 41.64 | 1.06 | 0.69 | 6.3251 | 24.3552 | 22.065 | 9.3773 | 22.1431 | 0.24306 | 0.075969 | 127.9749
| 031004005 | 003 | 5-399 | 信号报警装置安装 可编程多音蜂鸣器 |  | 施工准备、外观检查、清理、搬运、安装、固定、校接线、挂牌、配合单机试车。 | 台 | 12.62 | 4.93 | 0.77 | 1.917 | 7.3814 | 6.6873 | 2.842 | 6.711 | 1.1304 | 0.084777 | 45.074
| 031004005 | 004 | 5-400 | 信号报警装置安装 现场安装音响设备 |  | 施工准备、外观检查、清理、搬运、安装、固定、校接线、挂牌、配合单机试车。 | 台 | 13.65 | 2.7 | 0.38 | 2.0734 | 7.9839 | 7.2331 | 3.074 | 7.2587 | 0.61911 | 0.041838 | 45.0141
四 |  |  |  | 信号报警装置调试 | [6 empty] | 0 | 0 | 0 | 0 | 0 | 0 | 0 | 0
| 031004005 | 005 | 5-401 | 信号报警装置调试 单回路闪光报警器(报警回路或点) 1点 |  | 技术准备、搬运、单体检查、记录、配合单机试车。 | 台 | 31.37 | 1.07 | 18.9 | 4.7651 | 18.3483 | 16.623 | 7.0645 | 16.6818 | 0.24535 | 2.0809 | 117.149
| 031004005 | 006 | 5-402 | 信号报警装置调试 单回路闪光报警器(报警回路或点) 每增一点 |  | 技术准备、搬运、单体检查、记录、配合单机试车。 | 台 | 8.04 | 0.27 | 3.56 | 1.2213 | 4.7026 | 4.2604 | 1.8106 | 4.2755 | 0.061911 | 0.39196 | 28.5942
| 031004005 | 007 | 5-403 | 信号报警装置调试 八回路闪光报警器 |  | 技术准备、搬运、单体检查、记录、配合单机试车。 | 台 | 105.97 | 3.61 | 42.83 | 16.0968 | 61.9819 | 56.1535 | 23.8644 | 56.3523 | 0.82777 | 4.7156 | 372.4023
| 031004005 | 008 | 5-404 | 信号报警装置调试 可编程多音蜂鸣器 |  | 技术准备、搬运、单体检查、记录、配合单机试车。 | 台 | 49.17 | 1.67 | 33.22 | 7.4689 | 28.7595 | 26.0552 | 11.0731 | 26.1474 | 0.38293 | 3.6575 | 187.6046
| 031004005 | 009 | 5-405 | 信号报警装置调试 现场安装音响设备 |  | 技术准备、搬运、单体检查、记录、配合单机试车。 | 台 | 5.22 | 0.09 | 2.66 | 0.79292 | 3.0532 | 2.7661 | 1.1755 | 2.7759 | 0.020637 | 0.29287 | 18.8471
第八章 |  |  |  | 工业计算机安装调试 | [6 empty] | 0 | 0 | 0 | 0 | 0 | 0 | 0 | 0
一 |  |  |  | 工业计算机设备安装与调试 | [6 empty] | 0 | 0 | 0 | 0 | 0 | 0 | 0 | 0
1 |  |  |  | 计算机柜、操作台安装 | [6 empty] | 0 | 0 | 0 | 0 | 0 | 0 | 0 | 0
| 031005001 | 001 | 5-406 | 计算机柜、台设备安装 机柜(宽900mm以下) |  | 开箱检查、清理、搬运、就位、固定、接地、挂牌、配合单机试车。 | 台 | 233.84 | 108.27 | 172.76 | 35.5203 | 136.773 | 123.9118 | 52.6608 | 124.3505 | 24.8263 | 19.0209 | 1031.9336
| 031005001 | 002 | 5-407 | 计算机柜、台设备安装 非标准机柜(宽900mm以上) |  | 开箱检查、清理、搬运、就位、固定、接地、挂牌、配合单机试车。 | m | 171.7 | 94.95 | 130.48 | 26.0812 | 100.4273 | 90.9838 | 38.6668 | 91.3059 | 21.772 | 14.3658 | 780.733
| 031005001 | 003 | 5-408 | 计算机柜、台设备安装 操作显示报警台柜 |  | 开箱检查、清理、搬运、就位、固定、接地、挂牌、配合单机试车。 | 台 | 779.16 | 131.82 | 173.15 | 118.3544 | 455.7307 | 412.8769 | 175.4668 | 414.3385 | 30.2263 | 19.0638 | 2710.1875
| 031005001 | 004 | 5-409 | 计算机柜、台设备安装 通用计算机及台柜 |  | 开箱检查、清理、搬运、就位、固定、接地、挂牌、配合单机试车。 | 台 | 96.98 | 14.36 | 27.18 | 14.7313 | 56.7236 | 51.3897 | 21.8399 | 51.5716 | 3.2927 | 2.9925 | 341.0614
2 |  |  |  | 外部设备安装调试 | [6 empty] | 0 | 0 | 0 | 0 | 0 | 0 | 0 | 0
| 031005002 | 001 | 5-410 | 外部设备安装调试 打印机 |  | 清点、搬运、安装、接线、自检、记录、配合单机试车。 | 台 | 33.76 | 8.5 | 9.81 | 5.1281 | 19.7462 | 17.8894 | 7.6028 | 17.9528 | 1.949 | 1.0801 | 123.4184
| 031005002 | 002 | 5-411 | 外部设备安装调试 彩色硬拷贝机 |  | 清点、搬运、安装、接线、自检、记录、配合单机试车。 | 台 | 40.85 | 8.7 | 19.92 | 6.2051 | 23.8932 | 21.6464 | 9.1994 | 21.723 | 1.9949 | 2.1932 | 156.3253
| 031005002 | 003 | 5-412 | 外部设备安装调试 打印机/拷贝机选择器 |  | 清点、搬运、安装、接线、自检、记录、配合单机试车。 | 台 | 32.05 | 7.56 | 9.89 | 4.8684 | 18.746 | 16.9833 | 7.2177 | 17.0434 | 1.7335 | 1.0889 | 117.1812
| 031005002 | 004 | 5-413 | 外部设备安装调试 CRT式编程器、组态器、终端器 |  | 清点、搬运、安装、接线、自检、记录、配合单机试车。 | 台 | 52.95 | 1.51 | 3.36 | 8.0431 | 30.9705 | 28.0582 | 11.9243 | 28.1575 | 0.34624 | 0.36994 | 165.6898
| 031005002 | 005 | 5-414 | 外部设备安装调试 通讯控制器安装 16路以下 |  | 清点、搬运、安装、接线、自检、记录、配合单机试车。 | 台 | 108.68 | 1.37 | 251.85 | 16.5085 | 63.5669 | 57.5895 | 24.4747 | 57.7934 | 0.31414 | 27.7287 | 609.8759
| 031005002 | 006 | 5-415 | 外部设备安装调试 通讯控制器安装 32路以下 |  | 清点、搬运、安装、接线、自检、记录、配合单机试车。 | 台 | 217.32 | 1.37 | 447.94 | 33.0109 | 127.1105 | 115.1579 | 48.9405 | 115.5655 | 0.31414 | 49.3182 | 1156.0476
| 031005002 | 007 | 5-416 | 外部设备安装调试 通讯控制器安装 64路以下 |  | 清点、搬运、安装、接线、自检、记录、配合单机试车。 | 台 | 130.38 | 1.37 | 300.87 | 19.8047 | 76.2593 | 69.0884 | 29.3616 | 69.3329 | 0.31414 | 33.1258 | 729.9068
| 031005002 | 008 | 5-417 | 外部设备安装调试 通讯控制器安装 128路以下 |  | 清点、搬运、安装、接线、自检、记录、配合单机试车。 | 台 | 347.7 | 1.37 | 742.07 | 52.8156 | 203.3697 | 184.2462 | 78.302 | 184.8985 | 0.31414 | 81.7019 | 1876.7882
3 |  |  |  | 组件(卡件)安装 | [6 empty] | 0 | 0 | 0 | 0 | 0 | 0 | 0 | 0
| 031002009 | 001 | 5-418 | 卡件(组件)安装 信号转换组件 |  | 清点、搬运、安装、校接线、常规检查、硬件检查、功能测试。 | 个 | 13.89 | 0.63 | 0 | 2.1099 | 8.1243 | 7.3603 | 3.128 | 7.3864 | 0.14446 | 0 | 42.7733
| 031002008 | 001 | 5-419 | 卡件(组件)安装 输入输出卡件 |  | 清点、搬运、安装、校接线、常规检查、硬件检查、功能测试。 | 个 | 2.19 | 0.1 | 0 | 0.33266 | 1.2809 | 1.1605 | 0.49319 | 1.1646 | 0.02293 | 0 | 6.7448
二 |  |  |  | 管理计算及调试 | [6 empty] | 0 | 0 | 0 | 0 | 0 | 0 | 0 | 0
1 |  |  |  | 过程控制管理计算机调试 | [6 empty] | 0 | 0 | 0 | 0 | 0 | 0 | 0 | 0
| 031005004 | 001 | 5-420 | 过程控制管理计算机调试 控制计算机硬件检查调试(终端台以下) 5 |  | 常规检查、硬件检查、单元检查、功能测试、记录。 | 套 | 1052.34 | 22.38 | 471.86 | 159.8504 | 615.5137 | 557.635 | 236.987 | 559.6091 | 5.1317 | 51.9518 | 3733.2587
| 031005004 | 002 | 5-421 | 过程控制管理计算机调试 控制计算机硬件检查调试(终端台以下) 8 |  | 常规检查、硬件检查、单元检查、功能测试、记录。 | 套 | 1740.37 | 37.01 | 675.81 | 264.3622 | 1017.9424 | 922.2221 | 391.9313 | 925.4869 | 8.4864 | 74.4067 | 6058.028
| 031005004 | 003 | 5-422 | 过程控制管理计算机调试 控制计算机硬件检查调试(终端台以下) 12 |  | 常规检查、硬件检查、单元检查、功能测试、记录。 | 套 | 2266.54 | 48.2 | 934.59 | 344.2874 | 1325.6992 | 1201.0395 | 510.4248 | 1205.2914 | 11.0523 | 102.8984 | 7950.0231
| 031005004 | 004 | 5-423 | 过程控制管理计算机调试 控制计算机硬件检查调试(终端台以下) 15 |  | 常规检查、硬件检查、单元检查、功能测试、记录。 | 套 | 3260.88 | 69.35 | 1323.72 | 495.3277 | 1907.2887 | 1727.9403 | 734.3502 | 1734.0575 | 15.902 | 145.7416 | 11414.5579
| 031005004 | 005 | 5-424 | 过程控制管理计算机调试 控制计算机功能调试(终端台以下) 5 |  | 常规检查、硬件检查、单元检查、功能测试、记录。 | 套 | 7196.29 | 153.05 | 554.12 | 1093.1165 | 4209.11 | 3813.3141 | 1620.6045 | 3826.8138 | 35.0944 | 61.0086 | 22562.5219
| 031005004 | 006 | 5-425 | 过程控制管理计算机调试 控制计算机功能调试(终端台以下) 8 |  | 常规检查、硬件检查、单元检查、功能测试、记录。 | 套 | 8936.71 | 190.06 | 834.69 | 1357.4862 | 5227.0817 | 4735.5626 | 2012.5471 | 4752.3273 | 43.5808 | 91.8994 | 28181.9451
| 031005004 | 007 | 5-426 | 过程控制管理计算机调试 控制计算机功能调试(终端台以下) 12 |  | 常规检查、硬件检查、单元检查、功能测试、记录。 | 套 | 12313.27 | 261.87 | 1049.62 | 1870.3857 | 7202.0316 | 6524.8018 | 2772.9484 | 6547.9007 | 60.0468 | 115.5632 | 38718.4381
| 031005004 | 008 | 5-427 | 过程控制管理计算机调试 控制计算机功能调试(终端台以下) 15 |  | 常规检查、硬件检查、单元检查、功能测试、记录。 | 套 | 16695.6 | 355.07 | 1388.72 | 2536.0616 | 9765.2564 | 8846.9984 | 3759.8491 | 8878.3183 | 81.4176 | 152.8981 | 52460.1896
2 |  |  |  | 生产、经营管理计算机调试 | [6 empty] | 0 | 0 | 0 | 0 | 0 | 0 | 0 | 0
| 031005005 | 001 | 5-428 | 生产、经营管理计算机调试 生产管理计算机硬件检查调试(终端台以下) 5 |  | 常规检查、硬件检查、单元检查、功能测试、记录。 | 套 | 1001.74 | 21.3 | 715.05 | 152.1643 | 585.9177 | 530.822 | 225.5918 | 532.7012 | 4.8841 | 78.727 | 3848.8982
| 031005005 | 002 | 5-429 | 生产、经营管理计算机调试 生产管理计算机硬件检查调试(终端台以下) 8 |  | 常规检查、硬件检查、单元检查、功能测试、记录。 | 套 | 1518.79 | 32.3 | 1090.21 | 230.7042 | 888.3403 | 804.8068 | 342.0315 | 807.656 | 7.4064 | 120.0321 | 5842.2773
| 031005005 | 003 | 5-430 | 生产、经营管理计算机调试 生产管理计算机硬件检查调试(终端台以下) 12 |  | 常规检查、硬件检查、单元检查、功能测试、记录。 | 套 | 2044.96 | 43.49 | 1551.61 | 310.6294 | 1196.0971 | 1083.6243 | 460.525 | 1087.4605 | 9.9723 | 170.8323 | 7959.2009
| 031005005 | 004 | 5-431 | 生产、经营管理计算机调试 生产管理计算机硬件检查调试(终端台以下) 15 |  | 常规检查、硬件检查、单元检查、功能测试、记录。 | 套 | 2871.3 | 61.07 | 2434.78 | 436.1505 | 1679.4234 | 1521.5019 | 646.6168 | 1526.8882 | 14.0034 | 268.0693 | 11459.8033
| 031005005 | 005 | 5-432 | 生产、经营管理计算机调试 生产管理计算机功能调试(终端台以下) 5 |  | 常规检查、硬件检查、单元检查、功能测试、记录。 | 套 | 8289.12 | 176.29 | 185.8 | 1259.1173 | 4848.3063 | 4392.4047 | 1866.7098 | 4407.9545 | 40.4233 | 20.4566 | 25486.5825
| 031005005 | 006 | 5-433 | 生产、经营管理计算机调试 生产管理计算机功能调试(终端台以下) 8 |  | 常规检查、硬件检查、单元检查、功能测试、记录。 | 套 | 12652.22 | 269.08 | 199.29 | 1921.8722 | 7400.2835 | 6704.4114 | 2849.2799 | 6728.1461 | 61.7 | 21.9418 | 38808.225
| 031005005 | 007 | 5-434 | 生产、经营管理计算机调试 生产管理计算机功能调试(终端台以下) 12 |  | 常规检查、硬件检查、单元检查、功能测试、记录。 | 套 | 15343.09 | 326.31 | 215.24 | 2330.6154 | 8974.1733 | 8130.3034 | 3455.2639 | 8159.086 | 74.8229 | 23.6979 | 47032.6028
| 031005005 | 008 | 5-435 | 生产、经营管理计算机调试 生产管理计算机功能调试(终端台以下) 15 |  | 常规检查、硬件检查、单元检查、功能测试、记录。 | 套 | 18330.43 | 389.84 | 221.82 | 2784.3923 | 10721.4685 | 9713.2949 | 4128.0128 | 9747.6816 | 89.3903 | 24.4224 | 56150.7528
三 |  |  |  | 基础自动化装置调试 | [6 empty] | 0 | 0 | 0 | 0 | 0 | 0 | 0 | 0
1 |  |  |  | 网络系统及设备联调 | [6 empty] | 0 | 0 | 0 | 0 | 0 | 0 | 0 | 0
| 031005007 | 001 | 5-436 | 网络系统及设备联调 |  | 常规检查、硬件检查、接口正确性测试、联调、记录、配合单机试车。 | 套 | 1738.58 | 5.24 | 136.68 | 264.0903 | 1016.8954 | 921.2735 | 391.5282 | 924.535 | 1.2015 | 15.0485 | 5415.0725
2 |  |  |  | 工业计算机系统调试 | [6 empty] | 0 | 0 | 0 | 0 | 0 | 0 | 0 | 0
| 031005019 | 001 | 5-437 | 工业计算机系统调试 脉冲量 |  | 常规检查、硬件检查、组态内容检查、应用功能测试、内部系统检查、试验、网络可用及维护功能、系统环境功能检查、记录、配合单机试车。 | 点 | 22.09 | 0.37 | 11.04 | 3.3555 | 12.9204 | 11.7055 | 4.9747 | 11.7469 | 0.084841 | 1.2155 | 79.5033
| 031005019 | 002 | 5-438 | 工业计算机系统调试 模拟量 |  | 常规检查、硬件检查、组态内容检查、应用功能测试、内部系统检查、试验、网络可用及维护功能、系统环境功能检查、记录、配合单机试车。 | 点 | 30.1 | 0.59 | 43.02 | 4.5722 | 17.6055 | 15.95 | 6.7785 | 16.0065 | 0.13529 | 4.7365 | 139.4944
| 031005019 | 003 | 5-439 | 工业计算机系统调试 数字量 |  | 常规检查、硬件检查、组态内容检查、应用功能测试、内部系统检查、试验、网络可用及维护功能、系统环境功能检查、记录、配合单机试车。 | 8点 | 39.89 | 0.68 | 8.15 | 6.0593 | 23.3317 | 21.1377 | 8.9832 | 21.2125 | 0.15592 | 0.89731 | 130.4977
3 |  |  |  | 与其它系统数据传递调试 | [6 empty] | 0 | 0 | 0 | 0 | 0 | 0 | 0 | 0
| 031005014 | 001 | 5-440 | 与其它系统数据传递调试 通讯接口 |  | 常规检查、接口试验、数据传送检查、记录、配合单机试车。 | 个 | 1651.64 | 12.3 | 101.58 | 250.8841 | 966.0442 | 875.204 | 371.9493 | 878.3024 | 2.8204 | 11.184 | 5121.9085
4 |  |  |  | 现场总线调试 | [6 empty] | 0 | 0 | 0 | 0 | 0 | 0 | 0 | 0
| 031005016 | 001 | 5-441 | 现场总线调试 低速H1 |  | 常规检查、总线电缆测试、网段系统设备检查、参数设置、设备启动、网段诊断、记录、配合单机试车。 | 套 | 525.49 | 0.17 | 310.08 | 79.8219 | 307.3591 | 278.4572 | 118.3403 | 279.4429 | 0.038981 | 34.1398 | 1933.3403
| 031005016 | 002 | 5-442 | 现场总线调试 高速H2 |  | 常规检查、总线电缆测试、网段系统设备检查、参数设置、设备启动、网段诊断、记录、配合单机试车。 | 套 | 1167.91 | 0.35 | 581.4 | 177.4055 | 683.1106 | 618.8755 | 263.0133 | 621.0664 | 0.080255 | 64.0121 | 4177.2238
四 |  |  |  | 专用电缆敷设 | [6 empty] | 0 | 0 | 0 | 0 | 0 | 0 | 0 | 0
| 031005020 | 001 | 5-443 | 专用电缆敷设 带专用插头系统电缆敷设 20芯 |  | 施工准备、绝缘检查、校线、敷设、固定、挂牌。 | 根 | 46.1 | 2.08 | 6.69 | 7.0026 | 26.9639 | 24.4284 | 10.3817 | 24.5149 | 0.47694 | 0.73657 | 149.375
| 031005020 | 002 | 5-444 | 专用电缆敷设 带专用插头系统电缆敷设 36芯 |  | 施工准备、绝缘检查、校线、敷设、固定、挂牌。 | 根 | 62.66 | 1.57 | 7.47 | 9.5181 | 36.6498 | 33.2035 | 14.111 | 33.3211 | 0.36 | 0.82245 | 199.686
| 031005020 | 003 | 5-445 | 专用电缆敷设 带专用插头系统电缆敷设 50芯 |  | 施工准备、绝缘检查、校线、敷设、固定、挂牌。 | 根 | 91.28 | 1.71 | 8.61 | 13.8654 | 53.3897 | 48.3693 | 20.5563 | 48.5405 | 0.3921 | 0.94796 | 287.6612
第九章 |  |  |  | 仪表管路敷设、伴热及脱脂 | [6 empty] | 0 | 0 | 0 | 0 | 0 | 0 | 0 | 0
一 |  |  |  | 钢管敷设 | [6 empty] | 0 | 0 | 0 | 0 | 0 | 0 | 0 | 0
| 031006001 | 001 | 5-446 | 钢管敷设 碳钢管敷设 焊接(管径mm以下) 14 |  | 施工准备、清理、搬运、煨弯、组对、焊接及焊口处理、管及管件安装、强度和气密泄漏性试验。 | 10m | 47.25 | 7.04 | 9.93 | 7.1773 | 27.6365 | 25.0378 | 10.6407 | 25.1264 | 1.6143 | 1.0933 | 162.5463 | 管材 | m | 10.2
[19 empty] | 仪表接头 | 套 | 2
| 031006001 | 002 | 5-447 | 钢管敷设 碳钢管敷设 焊接(管径mm以下) 22 |  | 施工准备、清理、搬运、煨弯、组对、焊接及焊口处理、管及管件安装、强度和气密泄漏性试验。 | 10m | 51.75 | 8.92 | 15.77 | 7.8608 | 30.2686 | 27.4223 | 11.6541 | 27.5194 | 2.0454 | 1.7363 | 184.9469 | 管材 | m | 10.2
[19 empty] | 仪表接头 | 套 | 2
| 031006001 | 003 | 5-448 | 钢管敷设 碳钢管敷设 焊接(管径mm以下) 32 |  | 施工准备、清理、搬运、煨弯、组对、焊接及焊口处理、管及管件安装、强度和气密泄漏性试验。 | 10m | 54.98 | 11.63 | 21.91 | 8.3515 | 32.1578 | 29.1339 | 12.3815 | 29.237 | 2.6668 | 2.4123 | 204.8608 | 管材 | m | 10.2
[19 empty] | 仪表接头 | 套 | 2
| 031006001 | 004 | 5-449 | 钢管敷设 碳钢管敷设 焊接(管径mm以下) 50 |  | 施工准备、清理、搬运、煨弯、组对、焊接及焊口处理、管及管件安装、强度和气密泄漏性试验。 | 10m | 66.48 | 9.07 | 30.29 | 10.0983 | 38.8842 | 35.2278 | 14.9713 | 35.3525 | 2.0798 | 3.3349 | 245.7887 | 管材 | m | 10.2
[19 empty] | 仪表接头 | 套 | 3
| 031006001 | 005 | 5-450 | 钢管敷设 镀锌钢管敷设 丝接(公称直径DNmm以下) 15 |  | 施工准备、清理、搬运、煨弯、组对、焊接及焊口处理、管及管件安装、强度和气密泄漏性试验。 | 10m | 46.38 | 5.46 | 3.46 | 7.0451 | 27.1277 | 24.5768 | 10.4448 | 24.6638 | 1.252 | 0.38095 | 150.791 | 管材 | m | 10.2
[19 empty] | 管件 | 套 | 5
| 031006001 | 006 | 5-451 | 钢管敷设 镀锌钢管敷设 丝接(公称直径DNmm以下) 20 |  | 施工准备、清理、搬运、煨弯、组对、焊接及焊口处理、管及管件安装、强度和气密泄漏性试验。 | 10m | 50.24 | 5.97 | 4.98 | 7.6315 | 29.3854 | 26.6222 | 11.314 | 26.7164 | 1.3689 | 0.5483 | 164.7767 | 管材 | m | 10.2
[19 empty] | 管件 | 套 | 6
| 031006001 | 007 | 5-452 | 钢管敷设 镀锌钢管敷设 丝接(公称直径DNmm以下) 32 |  | 施工准备、清理、搬运、煨弯、组对、焊接及焊口处理、管及管件安装、强度和气密泄漏性试验。 | 10m | 54.82 | 7.65 | 6.5 | 8.3272 | 32.0642 | 29.0491 | 12.3455 | 29.152 | 1.7541 | 0.71565 | 182.3777 | 管材 | m | 10.2
[19 empty] | 管件 | 套 | 5
| 031006001 | 008 | 5-453 | 钢管敷设 镀锌钢管敷设 丝接(公称直径DNmm以下) 50 |  | 施工准备、清理、搬运、煨弯、组对、焊接及焊口处理、管及管件安装、强度和气密泄漏性试验。 | 10m | 63.93 | 10.28 | 8.23 | 9.711 | 37.3927 | 33.8765 | 14.397 | 33.9964 | 2.3572 | 0.90612 | 215.0769 | 管材 | m | 10.2
[19 empty] | 管件 | 套 | 6
二 |  |  |  | 碳钢、不锈钢卡套连接管路敷设 | [6 empty] | 0 | 0 | 0 | 0 | 0 | 0 | 0 | 0
| 031006001 | 009 | 5-454 | 钢管敷设 钢管敷设 卡套连接(管径mm以下) 10 |  | 施工准备、清理、搬运、煨弯、组对、管及管件安装、强度和气密泄漏性试验。 | 10m | 27.91 | 3.23 | 1.75 | 4.2395 | 16.3246 | 14.7895 | 6.2853 | 14.8419 | 0.74064 | 0.19268 | 90.3041 | 管材 | m | 10.2
[19 empty] | 管件 | 套 | 6
| 031006001 | 010 | 5-455 | 钢管敷设 钢管敷设 卡套连接(管径mm以下) 14 |  | 施工准备、清理、搬运、煨弯、组对、管及管件安装、强度和气密泄漏性试验。 | 10m | 35.87 | 5.46 | 3.17 | 5.4487 | 20.9804 | 19.0075 | 8.0779 | 19.0748 | 1.252 | 0.34902 | 118.6903 | 管材 | m | 10.2
[19 empty] | 管件 | 套 | 8
三 |  |  |  | 不锈钢管及高压管敷设 | [6 empty] | 0 | 0 | 0 | 0 | 0 | 0 | 0 | 0
| 031006003 | 001 | 5-456 | 不锈钢管及高压管敷设 不锈钢管敷设 焊接(管径mm以下) 10 |  | 施工准备、清洗、煨弯、组对、高压管车丝、安装及接头（管件）安装、焊接、强度和气密泄漏性试验。 | 10m | 48.85 | 6.47 | 2.74 | 7.4203 | 28.5724 | 25.8856 | 11.001 | 25.9773 | 1.4836 | 0.30167 | 158.7018 | 管材 | m | 10.2
[19 empty] | 管件 | 套 | 3
| 031006003 | 002 | 5-457 | 不锈钢管及高压管敷设 不锈钢管敷设 焊接(管径mm以下) 14 |  | 施工准备、清洗、煨弯、组对、高压管车丝、安装及接头（管件）安装、焊接、强度和气密泄漏性试验。 | 10m | 57.21 | 9.92 | 8.12 | 8.6902 | 33.4621 | 30.3156 | 12.8837 | 30.4229 | 2.2747 | 0.89401 | 194.1932 | 管材 | m | 10.2
[19 empty] | 管件 | 套 | 2
| 031006003 | 003 | 5-458 | 不锈钢管及高压管敷设 不锈钢管敷设 焊接(管径mm以下) 22 |  | 施工准备、清洗、煨弯、组对、高压管车丝、安装及接头（管件）安装、焊接、强度和气密泄漏性试验。 | 10m | 62.86 | 11.8 | 16.17 | 9.5484 | 36.7668 | 33.3095 | 14.1561 | 33.4274 | 2.7057 | 1.7803 | 222.5243 | 管材 | m | 10.2
[19 empty] | 管件 | 套 | 2
| 031006003 | 004 | 5-459 | 不锈钢管及高压管敷设 不锈钢管敷设 焊接(管径mm以下) 32 |  | 施工准备、清洗、煨弯、组对、高压管车丝、安装及接头（管件）安装、焊接、强度和气密泄漏性试验。 | 10m | 75.88 | 14.83 | 19.22 | 11.5262 | 44.3822 | 40.2088 | 17.0882 | 40.3512 | 3.4005 | 2.1161 | 269.0032 | 管材 | m | 10.2
[19 empty] | 管件 | 套 | 2
| 031006003 | 005 | 5-460 | 不锈钢管及高压管敷设 不锈钢管敷设 焊接(管径mm以下) 50 |  | 施工准备、清洗、煨弯、组对、高压管车丝、安装及接头（管件）安装、焊接、强度和气密泄漏性试验。 | 10m | 89.97 | 21.05 | 37.92 | 13.6664 | 52.6235 | 47.6751 | 20.2612 | 47.8439 | 4.8268 | 4.175 | 340.0119 | 管材 | m | 10.2
[19 empty] | 管件 | 套 | 4
| 031006002 | 001 | 5-461 | 不锈钢管及高压管敷设 高压管(管径15mm以下) 碳钢焊接 |  | 施工准备、清洗、煨弯、组对、高压管车丝、安装及接头（管件）安装、焊接、强度和气密泄漏性试验。 | 10m | 54.5 | 8.09 | 11.35 | 8.2785 | 31.8771 | 28.8795 | 12.2734 | 28.9818 | 1.855 | 1.2496 | 187.335 | 管材 | m | 10.2
[19 empty] | 管件 | 套 | 4
| 031006002 | 002 | 5-462 | 不锈钢管及高压管敷设 高压管(管径15mm以下) 不锈钢焊接 |  | 施工准备、清洗、煨弯、组对、高压管车丝、安装及接头（管件）安装、焊接、强度和气密泄漏性试验。 | 10m | 62.9 | 12.11 | 11.35 | 9.5545 | 36.7902 | 33.3307 | 14.1651 | 33.4487 | 2.7768 | 1.2496 | 217.6757 | 管材 | m | 10.2
[19 empty] | 管件 | 套 | 4
四 |  |  |  | 有色金属及非金属管敷设 | [6 empty] | 0 | 0 | 0 | 0 | 0 | 0 | 0 | 0
| 031006004 | 001 | 5-463 | 有色金属及非金属管敷设 黄铜管(管径mm以下) 32 |  | 施工准备、清理、搬运、组对、安装、焊接(或卡套连接）、固定、通气和气密性试验。 | 10m | 66.4 | 28.99 | 24.23 | 10.0862 | 38.8374 | 35.1854 | 14.9533 | 35.3099 | 6.6474 | 2.6677 | 263.3072 | 管材 | m | 10.2
[19 empty] | 管件 | 套 | 10
| 031006004 | 002 | 5-464 | 有色金属及非金属管敷设 黄铜管(管径mm以下) 50 |  | 施工准备、清理、搬运、组对、安装、焊接(或卡套连接）、固定、通气和气密性试验。 | 10m | 96.9 | 38.32 | 33 | 14.7191 | 56.6768 | 51.3473 | 21.8219 | 51.5291 | 8.7868 | 3.6333 | 376.7343 | 管材 | m | 10.2
[19 empty] | 管件 | 套 | 5
| 031006004 | 003 | 5-465 | 有色金属及非金属管敷设 紫铜管(管径mm以下) 10 |  | 施工准备、清理、搬运、组对、安装、焊接(或卡套连接）、固定、通气和气密性试验。 | 10m | 25.28 | 2.32 | 0.82 | 3.84 | 14.7863 | 13.3959 | 5.6931 | 13.4433 | 0.53198 | 0.090282 | 80.2008 | 管材 | m | 10.3
[19 empty] | 管件 | 套 | 5
| 031006004 | 004 | 5-466 | 有色金属及非金属管敷设 紫铜管(管径mm以下) 14 |  | 施工准备、清理、搬运、组对、安装、焊接(或卡套连接）、固定、通气和气密性试验。 | 10m | 42.6 | 7 | 3.65 | 6.4709 | 24.9167 | 22.5737 | 9.5935 | 22.6537 | 1.6051 | 0.40187 | 141.4656 | 管材 | m | 10.3
[19 empty] | 管件 | 套 | 3
| 031006004 | 005 | 5-467 | 有色金属及非金属管敷设 紫铜管(管径mm以下) 22 |  | 施工准备、清理、搬运、组对、安装、焊接(或卡套连接）、固定、通气和气密性试验。 | 10m | 58.56 | 11.32 | 3.65 | 8.8953 | 34.2517 | 31.0309 | 13.1877 | 31.1408 | 2.5957 | 0.40187 | 195.034 | 管材 | m | 10.3
[19 empty] | 管件 | 套 | 2
| 031006004 | 006 | 5-468 | 有色金属及非金属管敷设 紫铜管(管径mm以下) 32 |  | 施工准备、清理、搬运、组对、安装、焊接(或卡套连接）、固定、通气和气密性试验。 | 10m | 61.07 | 20.91 | 11 | 9.2765 | 35.7198 | 32.361 | 13.753 | 32.4756 | 4.7947 | 1.2111 | 222.5717 | 管材 | m | 10.3
[19 empty] | 管件 | 套 | 10
| 031006004 | 007 | 5-469 | 有色金属及非金属管敷设 铝管敷设(管径mm以下) 14 |  | 施工准备、清理、搬运、组对、安装、焊接(或卡套连接）、固定、通气和气密性试验。 | 10m | 46.74 | 10.12 | 6.05 | 7.0998 | 27.3382 | 24.7675 | 10.5258 | 24.8552 | 2.3205 | 0.6661 | 160.4832 | 管材 | m | 10.2
[19 empty] | 管件 | 套 | 3
| 031006004 | 008 | 5-470 | 有色金属及非金属管敷设 铝管敷设(管径mm以下) 22 |  | 施工准备、清理、搬运、组对、安装、焊接(或卡套连接）、固定、通气和气密性试验。 | 10m | 50.24 | 13.08 | 6.67 | 7.6315 | 29.3854 | 26.6222 | 11.314 | 26.7164 | 2.9992 | 0.73437 | 175.3931 | 管材 | m | 10.2
[19 empty] | 管件 | 套 | 4
| 031006004 | 009 | 5-471 | 有色金属及非金属管敷设 铝管敷设(管径mm以下) 32 |  | 施工准备、清理、搬运、组对、安装、焊接(或卡套连接）、固定、通气和气密性试验。 | 10m | 56.93 | 18.34 | 11.65 | 8.6477 | 33.2984 | 30.1672 | 12.8206 | 30.274 | 4.2054 | 1.2827 | 207.6159 | 管材 | m | 10.2
[19 empty] | 管件 | 套 | 4
| 031006004 | 010 | 5-472 | 有色金属及非金属管敷设 聚乙烯管(管径32mm以下) |  | 施工准备、清理、搬运、组对、安装、焊接(或卡套连接）、固定、通气和气密性试验。 | 10m | 81.89 | 1.45 | 17.99 | 12.4391 | 47.8975 | 43.3935 | 18.4416 | 43.5471 | 0.33248 | 1.9807 | 269.362 | 管材 | m | 10.4
[19 empty] | 管件 | 套 | 6
[19 empty] | 塑料管件 | 个 | 14
五 |  |  |  | 管缆敷设 | [6 empty] | 0 | 0 | 0 | 0 | 0 | 0 | 0 | 0
| 031006005 | 001 | 5-473 | 管缆敷设 尼龙管缆(缆芯以下) 单芯 |  | 施工准备、切断、煨弯、缆头处理、卡套连接、固定、通气试验、挂牌。 | 10m | 21.78 | 0.69 | 0 | 3.3084 | 12.7391 | 11.5412 | 4.9049 | 11.5821 | 0.15822 | 0 | 66.7039 | 管材 | m | 10.5
[19 empty] | 管件 | 套 | 2
| 031006005 | 002 | 5-474 | 管缆敷设 尼龙管缆(缆芯以下) 7芯 |  | 施工准备、切断、煨弯、缆头处理、卡套连接、固定、通气试验、挂牌。 | 10m | 44.63 | 2.49 | 17.12 | 6.7793 | 26.1041 | 23.6494 | 10.0507 | 23.7332 | 0.57096 | 1.8849 | 157.0125 | 管材 | m | 10.5
[19 empty] | 管件 | 套 | 6
| 031006005 | 003 | 5-475 | 管缆敷设 尼龙管缆(缆芯以下) 12芯 |  | 施工准备、切断、煨弯、缆头处理、卡套连接、固定、通气试验、挂牌。 | 10m | 70.66 | 3.59 | 23.22 | 10.7333 | 41.329 | 37.4427 | 15.9126 | 37.5753 | 0.82319 | 2.5565 | 243.8427 | 管材 | m | 10.5
[19 empty] | 管件 | 套 | 9
| 031006005 | 004 | 5-476 | 管缆敷设 尼龙管缆(缆芯以下) 19芯 |  | 施工准备、切断、煨弯、缆头处理、卡套连接、固定、通气试验、挂牌。 | 10m | 93.47 | 5.79 | 37.51 | 14.1981 | 54.6706 | 49.5298 | 21.0494 | 49.7051 | 1.3276 | 4.1299 | 331.3805 | 管材 | m | 10.5
[19 empty] | 管件 | 套 | 14
| 031006005 | 005 | 5-477 | 管缆敷设 铜管缆(缆芯以下) 单芯 |  | 施工准备、切断、煨弯、缆头处理、卡套连接、固定、通气试验、挂牌。 | 10m | 28.11 | 0.69 | 6.11 | 4.2699 | 16.4415 | 14.8955 | 6.3304 | 14.9482 | 0.15822 | 0.67271 | 92.6265 | 管材 | m | 10.3
[19 empty] | 管件 | 套 | 2
| 031006005 | 006 | 5-478 | 管缆敷设 铜管缆(缆芯以下) 7芯 |  | 施工准备、切断、煨弯、缆头处理、卡套连接、固定、通气试验、挂牌。 | 10m | 62.9 | 2.49 | 17.94 | 9.5545 | 36.7902 | 33.3307 | 14.1651 | 33.4487 | 0.57096 | 1.9752 | 213.1654 | 管材 | m | 10.3
[19 empty] | 管件 | 套 | 5
| 031006005 | 007 | 5-479 | 管缆敷设 铜管缆(缆芯以下) 14芯 |  | 施工准备、切断、煨弯、缆头处理、卡套连接、固定、通气试验、挂牌。 | 10m | 88.54 | 3.59 | 23.66 | 13.4492 | 51.787 | 46.9173 | 19.9392 | 47.0834 | 0.82319 | 2.605 | 298.3944 | 管材 | m | 10.3
[19 empty] | 管件 | 套 | 10
| 031006005 | 008 | 5-480 | 管缆敷设 铜管缆(缆芯以下) 19芯 |  | 施工准备、切断、煨弯、缆头处理、卡套连接、固定、通气试验、挂牌。 | 10m | 104.74 | 5.73 | 38.55 | 15.91 | 61.2624 | 55.5017 | 23.5874 | 55.6982 | 1.3139 | 4.2444 | 366.5381 | 管材 | m | 10.3
[19 empty] | 管件 | 套 | 14
| 031006005 | 009 | 5-481 | 管缆敷设 铜管缆(缆芯以下) 24芯 |  | 施工准备、切断、煨弯、缆头处理、卡套连接、固定、通气试验、挂牌。 | 10m | 126.87 | 7.09 | 43.23 | 19.2716 | 74.2063 | 67.2284 | 28.5711 | 67.4664 | 1.6257 | 4.7596 | 440.3191 | 管材 | m | 10.3
[19 empty] | 管件 | 套 | 19
六 |  |  |  | 仪表设备与管路伴热 | [6 empty] | 0 | 0 | 0 | 0 | 0 | 0 | 0 | 0
| 031006006 | 001 | 5-482 | 仪表设备与管路伴热 伴热管(管径mm以下) 不锈钢管 10 |  | 施工准备、敷设（或缠绕）、焊接、强度和严密性试验。 | 10m | 42.95 | 0.96 | 4.7 | 6.5241 | 25.1215 | 22.7592 | 9.6723 | 22.8398 | 0.22013 | 0.51747 | 136.2645 | 管材 | m | 10.2
| 031006006 | 002 | 5-483 | 仪表设备与管路伴热 伴热管(管径mm以下) 碳钢管 22 |  | 施工准备、敷设（或缠绕）、焊接、强度和严密性试验。 | 10m | 46.38 | 0.97 | 6.03 | 7.0451 | 27.1277 | 24.5768 | 10.4448 | 24.6638 | 0.22242 | 0.6639 | 148.1244 | 管材 | m | 10.2
| 031006006 | 003 | 5-484 | 仪表设备与管路伴热 伴热管(管径mm以下) 铜管 10 |  | 施工准备、敷设（或缠绕）、焊接、强度和严密性试验。 | 10m | 27.75 | 0.91 | 2.7 | 4.2152 | 16.231 | 14.7047 | 6.2493 | 14.7568 | 0.20866 | 0.29727 | 88.0229 | 管材 | m | 10.3
| 031006006 | 004 | 5-485 | 仪表设备与管路伴热 伴热管(管径mm以下) 铜管 22 |  | 施工准备、敷设（或缠绕）、焊接、强度和严密性试验。 | 10m | 47.45 | 7.77 | 3.71 | 7.2077 | 27.7535 | 25.1438 | 10.6857 | 25.2328 | 1.7817 | 0.40847 | 157.1436 | 管材 | m | 10.3
| 031006006 | 005 | 5-486 | 仪表设备与管路伴热 电伴热带 |  | 施工准备、运料、敷设、绑扎、固定、绝缘测试。 | 100m | 323.02 | 1.59 | 5.67 | 49.0667 | 188.9344 | 171.1683 | 72.7441 | 171.7743 | 0.36459 | 0.62427 | 984.9567 | 电热带 | m | 101.5
[19 empty] | 绝缘绑扎带 | 米 | 105
| 031006006 | 006 | 5-487 | 仪表设备与管路伴热 加热元件 |  | 施工准备、运料、敷设、绑扎、固定、绝缘测试。 | 根 | 18.27 | 4.01 | 0.53 | 2.7752 | 10.6861 | 9.6813 | 4.1144 | 9.7155 | 0.91949 | 0.058353 | 60.7604 | 管状电热带 | 根 | 1
| 031006006 | 007 | 5-488 | 仪表设备与管路伴热 温度元件 |  | 施工准备、运料、敷设、绑扎、固定、绝缘测试。 | 支 | 25.36 | 3.49 | 2.97 | 3.8522 | 14.8331 | 13.4383 | 5.7111 | 13.4858 | 0.80026 | 0.327 | 84.2677
| 031006006 | 008 | 5-489 | 仪表设备与管路伴热 温度控制箱 |  | 温度控制箱安装、温控器调试、校接线、电缆头处理。 | 台 | 83.32 | 16.88 | 23.38 | 12.6563 | 48.7339 | 44.1513 | 18.7637 | 44.3076 | 3.8706 | 2.5741 | 298.6374
| 031006006 | 009 | 5-490 | 仪表设备与管路伴热 电源/中间/终端盒 |  | 温度控制箱安装、温控器调试、校接线、电缆头处理。 | 个 | 8.32 | 1.99 | 1.8 | 1.2638 | 4.8664 | 4.4088 | 1.8737 | 4.4244 | 0.45631 | 0.19818 | 29.6015 | 防爆接线盒 | 个 | 1.02
[19 empty] | 绝缘绑扎带 | 米 | 2.024
七 |  |  |  | 仪表设备与管路脱脂 | [6 empty] | 0 | 0 | 0 | 0 | 0 | 0 | 0 | 0
| 031006007 | 001 | 5-491 | 仪表设备与管路脱脂 压力表 |  | 施工准备、表计拆装、浸泡、脱脂、擦洗、检查、封口、送检。 | 块 | 41.8 | 7.99 | 0 | 6.3494 | 24.4488 | 22.1498 | 9.4134 | 22.2282 | 1.8321 | 0 | 136.2118
| 031006007 | 002 | 5-492 | 仪表设备与管路脱脂 变送器调节阀 |  | 施工准备、表计拆装、浸泡、脱脂、擦洗、检查、封口、送检。 | 台 | 132.85 | 52.48 | 0 | 20.1799 | 77.704 | 70.3972 | 29.9178 | 70.6464 | 12.0337 | 0 | 466.209
| 031006007 | 003 | 5-493 | 仪表设备与管路脱脂 仪表附件 |  | 施工准备、表计拆装、浸泡、脱脂、擦洗、检查、封口、送检。 | 套 | 8.44 | 4.63 | 0 | 1.282 | 4.9366 | 4.4724 | 1.9007 | 4.4882 | 1.0617 | 0 | 31.2115
| 031006007 | 004 | 5-494 | 仪表设备与管路脱脂 孔板 |  | 施工准备、表计拆装、浸泡、脱脂、擦洗、检查、封口、送检。 | 块 | 25.28 | 19.22 | 0 | 3.84 | 14.7863 | 13.3959 | 5.6931 | 13.4433 | 4.4071 | 0 | 100.0657
| 031006007 | 005 | 5-495 | 仪表设备与管路脱脂 仪表阀门 |  | 施工准备、表计拆装、浸泡、脱脂、擦洗、检查、封口、送检。 | 个 | 16.88 | 8.87 | 0 | 2.5641 | 9.8731 | 8.9447 | 3.8014 | 8.9764 | 2.0339 | 0 | 61.9435
| 031006007 | 006 | 5-496 | 仪表设备与管路脱脂 仪表管路 |  | 施工准备、表计拆装、浸泡、脱脂、擦洗、检查、封口、送检。 | 10m | 35.83 | 13.73 | 0 | 5.4426 | 20.957 | 18.9863 | 8.0689 | 19.0535 | 3.1483 | 0 | 125.2166
八 |  |  |  | 其他项目 | [6 empty] | 0 | 0 | 0 | 0 | 0 | 0 | 0 | 0
1 |  |  |  | 金属穿线盒安装 | [6 empty] | 0 | 0 | 0 | 0 | 0 | 0 | 0 | 0
| 031006008 | 001 | 5-497 | 金属穿线盒安装 金属穿线盒 普通型 |  | 施工准备、搬运、检查、接管、固定、密封。 | 10个 | 7.96 | 0.22 | 0 | 1.2091 | 4.6558 | 4.218 | 1.7926 | 4.2329 | 0.050446 | 0 | 24.3389 | 电缆穿线盒 | 个 | 10.03
| 031006008 | 002 | 5-498 | 金属穿线盒安装 金属穿线盒 防暴型 |  | 施工准备、搬运、检查、接管、固定、密封。 | 10个 | 13.06 | 0.84 | 0 | 1.9838 | 7.6388 | 6.9205 | 2.9411 | 6.945 | 0.19261 | 0 | 40.5218 | 电缆穿线盒 | 个 | 10.03
2 |  |  |  | 金属挠性管安装 | [6 empty] | 0 | 0 | 0 | 0 | 0 | 0 | 0 | 0
| 031006009 | 001 | 5-499 | 金属挠性管安装 金属挠性管普通型(DNmm以下) 20 |  | 施工准备、搬运、检查、穿线、接管、固定、密封。 | 10根 | 15.61 | 0.89 | 0 | 2.3712 | 9.1303 | 8.2717 | 3.5154 | 8.301 | 0.20408 | 0 | 48.2937 | 电缆密封接头 | 个 | 10.01
[19 empty] | 挠性管(带接头) | 根 | 10.01
| 031006009 | 002 | 5-500 | 金属挠性管安装 金属挠性管普通型(DNmm以下) 40 |  | 施工准备、搬运、检查、穿线、接管、固定、密封。 | 10根 | 26.51 | 1.33 | 0 | 4.0269 | 15.5057 | 14.0476 | 5.9701 | 14.0974 | 0.30497 | 0 | 81.7926 | 电缆密封接头 | 个 | 10.01
[19 empty] | 挠性管(带接头) | 根 | 10.01
| 031006009 | 003 | 5-501 | 金属挠性管安装 金属挠性管普通型(DNmm以下) 70 |  | 施工准备、搬运、检查、穿线、接管、固定、密封。 | 10根 | 48.81 | 1.6 | 0 | 7.4142 | 28.549 | 25.8644 | 10.992 | 25.956 | 0.36688 | 0 | 149.5525 | 电缆密封接头 | 个 | 10.01
[19 empty] | 挠性管(带接头) | 根 | 10.01
| 031006009 | 004 | 5-502 | 金属挠性管安装 金属挠性管普通型(DNmm以下) 100 |  | 施工准备、搬运、检查、穿线、接管、固定、密封。 | 10根 | 83.68 | 1.78 | 0 | 12.711 | 48.9444 | 44.342 | 18.8447 | 44.499 | 0.40815 | 0 | 255.2094 | 电缆密封接头 | 个 | 10.01
[19 empty] | 挠性管(带接头) | 根 | 10.01
| 031006009 | 005 | 5-503 | 金属挠性管安装 金属挠性管防爆型(DNmm以下) 20 |  | 施工准备、搬运、检查、穿线、接管、固定、密封。 | 10根 | 31.21 | 2.2 | 0 | 4.7408 | 18.2547 | 16.5382 | 7.0285 | 16.5967 | 0.50446 | 0 | 97.0734 | 防爆金属挠性管(带接头) | 根 | 10.01
| 031006009 | 006 | 5-504 | 金属挠性管安装 金属挠性管防爆型(DNmm以下) 40 |  | 施工准备、搬运、检查、穿线、接管、固定、密封。 | 10根 | 52.99 | 3.17 | 0 | 8.0492 | 30.9939 | 28.0794 | 11.9333 | 28.1788 | 0.72688 | 0 | 164.1215 | 防爆金属挠性管(带接头) | 根 | 10.01
| 031006009 | 007 | 5-505 | 金属挠性管安装 金属挠性管防爆型(DNmm以下) 70 |  | 施工准备、搬运、检查、穿线、接管、固定、密封。 | 10根 | 97.61 | 4.14 | 0 | 14.827 | 57.0921 | 51.7235 | 21.9818 | 51.9066 | 0.9493 | 0 | 300.2303 | 防爆金属挠性管(带接头) | 根 | 10.01
| 031006009 | 008 | 5-506 | 金属挠性管安装 金属挠性管防爆型(DNmm以下) 100 |  | 施工准备、搬运、检查、穿线、接管、固定、密封。 | 10根 | 139.49 | 4.84 | 0 | 21.1885 | 81.5877 | 73.9158 | 31.4131 | 74.1774 | 1.1098 | 0 | 427.7224 | 防爆金属挠性管(带接头) | 根 | 10.01
第十章 |  |  |  | 仪表盘、箱、柜及附件安装 | [6 empty] | 0 | 0 | 0 | 0 | 0 | 0 | 0 | 0
一 |  |  |  | 盘、箱、柜安装 | [6 empty] | 0 | 0 | 0 | 0 | 0 | 0 | 0 | 0
| 031008001 | 001 | 5-507 | 盘、箱、柜安装 柜式、框架式盘 |  | 开箱、检查、清理、搬运、就位、组装、找正、固定、接地、挂牌。 | 台 | 181.57 | 7.51 | 77.58 | 27.5805 | 106.2003 | 96.2139 | 40.8896 | 96.5546 | 1.722 | 8.5416 | 644.3624
| 031008001 | 002 | 5-508 | 盘、箱、柜安装 组合式盘台 |  | 开箱、检查、清理、搬运、就位、组装、找正、固定、接地、挂牌。 | 台 | 204.19 | 7.51 | 77.58 | 31.0165 | 119.4307 | 108.2003 | 45.9836 | 108.5833 | 1.722 | 8.5416 | 712.758
| 031008001 | 003 | 5-509 | 盘、箱、柜安装 屏式盘 |  | 开箱、检查、清理、搬运、就位、组装、找正、固定、接地、挂牌。 | 台 | 102.03 | 9.99 | 64.65 | 15.4984 | 59.6773 | 54.0657 | 22.9772 | 54.2571 | 2.2907 | 7.118 | 392.5543
| 031008001 | 004 | 5-510 | 盘、箱、柜安装 半模拟盘 |  | 开箱、检查、清理、搬运、就位、组装、找正、固定、接地、挂牌。 | 台 | 93.27 | 4.03 | 54.01 | 14.1677 | 54.5536 | 49.4238 | 21.0044 | 49.5987 | 0.92408 | 5.9465 | 346.9288
| 031008001 | 005 | 5-511 | 盘、箱、柜安装 操作台 |  | 开箱、检查、清理、搬运、就位、组装、找正、固定、接地、挂牌。 | 台 | 131.65 | 6.21 | 61.1 | 19.9976 | 77.0021 | 69.7613 | 29.6476 | 70.0083 | 1.424 | 6.7271 | 473.528
| 031008001 | 006 | 5-512 | 盘、箱、柜安装 挂式盘 |  | 1.开箱、检查、清理、搬运、就位、组装、找正、固定、接地、清理、搬运、挂牌。 2.安装、固定、校接线、接地、挂牌。 | 台 | 75.76 | 8.97 | 28.36 | 11.5079 | 44.312 | 40.1452 | 17.0612 | 40.2873 | 2.0568 | 3.1224 | 271.5829
| 031008001 | 007 | 5-513 | 盘、箱、柜安装 盘、柜转角板/侧壁板 |  | 1.开箱、检查、清理、搬运、就位、组装、找正、固定、接地、清理、搬运、挂牌。 2.安装、固定、校接线、接地、挂牌。 | 台 | 35.95 | 1.43 | 16.85 | 5.4608 | 21.0272 | 19.0499 | 8.0959 | 19.1173 | 0.3279 | 1.8552 | 129.1642
| 031008001 | 008 | 5-514 | 盘、箱、柜安装 保护(温)箱 |  | 1.开箱、检查、清理、搬运、就位、组装、找正、固定、接地、清理、搬运、挂牌。 2.安装、固定、校接线、接地、挂牌。 | 台 | 64.77 | 9.36 | 14.15 | 9.8386 | 37.884 | 34.3216 | 14.5862 | 34.4431 | 2.1462 | 1.5579 | 223.0577 | 仪表接头 | 套 | 4
| 031008001 | 009 | 5-515 | 盘、箱、柜安装 普通接线箱端子数(对以下) 14 |  | 1.开箱、检查、清理、搬运、就位、组装、找正、固定、接地、清理、搬运、挂牌。 2.安装、固定、校接线、接地、挂牌。 | 台 | 70.66 | 41.14 | 16.73 | 10.7333 | 41.329 | 37.4427 | 15.9126 | 37.5753 | 9.4334 | 1.842 | 282.7983 | 管件 | 套 | 4
| 031008001 | 010 | 5-516 | 盘、箱、柜安装 普通接线箱端子数(对以下) 40 |  | 1.开箱、检查、清理、搬运、就位、组装、找正、固定、接地、清理、搬运、挂牌。 2.安装、固定、校接线、接地、挂牌。 | 台 | 161.63 | 111.81 | 19.48 | 24.5516 | 94.5374 | 85.6477 | 36.3991 | 85.9509 | 25.638 | 2.1447 | 647.7895 | 管件 | 套 | 6
| 031008001 | 011 | 5-517 | 盘、箱、柜安装 普通接线箱端子数(对以下) 60 |  | 1.开箱、检查、清理、搬运、就位、组装、找正、固定、接地、清理、搬运、挂牌。 2.安装、固定、校接线、接地、挂牌。 | 台 | 232.85 | 168.27 | 20.85 | 35.3699 | 136.194 | 123.3872 | 52.4378 | 123.824 | 38.5843 | 2.2956 | 934.0628 | 管件 | 套 | 8
| 031008001 | 012 | 5-518 | 盘、箱、柜安装 防爆接线箱端子数(对以下) 14 |  | 施工准备、安装、固定、校接线、接地、密封、挂牌。 | 台 | 92.4 | 44.91 | 16.73 | 14.0356 | 54.0448 | 48.9628 | 20.8085 | 49.1361 | 10.2979 | 1.842 | 353.1675 | 管件 | 套 | 4
| 031008001 | 013 | 5-519 | 盘、箱、柜安装 防爆接线箱端子数(对以下) 40 |  | 施工准备、安装、固定、校接线、接地、密封、挂牌。 | 台 | 185.71 | 117.95 | 19.48 | 28.2093 | 108.6218 | 98.4077 | 41.8219 | 98.7561 | 27.0459 | 2.1447 | 728.1475 | 管件 | 套 | 6
| 031008001 | 014 | 5-520 | 盘、箱、柜安装 防爆接线箱端子数(对以下) 60 |  | 施工准备、安装、固定、校接线、接地、密封、挂牌。 | 台 | 259.16 | 175.67 | 20.85 | 39.3664 | 151.5827 | 137.3289 | 58.3628 | 137.8151 | 40.2811 | 2.2956 | 1022.7126 | 管件 | 套 | 8
| 031008001 | 015 | 5-521 | 盘、箱、柜安装 接管箱出口点(点以下) 5 |  | 施工准备、安装、固定、开孔、接地、挂牌。 | 台 | 55.53 | 3.74 | 14.15 | 8.435 | 32.4795 | 29.4253 | 12.5054 | 29.5295 | 0.85758 | 1.5579 | 188.2102 | 仪表接头 | 套 | 5
| 031008001 | 016 | 5-522 | 盘、箱、柜安装 接管箱出口点(点以下) 12 |  | 施工准备、安装、固定、开孔、接地、挂牌。 | 台 | 64.29 | 3.74 | 14.15 | 9.7657 | 37.6032 | 34.0673 | 14.4781 | 34.1879 | 0.85758 | 1.5579 | 214.6976 | 仪表接头 | 套 | 12
| 031008001 | 017 | 5-523 | 盘、箱、柜安装 接管箱出口点(点以下) 19 |  | 施工准备、安装、固定、开孔、接地、挂牌。 | 台 | 72.37 | 3.87 | 14.15 | 10.993 | 42.3292 | 38.3489 | 16.2977 | 38.4846 | 0.88739 | 1.5579 | 239.2887 | 仪表接头 | 套 | 19
| 031008001 | 018 | 5-524 | 盘、箱、柜安装 盘内供电箱 |  | 施工准备、安装、固定、开孔、接地、挂牌。 | 台 | 45.22 | 9.16 | 5.08 | 6.8689 | 26.4492 | 23.9621 | 10.1835 | 24.0469 | 2.1004 | 0.55931 | 153.6303
二 |  |  |  | 盘校线及盘上元件、附件安装 | [6 empty] | 0 | 0 | 0 | 0 | 0 | 0 | 0 | 0
1 |  |  |  | 盘、柜附件、元件制作安装 | [6 empty] | 0 | 0 | 0 | 0 | 0 | 0 | 0 | 0
| 031008002 | 001 | 5-525 | 盘柜附件、元件安装制作 盘柜照明罩 |  | 施工准备、切割、组对、安装、固定。 | 个 | 19.67 | 0.95 | 14.15 | 2.9879 | 11.505 | 10.4231 | 4.4297 | 10.46 | 0.21784 | 1.5579 | 76.3515
| 031008002 | 002 | 5-526 | 盘柜附件、元件安装制作 端子板安装 |  | 施工准备、切割、钻孔、安装、固定。 | 10节 | 5.1 | 0.39 | 0 | 0.77469 | 2.983 | 2.7025 | 1.1485 | 2.7121 | 0.089427 | 0 | 15.9002 | 端子板 | 节 | 10
| 031008002 | 003 | 5-527 | 盘柜附件、元件安装制作 盘内汇线槽安装 |  | 施工准备、下料、打孔。 | 10m | 43.83 | 4.62 | 0 | 6.6578 | 25.6362 | 23.2255 | 9.8705 | 23.3077 | 1.0594 | 0 | 138.2071 | 汇线槽 | m | 10.1
| 031008002 | 004 | 5-528 | 盘柜附件、元件安装制作 盘内汇流排安装 制作 |  | 施工准备、钻孔、安装、固定、接线。 | m | 20.74 | 1.81 | 5.93 | 3.1504 | 12.1308 | 10.9901 | 4.6706 | 11.029 | 0.41503 | 0.65289 | 71.519 | 铜排 25×3 | m | 1.03
| 031008002 | 005 | 5-529 | 盘柜附件、元件安装制作 盘内汇流排安装 安装 |  | 施工准备、钻孔、安装、固定、接线。 | m | 12.66 | 2.9 | 0 | 1.9231 | 7.4048 | 6.7085 | 2.851 | 6.7323 | 0.66497 | 0 | 41.8447
| 031008002 | 006 | 5-530 | 盘柜附件、元件安装制作 线路电阻配制 |  | 施工准备、检查、接线（锡焊）、校线。 | 10个 | 16.16 | 0.47 | 3.64 | 2.4547 | 9.452 | 8.5632 | 3.6392 | 8.5935 | 0.10777 | 0.40076 | 53.4811
| 031008002 | 007 | 5-531 | 盘柜附件、元件安装制作 稳压稳频供电源 |  | 施工准备、安装、检查、接线、校线、试验。 | 个（只） | 15.09 | 3.32 | 0.99 | 2.2922 | 8.8261 | 7.9962 | 3.3983 | 8.0245 | 0.76128 | 0.109 | 50.8075
| 031008002 | 008 | 5-532 | 盘柜附件、元件安装制作 冷端温度补偿器 |  | 施工准备、安装、检查、接线、校线、试验。 | 个（只） | 14.41 | 0.21 | 0 | 2.1889 | 8.4284 | 7.6359 | 3.2451 | 7.6629 | 0.048153 | 0 | 43.8293
| 031008002 | 009 | 5-533 | 盘柜附件、元件安装制作 多点切换开关 |  | 施工准备、安装、检查、接线、校线、试验。 | 个（只） | 12.14 | 1.76 | 1.37 | 1.8441 | 7.1007 | 6.433 | 2.7339 | 6.4558 | 0.40357 | 0.15084 | 40.3918
| 031008002 | 010 | 5-534 | 盘柜附件、元件安装制作 盘上其它元件安装 |  | 施工准备、下料、组对焊接。 | 10个 | 5.45 | 0.87 | 0.69 | 0.82786 | 3.1877 | 2.888 | 1.2273 | 2.8982 | 0.19949 | 0.075969 | 18.3145
| 031008002 | 011 | 5-535 | 盘柜附件、元件安装制作 减震器制作 |  | 施工准备、安装、调整、固定、焊接。 | 个 | 88.9 | 5.16 | 22.97 | 13.5039 | 51.9976 | 47.1081 | 20.0203 | 47.2749 | 1.1832 | 2.529 | 300.647 | 型钢 | kg | 14.4
| 031008002 | 012 | 5-536 | 盘柜附件、元件安装制作 减震器安装 |  | 施工准备、安装、调整、固定、焊接。 | 个 | 27.75 | 1.23 | 0.88 | 4.2152 | 16.231 | 14.7047 | 6.2493 | 14.7568 | 0.28204 | 0.096888 | 86.3959
| 031008002 | 013 | 5-537 | 盘柜附件、元件安装制作 仪表盘开孔 |  | 施工准备、划线、打孔、切割、打磨。 | 500mm | 16.16 | 3.32 | 0 | 2.4547 | 9.452 | 8.5632 | 3.6392 | 8.5935 | 0.76128 | 0 | 52.9439
| 031008002 | 014 | 5-538 | 盘柜附件、元件安装制作 控制室密封(密封剂) |  | 施工准备、划线、打孔、切割、打磨。 | 100kg | 235.79 | 2.22 | 28.3 | 35.8165 | 137.9136 | 124.9451 | 53.0999 | 125.3874 | 0.50905 | 3.1158 | 747.0974 | 密封剂 | kg | 101
2 |  |  |  | 盘柜校接线 | [6 empty] | 0 | 0 | 0 | 0 | 0 | 0 | 0 | 0
| 031008003 | 001 | 5-539 | 盘柜校接线 端子板校接线 直压式 |  | 施工准备、电线剥头、打印编码、校线、套线号、压接或焊接端子头、配线、捆扎。 | 10个 | 9.87 | 0.44 | 0.99 | 1.4993 | 5.773 | 5.2301 | 2.2227 | 5.2486 | 0.10089 | 0.109 | 31.4836
| 031008003 | 002 | 5-540 | 盘柜校接线 端子板校接线 端头压接式 |  | 施工准备、电线剥头、打印编码、校线、套线号、压接或焊接端子头、配线、捆扎。 | 10个 | 11.58 | 8.86 | 0.99 | 1.759 | 6.7731 | 6.1362 | 2.6078 | 6.158 | 2.0316 | 0.109 | 47.0048
| 031008003 | 003 | 5-541 | 盘柜校接线 端子板校接线 锡焊式 |  | 施工准备、电线剥头、打印编码、校线、套线号、压接或焊接端子头、配线、捆扎。 | 10个 | 13.69 | 0.48 | 0.99 | 2.0795 | 8.0073 | 7.2543 | 3.083 | 7.28 | 0.11006 | 0.109 | 43.0832
| 031008003 | 004 | 5-542 | 盘柜校接线 专用插头安装校线 |  | 施工准备、电线剥头、打印编码、校线、套线号、压接或焊接端子头、配线、捆扎。 | 10个 | 42.52 | 4.89 | 3.77 | 6.4588 | 24.8699 | 22.5313 | 9.5755 | 22.6111 | 1.1213 | 0.41508 | 138.7631
| 031008003 | 005 | 5-543 | 盘柜校接线 盘内线路检查 |  | 施工准备、电线剥头、打印编码、校线、套线号、压接或焊接端子头、配线、捆扎。 | 10个 | 6.65 | 0.04 | 0.6 | 1.0101 | 3.8896 | 3.5238 | 1.4976 | 3.5363 | 0.009172 | 0.06606 | 20.8227
| 031008003 | 006 | 5-544 | 盘柜校接线 盘柜配线 |  | 施工准备、电线剥头、打印编码、校线、套线号、压接或焊接端子头、配线、捆扎。 | 10m | 7.84 | 0.32 | 0.6 | 1.1909 | 4.5856 | 4.1544 | 1.7656 | 4.1691 | 0.073376 | 0.06606 | 24.7651 | 绝缘铜导线 BV1×1.5 | m | 10.35
第十一章 |  |  |  | 仪表附件制作安装 | [6 empty] | 0 | 0 | 0 | 0 | 0 | 0 | 0 | 0
一 |  |  |  | 仪表阀门安装与研磨 | [6 empty] | 0 | 0 | 0 | 0 | 0 | 0 | 0 | 0
| 031009001 | 001 | 5-545 | 仪表阀门安装与研磨 焊接式阀门(DN50以下) 碳钢 |  | 施工准备、搬运、清理、检查、管口组对、焊接。 | 个 | 15.84 | 1.06 | 3.93 | 2.4061 | 9.2648 | 8.3936 | 3.5672 | 8.4233 | 0.24306 | 0.43269 | 53.5608 | 阀门 | 个 | 1
| 031009001 | 002 | 5-546 | 仪表阀门安装与研磨 焊接式阀门(DN50以下) 不锈钢 |  | 施工准备、搬运、清理、检查、管口组对、焊接。 | 个 | 18.99 | 1.84 | 5.12 | 2.8846 | 11.1073 | 10.0628 | 4.2765 | 10.0984 | 0.42191 | 0.56371 | 65.3652 | 阀门 | 个 | 1
| 031009001 | 003 | 5-547 | 仪表阀门安装与研磨 法兰式阀门安装(DN50以下) |  | 施工准备、搬运、清理、检查、安装、固定。 | 个 | 7.4 | 2.6 | 0.17 | 1.1241 | 4.3283 | 3.9213 | 1.6665 | 3.9351 | 0.59618 | 0.018717 | 25.7601 | 阀门 | 个 | 1
| 031009001 | 004 | 5-548 | 仪表阀门安装与研磨 取压球阀(DN32以下) 碳钢 |  | 施工准备、搬运、清理、检查、安装、固定。 | 个 | 8.76 | 1.06 | 3.93 | 1.3306 | 5.1237 | 4.6419 | 1.9728 | 4.6584 | 0.24306 | 0.43269 | 32.1532 | 阀门 | 个 | 1
[19 empty] | 仪表接头 | 套 | 1
| 031009001 | 005 | 5-549 | 仪表阀门安装与研磨 取压球阀(DN32以下) 不锈钢 |  | 施工准备、搬运、清理、检查、安装、固定。 | 个 | 9.87 | 1.37 | 2.15 | 1.4993 | 5.773 | 5.2301 | 2.2227 | 5.2486 | 0.31414 | 0.23672 | 33.9145 | 阀门 | 个 | 1
[19 empty] | 仪表接头 | 套 | 1
| 031009001 | 006 | 5-550 | 仪表阀门安装与研磨 卡套式阀门 |  | 施工准备、搬运、清理、检查、安装、固定。 | 个 | 5.97 | 0.09 | 0 | 0.90684 | 3.4919 | 3.1635 | 1.3444 | 3.1747 | 0.020637 | 0 | 18.162 | 阀门 | 个 | 1
[19 empty] | 仪表接头 | 套 | 2
| 031009001 | 007 | 5-551 | 仪表阀门安装与研磨 外螺纹阀门 碳钢 |  | 施工准备、搬运、清理、检查、安装、固定。 | 个 | 10.91 | 0.89 | 2.68 | 1.6572 | 6.3813 | 5.7812 | 2.4569 | 5.8017 | 0.20408 | 0.29507 | 37.0574 | 阀门 | 个 | 1
[19 empty] | 仪表接头 | 套 | 2
| 031009001 | 008 | 5-552 | 仪表阀门安装与研磨 外螺纹阀门 不锈钢 |  | 施工准备、搬运、清理、检查、安装、固定。 | 个 | 16.16 | 1.3 | 2.19 | 2.4547 | 9.452 | 8.5632 | 3.6392 | 8.5935 | 0.29809 | 0.24112 | 52.8918 | 阀门 | 个 | 1
[19 empty] | 仪表接头 | 套 | 2
| 031009001 | 009 | 5-553 | 仪表阀门安装与研磨 内螺纹阀门 碳钢 |  | 施工准备、搬运、清理、检查、安装、固定。 | 个 | 9.12 | 0.86 | 2.68 | 1.3853 | 5.3343 | 4.8327 | 2.0538 | 4.8498 | 0.1972 | 0.29507 | 31.6082 | 阀门 | 个 | 1
[19 empty] | 仪表接头 | 套 | 2
| 031009001 | 010 | 5-554 | 仪表阀门安装与研磨 内螺纹阀门 不锈钢 |  | 施工准备、搬运、清理、检查、安装、固定。 | 个 | 11.94 | 0.96 | 2.19 | 1.8137 | 6.9837 | 6.327 | 2.6889 | 6.3494 | 0.22013 | 0.24112 | 39.7139 | 阀门 | 个 | 1
[19 empty] | 仪表接头 | 套 | 2
| 031009001 | 011 | 5-555 | 仪表阀门安装与研磨 气源球阀 |  | 施工准备、搬运、清理、检查、安装、固定。 | 个 | 4.22 | 0 | 0.82 | 0.64102 | 2.4683 | 2.2362 | 0.95034 | 2.2441 | 0 | 0.090282 | 13.6702 | 阀门 | 个 | 1
[19 empty] | 仪表接头 | 套 | 2
| 031009001 | 012 | 5-556 | 仪表阀门安装与研磨 三阀组、五阀组 碳钢 |  | 施工准备、搬运、清理、检查、安装、固定。 | 个 | 16.16 | 0.88 | 4.95 | 2.4547 | 9.452 | 8.5632 | 3.6392 | 8.5935 | 0.20178 | 0.545 | 55.4394 | 阀门 | 个 | 1
[19 empty] | 仪表接头 | 套 | 5
| 031009001 | 013 | 5-557 | 仪表阀门安装与研磨 三阀组、五阀组 不锈钢 |  | 施工准备、搬运、清理、检查、安装、固定。 | 个 | 18.63 | 1.58 | 4.95 | 2.8299 | 10.8967 | 9.872 | 4.1955 | 9.907 | 0.36229 | 0.545 | 63.7684 | 阀门 | 个 | 1
[19 empty] | 仪表接头 | 套 | 5
| 031009001 | 014 | 5-558 | 仪表阀门安装与研磨 高压角阀(DN6) |  | 施工准备、搬运、清理、检查、安装、固定。 | 个 | 12.3 | 0.09 | 0.21 | 1.8684 | 7.1943 | 6.5178 | 2.77 | 6.5408 | 0.020637 | 0.023121 | 37.535 | 阀门 | 个 | 1
[19 empty] | 透镜垫 | 个 | 2
[19 empty] | 高压管件 | 套 | 2
[19 empty] | 高压螺栓 | 套 | 4
| 031009001 | 015 | 5-559 | 仪表阀门安装与研磨 表用阀门研磨 |  | 施工准备、搬运、清理、解体、研磨、组装、试压、试漏。 | 个 | 8.44 | 4.7 | 0.21 | 1.282 | 4.9366 | 4.4724 | 1.9007 | 4.4882 | 1.0777 | 0.023121 | 31.5307
二 |  |  |  | 仪表冲孔板、立柱制作安装 | [6 empty] | 0 | 0 | 0 | 0 | 0 | 0 | 0 | 0
| 031009002 | 001 | 5-560 | 冲孔板、立柱制作安装 冲孔板/槽安装 |  | 施工准备、下料、安装、固定。 | m | 8.8 | 0.6 | 3.53 | 1.3367 | 5.1471 | 4.6631 | 1.9818 | 4.6796 | 0.13758 | 0.38865 | 31.2646 | 冲孔板 | m | 1.05
| 031009002 | 002 | 5-561 | 冲孔板、立柱制作安装 仪表立柱制作、安装 |  | 施工准备、划线、切割、焊接、安装、固定。 | 10根 | 295.59 | 15.94 | 8.83 | 44.9001 | 172.8906 | 156.6331 | 66.5669 | 157.1876 | 3.655 | 0.97218 | 923.1656 | 仪表立柱2″×1500 | 个 | 10
[19 empty] | 普通钢板δ=10mm | kg | 39.3
| 031009002 | 003 | 5-562 | 冲孔板、立柱制作安装 混凝土基础400×400mm |  |  | 10个 | 577.56 | 572.49 | 143.6 | 87.7314 | 337.8148 | 306.049 | 130.0665 | 307.1325 | 131.272 | 15.8104 | 2609.5266
三 |  |  |  | 辅助容器、附件制作安装 | [6 empty] | 0 | 0 | 0 | 0 | 0 | 0 | 0 | 0
| 031009003 | 001 | 5-563 | 辅助容器、附件制作安装 辅助容器 制作 |  | 施工准备、下料、组对、焊接。 | 个 | 88.9 | 4.07 | 25.51 | 13.5039 | 51.9976 | 47.1081 | 20.0203 | 47.2749 | 0.93325 | 2.8087 | 302.1267
| 031009003 | 002 | 5-564 | 辅助容器、附件制作安装 辅助容器 安装 |  | .施工准备、搬运、安装、固定、接口。 | 个 | 19.31 | 5.63 | 0 | 2.9332 | 11.2944 | 10.2324 | 4.3486 | 10.2686 | 1.291 | 0 | 65.3081 | 仪表接头 | 套 | 3
| 031009003 | 003 | 5-565 | 辅助容器、附件制作安装 气源分配器(供气12点) 制作 |  | 施工准备、下料、组对、焊接。 | 个 | 76.95 | 4.82 | 25.83 | 11.6887 | 45.0081 | 40.7758 | 17.3291 | 40.9202 | 1.1052 | 2.8439 | 267.271 | 管材 | m | 1
[19 empty] | 仪表接头 | 套 | 12
| 031009003 | 004 | 5-566 | 辅助容器、附件制作安装 气源分配器(供气12点) 安装 |  | .施工准备、搬运、安装、固定、接口。 | 个 | 35.51 | 13.04 | 0.82 | 5.394 | 20.7698 | 18.8167 | 7.9969 | 18.8834 | 2.9901 | 0.090282 | 124.3111
| 031009003 | 005 | 5-567 | 辅助容器、附件制作安装 水封制作安装 |  | 施工准备、搬运、下料、组对、焊接、安装。 | 个 | 86.19 | 11.3 | 17.65 | 13.0923 | 50.4125 | 45.6721 | 19.41 | 45.8338 | 2.5911 | 1.9433 | 294.095
| 031009003 | 006 | 5-568 | 辅助容器、附件制作安装 排污漏斗制作安装 |  | 施工准备、搬运、下料、组对、焊接、安装。 | 个 | 21.1 | 2.09 | 4.41 | 3.2051 | 12.3414 | 11.1809 | 4.7517 | 11.2205 | 0.47924 | 0.48554 | 71.2643
| 031009003 | 007 | 5-569 | 辅助容器、附件制作安装 防雨罩制作安装 |  | 施工准备、搬运、下料、组对、焊接、安装。 | 100kg | 317.01 | 34.76 | 52.95 | 48.1538 | 185.4191 | 167.9836 | 71.3907 | 168.5783 | 7.9705 | 5.8298 | 1060.0458
四 |  |  |  | 取源部件制作安装 | [6 empty] | 0 | 0 | 0 | 0 | 0 | 0 | 0 | 0
| 031009004 | 001 | 5-570 | 取源部件制作安装 取源部件配合安装 |  | 施工准备、搬运、清理、试压检查、安装。 | 个 | 4.54 | 0.62 | 0 | 0.68963 | 2.6554 | 2.4057 | 1.0224 | 2.4143 | 0.14217 | 0 | 14.4897
| 031009004 | 002 | 5-571 | 取源部件制作安装 温度计套管安装 碳钢 |  | 施工准备、搬运、清理、试压检查、安装。 | 个 | 7.64 | 0.22 | 0.67 | 1.1605 | 4.4686 | 4.0484 | 1.7205 | 4.0628 | 0.050446 | 0.073767 | 24.1151 | 温度计套管 | 个 | 1
[19 empty] | 垫片 | 个 | 1.02
| 031009004 | 003 | 5-572 | 取源部件制作安装 温度计套管安装 不锈钢 |  | 施工准备、搬运、清理、试压检查、安装。 | 个 | 10.07 | 1.12 | 0.67 | 1.5296 | 5.8899 | 5.3361 | 2.2678 | 5.355 | 0.25682 | 0.073767 | 32.569 | 温度计套管 | 个 | 1
| 031009004 | 004 | 5-573 | 取源部件制作安装 压力表圈制作 碳钢 |  | 施工准备、切管、煨弯、组对、焊接。 | 10个 | 47.69 | 1.72 | 4.16 | 7.2441 | 27.8939 | 25.2709 | 10.7398 | 25.3604 | 0.3944 | 0.45802 | 150.9315 | 无缝钢管 冷拔综合价 | m | 7
[19 empty] | 仪表接头 | 套 | 20
| 031009004 | 005 | 5-574 | 取源部件制作安装 压力表圈制作 不锈钢 |  | 施工准备、切管、煨弯、组对、焊接。 | 10个 | 58.08 | 3.02 | 4.16 | 8.8224 | 33.971 | 30.7766 | 13.0796 | 30.8855 | 0.69249 | 0.45802 | 183.9456 | 不锈钢管 | m | 7
[19 empty] | 仪表接头 | 套 | 20
| 031009004 | 006 | 5-575 | 取源部件制作安装 压力表90度弯制作 碳钢 |  | 施工准备、切管、煨弯、组对、焊接。 | 10个 | 39.45 | 2.39 | 4.16 | 5.9925 | 23.0743 | 20.9046 | 8.8841 | 20.9786 | 0.54803 | 0.45802 | 126.8401 | 无缝钢管 冷拔综合价 | m | 3
[19 empty] | 仪表接头 | 套 | 20
| 031009004 | 007 | 5-576 | 取源部件制作安装 压力表90度弯制作 不锈钢 |  | 施工准备、搬运、切管、煨弯、组对、焊接、安装。 | 10个 | 46.94 | 3.02 | 4.16 | 7.1302 | 27.4552 | 24.8735 | 10.5709 | 24.9616 | 0.69249 | 0.45802 | 150.2619 | 不锈钢管 | m | 3
[19 empty] | 仪表接头 | 套 | 20
| 031009004 | 008 | 5-577 | 取源部件制作安装 压力表短管制作 碳钢 |  | 施工准备、搬运、切管、煨弯、组对、焊接、安装。 | 10个 | 35.91 | 2.39 | 4.16 | 5.4547 | 21.0038 | 19.0287 | 8.0869 | 19.0961 | 0.54803 | 0.45802 | 116.1362 | 无缝钢管 冷拔综合价 | m | 2
[19 empty] | 仪表接头 | 套 | 20
| 031009004 | 009 | 5-578 | 取源部件制作安装 压力表短管制作 不锈钢 |  | 施工准备、搬运、切管、煨弯、组对、焊接、安装。 | 10个 | 43.95 | 3.02 | 4.16 | 6.676 | 25.7064 | 23.2891 | 9.8975 | 23.3716 | 0.69249 | 0.45802 | 141.2211 | 不锈钢管 | m | 2
[19 empty] | 仪表接头 | 套 | 20
| 031009004 | 010 | 5-579 | 取源部件制作安装 压力表弯(短管)安装 |  | 施工准备、搬运、切管、煨弯、组对、焊接、安装。 | 10个 | 18.71 | 0.22 | 0 | 2.842 | 10.9435 | 9.9144 | 4.2135 | 9.9495 | 0.050446 | 0 | 56.8434 | 压力表表弯 | 个 | 10
| 031009004 | 011 | 5-580 | 取源部件制作安装 均压环制作安装 方型 |  | 施工准备、搬运、切管、煨弯、组对、焊接、安装。 | 10个 | 181.85 | 11.06 | 26.45 | 27.623 | 106.3641 | 96.3623 | 40.9526 | 96.7035 | 2.5361 | 2.9121 | 592.8137 | 无缝钢管 冷拔综合价 | m | 1.6
[19 empty] | 焊接钢管 | m | 12.4
[19 empty] | 管件 | 套 | 18
[19 empty] | 丝堵 DN20 | 个 | 16
[19 empty] | 镀锌锁紧螺母 SC20×3 | 个 | 10
| 031009004 | 012 | 5-581 | 取源部件制作安装 均压环制作安装 园型 |  | 施工准备、搬运、切管、煨弯、组对、焊接、安装。 | 10个 | 235.28 | 8.93 | 22.79 | 35.739 | 137.6153 | 124.6749 | 52.9851 | 125.1162 | 2.0476 | 2.5092 | 747.6873 | 无缝钢管 冷拔综合价 | m | 1.6
[19 empty] | 焊接钢管 | m | 10.35
[19 empty] | 管件 | 套 | 16
[19 empty] | 丝堵 DN20 | 个 | 10
[19 empty] | 镀锌锁紧螺母 SC20×3 | 个 | 8