## 6册
第六册 工业炉窑砌筑工程分部分项工程量清单
序号 | 项目编码 |  | 定额 编号 | 项目名称 | 项目特征 | 工作内容 | 计量 单价 | 直接工程费 |  |  | 措施费 | 企业 管理费 | 规费 | 利润 | 定额人工 费调差 | 定额辅材 费调差 | 定额机械 费调差 | 综合 单价 | 主材
| 清单号 | 顺序号 | [5 empty] | 人工费 | 材料费 | 机械费 | 15.19 | 58.49 | 52.99 | 22.52 | 60.98元 | 按各册规定系数 |  |  | 名称 | 单位 | 消耗量 | 材料单价
第六册 |  |  |  | 工业炉窑砌筑工程 | [6 empty] | 0 | 0 | 0 | 0 | 0 | 0 | 0 | 0
第一章 |  |  |  | 炉窑砌筑 | [6 empty] | 0 | 0 | 0 | 0 | 0 | 0 | 0 | 0
一 |  |  |  | 炉窑砌筑 | [6 empty] | 0 | 0 | 0 | 0 | 0 | 0 | 0 | 0
| 030406001 | 001 | 6-1 | 炉窑砌筑 红砖 |  | 施工准备、立线杆、放线、材料运输、泥浆搅拌、砌筑、吊装、临时砖加工、勾缝、质量检查、预砌筑、集中砖加工、选砖、蒸汽锅炉的二次勾缝、刷红、配合检查验收。 | m3 | 161.63 | 39.54 | 74.46 | 24.5516 | 94.5374 | 85.6477 | 36.3991 | 85.9509 | 9.8059 | 20.953 | 633.4757 | 红砖 | 块 | 569
| 030406001 | 002 | 6-2 | 炉窑砌筑 隔热耐火砖 硅藻土 |  | 施工准备、立线杆、放线、材料运输、泥浆搅拌、砌筑、吊装、临时砖加工、勾缝、质量检查、预砌筑、集中砖加工、选砖、蒸汽锅炉的二次勾缝、刷红、配合检查验收。 | m3 | 112.26 | 1.84 | 43.73 | 17.0523 | 65.6609 | 59.4866 | 25.281 | 59.6972 | 0.45632 | 12.3056 | 397.7698 | 硅藻土隔热砖 | m3 | 0.92
[19 empty] | 粘土质火泥NF-40细粒 | kg | 70
[19 empty] | 硅藻土粉熟料120目 | kg | 140
| 030406001 | 003 | 6-3 | 炉窑砌筑 隔热耐火砖 粘土质 |  | 施工准备、立线杆、放线、材料运输、泥浆搅拌、砌筑、吊装、临时砖加工、勾缝、质量检查、预砌筑、集中砖加工、选砖、蒸汽锅炉的二次勾缝、刷红、配合检查验收。 | m3 | 225.32 | 6.95 | 66.38 | 34.2261 | 131.7897 | 119.3971 | 50.7421 | 119.8198 | 1.7236 | 18.6793 | 775.0276 | 粘土质隔热耐火砖NG-1.3 | m3 | 0.996
[19 empty] | 粘土质火泥NF-40细粒 | kg | 176
| 030406001 | 004 | 6-4 | 炉窑砌筑 隔热耐火砖 粘土质圆形炉 |  | 施工准备、立线杆、放线、材料运输、泥浆搅拌、砌筑、吊装、临时砖加工、勾缝、质量检查、预砌筑、集中砖加工、选砖、蒸汽锅炉的二次勾缝、刷红、配合检查验收。 | m3 | 270.71 | 6.95 | 66.38 | 41.1208 | 158.3383 | 143.4492 | 60.9639 | 143.9571 | 1.7236 | 18.6793 | 912.2722 | 粘土质隔热耐火砖NG-1.3 | m3 | 0.981
[19 empty] | 粘土质火泥NF-40细粒 | kg | 176
| 030406001 | 005 | 6-5 | 炉窑砌筑 隔热耐火砖 高铝质 |  | 施工准备、立线杆、放线、材料运输、泥浆搅拌、砌筑、吊装、临时砖加工、勾缝、质量检查、预砌筑、集中砖加工、选砖、蒸汽锅炉的二次勾缝、刷红、配合检查验收。 | m3 | 269.91 | 12.25 | 72.28 | 40.9993 | 157.8704 | 143.0253 | 60.7837 | 143.5316 | 3.038 | 20.3396 | 924.028 | 高铝质隔热耐火砖 | m3 | 0.997
[19 empty] | 高铝质火泥LF-70细泥 | kg | 220
| 030406001 | 006 | 6-6 | 炉窑砌筑 隔热耐火砖 高铝质圆形炉 |  | 施工准备、立线杆、放线、材料运输、泥浆搅拌、砌筑、吊装、临时砖加工、勾缝、质量检查、预砌筑、集中砖加工、选砖、蒸汽锅炉的二次勾缝、刷红、配合检查验收。 | m3 | 324.05 | 12.25 | 72.28 | 49.2232 | 189.5368 | 171.7141 | 72.9761 | 172.322 | 3.038 | 20.3396 | 1087.7298 | 高铝质隔热耐火砖 | m3 | 0.981
[19 empty] | 高铝质火泥LF-70细泥 | kg | 220
| 030406001 | 007 | 6-7 | 炉窑砌筑 粘土质耐火砖 湿砌 |  | 施工准备、立线杆、放线、材料运输、泥浆搅拌、砌筑、吊装、临时砖加工、勾缝、质量检查、预砌筑、集中砖加工、选砖、蒸汽锅炉的二次勾缝、刷红、配合检查验收。 | m3 | 328.03 | 12.41 | 100.61 | 49.8278 | 191.8647 | 173.8231 | 73.8724 | 174.4385 | 3.0777 | 28.3117 | 1136.2658 | 粘土质耐火砖N-2a | m3 | 0.997
[19 empty] | 粘土质火泥NF-40细粒 | kg | 160
| 030406001 | 008 | 6-8 | 炉窑砌筑 粘土质耐火砖 干砌 |  | 施工准备、立线杆、放线、材料运输、泥浆搅拌、砌筑、吊装、临时砖加工、勾缝、质量检查、预砌筑、集中砖加工、选砖、蒸汽锅炉的二次勾缝、刷红、配合检查验收。 | m3 | 238.06 | 11.98 | 81.47 | 36.1613 | 139.2413 | 126.148 | 53.6111 | 126.5946 | 2.971 | 22.9257 | 839.163 | 粘土质耐火砖N-2a | m3 | 1.012
[19 empty] | 粘土质火泥NF-40细粒 | kg | 80
| 030406001 | 009 | 6-9 | 炉窑砌筑 粘土质耐火砖(烧嘴砖) |  | 施工准备、立线杆、放线、材料运输、泥浆搅拌、砌筑、吊装、临时砖加工、勾缝、质量检查、预砌筑、集中砖加工、选砖、蒸汽锅炉的二次勾缝、刷红、配合检查验收。 | 套 | 99.92 | 3.76 | 12.14 | 15.1778 | 58.4432 | 52.9476 | 22.502 | 53.1351 | 0.93248 | 3.4162 | 322.3744 | 粘土质火泥NF-40细粒 | kg | 21
[19 empty] | 烧嘴砖 | 套 | 1
| 030406001 | 010 | 6-10 | 炉窑砌筑 高铝质耐火砖 湿砌 |  | 施工准备、立线杆、放线、材料运输、泥浆搅拌、砌筑、吊装、临时砖加工、勾缝、质量检查、预砌筑、集中砖加工、选砖、蒸汽锅炉的二次勾缝、刷红、配合检查验收。 | m3 | 466.57 | 10.13 | 131.56 | 70.872 | 272.8968 | 247.2354 | 105.0716 | 248.1107 | 2.5122 | 37.021 | 1591.9797 | 高铝砖LZ-55 | m3 | 1.001
[19 empty] | 高铝质火泥LF-70细泥 | kg | 190
| 030406001 | 011 | 6-11 | 炉窑砌筑 高铝质耐火砖 干砌 |  | 施工准备、立线杆、放线、材料运输、泥浆搅拌、砌筑、吊装、临时砖加工、勾缝、质量检查、预砌筑、集中砖加工、选砖、蒸汽锅炉的二次勾缝、刷红、配合检查验收。 | m3 | 396.91 | 7.57 | 125.63 | 60.2906 | 232.1527 | 210.3226 | 89.3841 | 211.0672 | 1.8774 | 35.3523 | 1370.5569 | 高铝砖LZ-55 | m3 | 1.012
[19 empty] | 高铝质火泥LF-70细泥 | kg | 60
| 030406001 | 012 | 6-12 | 炉窑砌筑 高铝质耐火砖(烧嘴砖) |  | 施工准备、立线杆、放线、材料运输、泥浆搅拌、砌筑、吊装、临时砖加工、勾缝、质量检查、预砌筑、集中砖加工、选砖、蒸汽锅炉的二次勾缝、刷红、配合检查验收。 | 套 | 128.19 | 3.76 | 15.6 | 19.4721 | 74.9783 | 67.9279 | 28.8684 | 68.1684 | 0.93248 | 4.3898 | 412.2873 | 高铝质火泥LF-70细泥 | kg | 28.5
[19 empty] | 烧嘴砖 | 套 | 1
| 030406001 | 013 | 6-13 | 炉窑砌筑 氧化铝隔热砖 |  | 施工准备、立线杆、放线、材料运输、泥浆搅拌、砌筑、吊装、临时砖加工、勾缝、质量检查、预砌筑、集中砖加工、选砖、蒸汽锅炉的二次勾缝、刷红、配合检查验收。 | m3 | 401.28 | 3.27 | 140.58 | 60.9544 | 234.7087 | 212.6383 | 90.3683 | 213.391 | 0.81096 | 39.5592 | 1397.5609 | 氧化铝隔热砖 | m3 | 0.972
[19 empty] | 刚玉粉GB180-280 | kg | 69
[19 empty] | 刚玉砂GB36-80 | kg | 120
[19 empty] | 磷酸85% | kg | 20
[19 empty] | 氢氧化铝38% | kg | 3
| 030406001 | 014 | 6-14 | 炉窑砌筑 刚玉砖 |  | 施工准备、立线杆、放线、材料运输、泥浆搅拌、砌筑、吊装、临时砖加工、勾缝、质量检查、预砌筑、集中砖加工、选砖、蒸汽锅炉的二次勾缝、刷红、配合检查验收。 | m3 | 655.27 | 2.9 | 142.46 | 99.5355 | 383.2674 | 347.2276 | 147.5668 | 348.4568 | 0.7192 | 40.0882 | 2167.4916 | 刚玉砖 | m3 | 0.973
[19 empty] | 刚玉粉GB180-280 | kg | 69
[19 empty] | 刚玉砂GB36-80 | kg | 120
[19 empty] | 磷酸85% | kg | 20
[19 empty] | 氢氧化铝38% | kg | 3
| 030406001 | 015 | 6-15 | 炉窑砌筑 碳化硅砖 |  | 施工准备、立线杆、放线、材料运输、泥浆搅拌、砌筑、吊装、临时砖加工、勾缝、质量检查、预砌筑、集中砖加工、选砖、蒸汽锅炉的二次勾缝、刷红、配合检查验收。 | m3 | 617.06 | 11.34 | 172.04 | 93.7314 | 360.9184 | 326.9801 | 138.9619 | 328.1377 | 2.8123 | 48.4121 | 2100.3938 | 碳化硅砖 | m3 | 0.984
[19 empty] | 碳化硅粉TH180-280 | kg | 171
[19 empty] | 卤水块 | kg | 56
[19 empty] | 高铝生料粉 | kg | 19
二 |  |  |  | 管道内衬 | [6 empty] | 0 | 0 | 0 | 0 | 0 | 0 | 0 | 0
| 030406001 | 016 | 6-16 | 管道内衬 硅藻土隔热耐火砖 Φ＜1000mm |  | 施工准备、选砖、临时砖加工、砌筑、泥浆搅拌、材料运输、吊装、配合检查验收、清废外运。 | m3 | 240.45 | 2 | 44.75 | 36.5244 | 140.6392 | 127.4145 | 54.1493 | 127.8655 | 0.496 | 12.5927 | 786.8815 | 硅藻土隔热砖 | m3 | 0.936
[19 empty] | 粘土质火泥NF-40细粒 | kg | 60
[19 empty] | 硅藻土粉熟料120目 | kg | 140
| 030406001 | 017 | 6-17 | 管道内衬 硅藻土隔热耐火砖 Φ＞1000mm |  | 施工准备、选砖、临时砖加工、砌筑、泥浆搅拌、材料运输、吊装、配合检查验收、清废外运。 | m3 | 166.01 | 1.86 | 44.11 | 25.2169 | 97.0992 | 87.9687 | 37.3855 | 88.2801 | 0.46128 | 12.4126 | 560.8043 | 硅藻土隔热砖 | m3 | 0.931
[19 empty] | 粘土质火泥NF-40细粒 | kg | 60
[19 empty] | 硅藻土粉熟料120目 | kg | 140
| 030406001 | 018 | 6-18 | 管道内衬 粘土质隔热耐火砖 Φ＜1000mm |  | 施工准备、选砖、临时砖加工、砌筑、泥浆搅拌、材料运输、吊装、配合检查验收、清废外运。 | m3 | 375.81 | 7.07 | 65.11 | 57.0855 | 219.8113 | 199.1417 | 84.6324 | 199.8467 | 1.7534 | 18.322 | 1228.583 | 粘土质隔热耐火砖NG-1.3 | m3 | 1.018
[19 empty] | 粘土质火泥NF-40细粒 | kg | 190
| 030406001 | 019 | 6-19 | 管道内衬 粘土质隔热耐火砖 Φ＞1000mm |  | 施工准备、选砖、临时砖加工、砌筑、泥浆搅拌、材料运输、吊装、配合检查验收、清废外运。 | m3 | 257.57 | 6.97 | 65.11 | 39.1249 | 150.6527 | 136.4863 | 58.0048 | 136.9695 | 1.7286 | 18.322 | 870.9387 | 粘土质隔热耐火砖NG-1.3 | m3 | 0.998
[19 empty] | 粘土质火泥NF-40细粒 | kg | 190
| 030406001 | 020 | 6-20 | 管道内衬 粘土质耐火砖 Φ＜1000mm |  | 施工准备、选砖、临时砖加工、砌筑、泥浆搅拌、材料运输、吊装、配合检查验收、清废外运。 | m3 | 466.97 | 7.07 | 91 | 70.9327 | 273.1308 | 247.4474 | 105.1616 | 248.3234 | 1.7534 | 25.6074 | 1537.3967 | 粘土质耐火砖N-2a | m3 | 1.008
[19 empty] | 粘土质火泥NF-40细粒 | kg | 190
| 030406001 | 021 | 6-21 | 管道内衬 粘土质耐火砖 Φ＞1000mm |  | 施工准备、选砖、临时砖加工、砌筑、泥浆搅拌、材料运输、吊装、配合检查验收、清废外运。 | m3 | 319.67 | 7.02 | 91 | 48.5579 | 186.975 | 169.3931 | 71.9897 | 169.9928 | 1.741 | 25.6074 | 1091.9468 | 粘土质耐火砖N-2a | m3 | 1.008
[19 empty] | 粘土质火泥NF-40细粒 | kg | 190
| 030406001 | 022 | 6-22 | 管道内衬 高铝质耐火砖 Φ＜1000mm |  | 施工准备、选砖、临时砖加工、砌筑、泥浆搅拌、材料运输、吊装、配合检查验收、清废外运。 | m3 | 558.14 | 12.47 | 106.33 | 84.7815 | 326.4561 | 295.7584 | 125.6931 | 296.8054 | 3.0926 | 29.9213 | 1839.4483 | 高铝砖LZ-55 | m3 | 1.018
[19 empty] | 高铝质火泥LF-70细泥 | kg | 220
| 030406001 | 023 | 6-23 | 管道内衬 高铝质耐火砖 Φ＞1000mm |  | 施工准备、选砖、临时砖加工、砌筑、泥浆搅拌、材料运输、吊装、配合检查验收、清废外运。 | m3 | 380.98 | 12.26 | 99.97 | 57.8709 | 222.8352 | 201.8813 | 85.7967 | 202.596 | 3.0405 | 28.1316 | 1295.3621 | 高铝砖LZ-55 | m3 | 0.999
[19 empty] | 高铝质火泥LF-70细泥 | kg | 220
| 030406001 | 024 | 6-24 | 管道内衬 碳化硅砖 Φ＜1000mm |  | 施工准备、选砖、临时砖加工、砌筑、泥浆搅拌、材料运输、吊装、配合检查验收、清废外运。 | m3 | 611.48 | 9.57 | 115.13 | 92.8838 | 357.6547 | 324.0233 | 137.7053 | 325.1703 | 2.3734 | 32.3976 | 2008.3883 | 碳化硅砖 | m3 | 0.988
[19 empty] | 碳化硅粉TH180-280 | kg | 171
[19 empty] | 卤水块 | kg | 56
[19 empty] | 高铝生料粉 | kg | 19
| 030406001 | 025 | 6-25 | 管道内衬 碳化硅砖 Φ＞1000mm |  | 施工准备、选砖、临时砖加工、砌筑、泥浆搅拌、材料运输、吊装、配合检查验收、清废外运。 | m3 | 416.01 | 9.29 | 115.13 | 63.1919 | 243.3242 | 220.4437 | 93.6855 | 221.2241 | 2.3039 | 32.3976 | 1417.0009 | 碳化硅砖 | m3 | 0.988
[19 empty] | 碳化硅粉TH180-280 | kg | 171
[19 empty] | 卤水块 | kg | 56
[19 empty] | 高铝生料粉 | kg | 19
| 030406001 | 026 | 6-26 | 管道内衬 刚玉砖 Φ＜1000mm |  | 施工准备、选砖、临时砖加工、砌筑、泥浆搅拌、材料运输、吊装、配合检查验收、清废外运。 | m3 | 818.1 | 3.08 | 123.11 | 124.2694 | 478.5067 | 433.5112 | 184.2361 | 435.0459 | 0.76384 | 34.6432 | 2635.2663 | 刚玉砖 | m3 | 0.974
[19 empty] | 刚玉粉GB180-280 | kg | 69
[19 empty] | 刚玉砂GB36-80 | kg | 120
[19 empty] | 磷酸85% | kg | 20
[19 empty] | 氢氧化铝38% | kg | 3
| 030406001 | 027 | 6-27 | 管道内衬 刚玉砖 Φ＞1000mm |  | 施工准备、选砖、临时砖加工、砌筑、泥浆搅拌、材料运输、吊装、配合检查验收、清废外运。 | m3 | 542.21 | 2.95 | 123.11 | 82.3617 | 317.1386 | 287.3171 | 122.1057 | 288.3342 | 0.7316 | 34.6432 | 1800.9021 | 刚玉砖 | m3 | 0.974
[19 empty] | 刚玉粉GB180-280 | kg | 69
[19 empty] | 刚玉砂GB36-80 | kg | 120
[19 empty] | 磷酸85% | kg | 20
[19 empty] | 氢氧化铝38% | kg | 3
第二章 |  |  |  | 不定形耐火材料 | [6 empty] | 0 | 0 | 0 | 0 | 0 | 0 | 0 | 0
一 |  |  |  | 现浇耐火浇注料 | [6 empty] | 0 | 0 | 0 | 0 | 0 | 0 | 0 | 0
| 030407001 | 001 | 6-28 | 现浇耐火浇注料 平斜底 V＞30m3 δ＞100mm |  | 施工准备、放线、支模、泥浆搅拌、材料运输、振捣、拆模、配合检查验收、养护。 | m3 | 155.66 | 79.09 | 87.88 | 23.6448 | 91.0455 | 82.4842 | 35.0546 | 82.7762 | 19.6143 | 24.7294 | 681.9791 | 耐火浇注料 | m3 | 1.05
| 030407001 | 002 | 6-29 | 现浇耐火浇注料 平斜底 V＞30m3 δ＜100mm |  | 施工准备、放线、支模、泥浆搅拌、材料运输、振捣、拆模、配合检查验收、养护。 | m3 | 199.05 | 156.16 | 95.03 | 30.2357 | 116.4243 | 105.4766 | 44.8261 | 105.85 | 38.7277 | 26.7414 | 918.5218 | 耐火浇注料 | m3 | 1.05
| 030407001 | 003 | 6-30 | 现浇耐火浇注料 平斜底 V=5-30m3 δ＞100mm |  | 施工准备、放线、支模、泥浆搅拌、材料运输、振捣、拆模、配合检查验收、养护。 | m3 | 181.53 | 79.3 | 94.95 | 27.5744 | 106.1769 | 96.1927 | 40.8806 | 96.5333 | 19.6664 | 26.7189 | 769.5232 | 耐火浇注料 | m3 | 1.05
| 030407001 | 004 | 6-31 | 现浇耐火浇注料 平斜底 V=5-30m3 δ＜100mm |  | 施工准备、放线、支模、泥浆搅拌、材料运输、振捣、拆模、配合检查验收、养护。 | m3 | 226.52 | 156.43 | 103.87 | 34.4084 | 132.4915 | 120.0329 | 51.0123 | 120.4579 | 38.7946 | 29.229 | 1013.2467 | 耐火浇注料 | m3 | 1.05
| 030407001 | 005 | 6-32 | 现浇耐火浇注料 平斜底 V＜5m3 δ＞100mm |  | 施工准备、放线、支模、泥浆搅拌、材料运输、振捣、拆模、配合检查验收、养护。 | m3 | 236.47 | 79.74 | 109.1 | 35.9198 | 138.3113 | 125.3055 | 53.253 | 125.7491 | 19.7755 | 30.7007 | 954.3249 | 耐火浇注料 | m3 | 1.05
| 030407001 | 006 | 6-33 | 现浇耐火浇注料 平斜底 V＜5m3 δ＜100mm |  | 施工准备、放线、支模、泥浆搅拌、材料运输、振捣、拆模、配合检查验收、养护。 | m3 | 297.78 | 156.97 | 121.56 | 45.2328 | 174.1715 | 157.7936 | 67.0601 | 158.3522 | 38.9286 | 34.207 | 1252.0558 | 耐火浇注料 | m3 | 1.05
| 030407001 | 007 | 6-34 | 现浇耐火浇注料 反拱底 V＞30m3 δ＞100mm |  | 施工准备、放线、支模、泥浆搅拌、材料运输、振捣、拆模、配合检查验收、养护。 | m3 | 207.81 | 118.75 | 99.2 | 31.5663 | 121.5481 | 110.1185 | 46.7988 | 110.5084 | 29.45 | 27.9149 | 903.665 | 耐火浇注料 | m3 | 1.05
| 030407001 | 008 | 6-35 | 现浇耐火浇注料 反拱底 V＞30m3 δ＜100mm |  | 施工准备、放线、支模、泥浆搅拌、材料运输、振捣、拆模、配合检查验收、养护。 | m3 | 265.53 | 233.52 | 109.16 | 40.334 | 155.3085 | 140.7043 | 59.7974 | 141.2025 | 57.913 | 30.7176 | 1234.1873 | 耐火浇注料 | m3 | 1.05
| 030407001 | 009 | 6-36 | 现浇耐火浇注料 反拱底 V=5-30m3 δ＞100mm |  | 施工准备、放线、支模、泥浆搅拌、材料运输、振捣、拆模、配合检查验收、养护。 | m3 | 238.46 | 119.04 | 108.25 | 36.2221 | 139.4753 | 126.36 | 53.7012 | 126.8073 | 29.5219 | 30.4615 | 1008.2992 | 耐火浇注料 | m3 | 1.05
| 030407001 | 010 | 6-37 | 现浇耐火浇注料 反拱底 V=5-30m3 δ＜100mm |  | 施工准备、放线、支模、泥浆搅拌、材料运输、振捣、拆模、配合检查验收、养护。 | m3 | 306.54 | 233.88 | 119.87 | 46.5634 | 179.2952 | 162.4355 | 69.0328 | 163.0106 | 58.0022 | 33.7314 | 1372.3613 | 耐火浇注料 | m3 | 1.05
| 030407001 | 011 | 6-38 | 现浇耐火浇注料 反拱底 V＜5m3 δ＞100mm |  | 施工准备、放线、支模、泥浆搅拌、材料运输、振捣、拆模、配合检查验收、养护。 | m3 | 315.69 | 119.61 | 127.71 | 47.9533 | 184.6471 | 167.2841 | 71.0934 | 167.8763 | 29.6633 | 35.9376 | 1267.4651 | 耐火浇注料 | m3 | 1.05
| 030407001 | 012 | 6-39 | 现浇耐火浇注料 反拱底 V＜5m3 δ＜100mm |  | 施工准备、放线、支模、泥浆搅拌、材料运输、振捣、拆模、配合检查验收、养护。 | m3 | 400.89 | 234.59 | 142.86 | 60.8952 | 234.4806 | 212.4316 | 90.2804 | 213.1837 | 58.1783 | 40.2008 | 1687.9906 | 耐火浇注料 | m3 | 1.05
| 030407001 | 013 | 6-40 | 现浇耐火浇注料 直斜墙 V＞30m3 δ＞100mm |  | 施工准备、放线、支模、泥浆搅拌、材料运输、振捣、拆模、配合检查验收、养护。 | m3 | 265.93 | 225.57 | 110.69 | 40.3948 | 155.5425 | 140.9163 | 59.8874 | 141.4152 | 55.9414 | 31.1482 | 1227.4357 | 耐火浇注料 | m3 | 1.05
| 030407001 | 014 | 6-41 | 现浇耐火浇注料 直斜墙 V＞30m3 δ＜100mm |  | 施工准备、放线、支模、泥浆搅拌、材料运输、振捣、拆模、配合检查验收、养护。 | m3 | 345.55 | 448.74 | 124.96 | 52.489 | 202.1122 | 183.1069 | 77.8179 | 183.7552 | 111.2875 | 35.1637 | 1764.9825 | 耐火浇注料 | m3 | 1.05
| 030407001 | 015 | 6-42 | 现浇耐火浇注料 直斜墙 V=5-30m3 δ＞100mm |  | 施工准备、放线、支模、泥浆搅拌、材料运输、振捣、拆模、配合检查验收、养护。 | m3 | 304.94 | 225.94 | 123.07 | 46.3204 | 178.3594 | 161.5877 | 68.6725 | 162.1598 | 56.0331 | 34.6319 | 1361.7148 | 耐火浇注料 | m3 | 1.05
| 030407001 | 016 | 6-43 | 现浇耐火浇注料 直斜墙 V=5-30m3 δ＜100mm |  | 施工准备、放线、支模、泥浆搅拌、材料运输、振捣、拆模、配合检查验收、养护。 | m3 | 396.11 | 449.18 | 139.11 | 60.1691 | 231.6847 | 209.8987 | 89.204 | 210.6418 | 111.3966 | 39.1456 | 1936.5405 | 耐火浇注料 | m3 | 1.05
| 030407001 | 017 | 6-44 | 现浇耐火浇注料 直斜墙 V＜5m3 δ＞100mm |  | 施工准备、放线、支模、泥浆搅拌、材料运输、振捣、拆模、配合检查验收、养护。 | m3 | 401.28 | 226.65 | 146.17 | 60.9544 | 234.7087 | 212.6383 | 90.3683 | 213.391 | 56.2092 | 41.1322 | 1683.5021 | 耐火浇注料 | m3 | 1.05
| 030407001 | 018 | 6-45 | 现浇耐火浇注料 直斜墙 V＜5m3 δ＜100mm |  | 施工准备、放线、支模、泥浆搅拌、材料运输、振捣、拆模、配合检查验收、养护。 | m3 | 515.14 | 450.04 | 167.4 | 78.2498 | 301.3054 | 272.9727 | 116.0095 | 273.9391 | 111.6099 | 47.1064 | 2333.7727 | 耐火浇注料 | m3 | 1.05
| 030407001 | 019 | 6-46 | 现浇耐火浇注料 圆(弧)墙Φ＞2m V＞30m3 δ＞100mm |  | 施工准备、放线、支模、泥浆搅拌、材料运输、振捣、拆模、配合检查验收、养护。 | m3 | 309.32 | 184.68 | 114.97 | 46.9857 | 180.9213 | 163.9087 | 69.6589 | 164.4889 | 45.8006 | 32.3526 | 1313.0866 | 耐火浇注料 | m3 | 1.05
| 030407001 | 020 | 6-47 | 现浇耐火浇注料 圆(弧)墙Φ＞2m V＞30m3 δ＜100mm |  | 施工准备、放线、支模、泥浆搅拌、材料运输、振捣、拆模、配合检查验收、养护。 | m3 | 402.08 | 365 | 129.98 | 61.076 | 235.1766 | 213.0622 | 90.5484 | 213.8165 | 90.52 | 36.5764 | 1837.836 | 耐火浇注料 | m3 | 1.05
| 030407001 | 021 | 6-48 | 现浇耐火浇注料 圆(弧)墙Φ＞2m V=5-30m3 δ＞100mm |  | 施工准备、放线、支模、泥浆搅拌、材料运输、振捣、拆模、配合检查验收、养护。 | m3 | 358.69 | 185.1 | 127.45 | 54.485 | 209.7978 | 190.0698 | 80.777 | 190.7427 | 45.9048 | 35.8644 | 1478.8816 | 耐火浇注料 | m3 | 1.05
| 030407001 | 022 | 6-49 | 现浇耐火浇注料 圆(弧)墙Φ＞2m V=5-30m3 δ＜100mm |  | 施工准备、放线、支模、泥浆搅拌、材料运输、振捣、拆模、配合检查验收、养护。 | m3 | 466.18 | 365.49 | 144.33 | 70.8127 | 272.6687 | 247.0288 | 104.9837 | 247.9033 | 90.6415 | 40.6145 | 2050.6532 | 耐火浇注料 | m3 | 1.05
| 030407001 | 023 | 6-50 | 现浇耐火浇注料 圆(弧)墙Φ＞2m V＜5m3 δ＞100mm |  | 施工准备、放线、支模、泥浆搅拌、材料运输、振捣、拆模、配合检查验收、养护。 | m3 | 478.91 | 185.89 | 153.87 | 72.7464 | 280.1145 | 253.7744 | 107.8505 | 254.6728 | 46.1007 | 43.299 | 1877.2284 | 耐火浇注料 | m3 | 1.05
| 030407001 | 024 | 6-51 | 现浇耐火浇注料 圆(弧)墙Φ＞2m V＜5m3 δ＜100mm |  | 施工准备、放线、支模、泥浆搅拌、材料运输、振捣、拆模、配合检查验收、养护。 | m3 | 606.31 | 366.42 | 176.06 | 92.0985 | 354.6307 | 321.2837 | 136.541 | 322.4211 | 90.8722 | 49.5433 | 2516.1804 | 耐火浇注料 | m3 | 1.05
| 030407001 | 025 | 6-52 | 现浇耐火浇注料 圆(弧)墙Φ＜2m V＞30m3 δ＞100mm |  | 施工准备、放线、支模、泥浆搅拌、材料运输、振捣、拆模、配合检查验收、养护。 | m3 | 345.55 | 184.73 | 123.92 | 52.489 | 202.1122 | 183.1069 | 77.8179 | 183.7552 | 45.813 | 34.8711 | 1434.1653 | 耐火浇注料 | m3 | 1.05
| 030407001 | 026 | 6-53 | 现浇耐火浇注料 圆(弧)墙Φ＜2m V＞30m3 δ＜100mm |  | 施工准备、放线、支模、泥浆搅拌、材料运输、振捣、拆模、配合检查验收、养护。 | m3 | 447.07 | 365.13 | 140.69 | 67.9099 | 261.4912 | 236.9024 | 100.6802 | 237.7411 | 90.5522 | 39.5902 | 1987.7572 | 耐火浇注料 | m3 | 1.05
| 030407001 | 027 | 6-54 | 现浇耐火浇注料 圆(弧)墙Φ＜2m V=5-30m3 δ＞100mm |  | 施工准备、放线、支模、泥浆搅拌、材料运输、振捣、拆模、配合检查验收、养护。 | m3 | 403.28 | 185.22 | 139.83 | 61.2582 | 235.8785 | 213.6981 | 90.8187 | 214.4546 | 45.9346 | 39.3482 | 1629.7208 | 耐火浇注料 | m3 | 1.05
| 030407001 | 028 | 6-55 | 现浇耐火浇注料 圆(弧)墙Φ＜2m V=5-30m3 δ＜100mm |  | 施工准备、放线、支模、泥浆搅拌、材料运输、振捣、拆模、配合检查验收、养护。 | m3 | 521.51 | 365.7 | 158.48 | 79.2174 | 305.0312 | 276.3481 | 117.4441 | 277.3265 | 90.6936 | 44.5963 | 2236.3471 | 耐火浇注料 | m3 | 1.05
| 030407001 | 029 | 6-56 | 现浇耐火浇注料 圆(弧)墙Φ＜2m V＜5m3 δ＞100mm |  | 施工准备、放线、支模、泥浆搅拌、材料运输、振捣、拆模、配合检查验收、养护。 | m3 | 518.72 | 186.14 | 169.89 | 78.7936 | 303.3993 | 274.8697 | 116.8157 | 275.8428 | 46.1627 | 47.807 | 2018.4409 | 耐火浇注料 | m3 | 1.05
| 030407001 | 030 | 6-57 | 现浇耐火浇注料 圆(弧)墙Φ＜2m V＜5m3 δ＜100mm |  | 施工准备、放线、支模、泥浆搅拌、材料运输、振捣、拆模、配合检查验收、养护。 | m3 | 675.97 | 366.94 | 195.51 | 102.6798 | 395.3749 | 358.1965 | 152.2284 | 359.4646 | 91.0011 | 55.0165 | 2752.3819 | 耐火浇注料 | m3 | 1.05
| 030407001 | 031 | 6-58 | 现浇耐火浇注料 平斜顶 V＞30m3 δ＞100mm |  | 施工准备、放线、支模、泥浆搅拌、材料运输、振捣、拆模、配合检查验收、养护。 | m3 | 213.38 | 185.38 | 95.62 | 32.4124 | 124.806 | 113.0701 | 48.0532 | 113.4703 | 45.9742 | 26.9075 | 999.0737 | 耐火浇注料 | m3 | 1.05
| 030407001 | 032 | 6-59 | 现浇耐火浇注料 平斜顶 V＞30m3 δ＜100mm |  | 施工准备、放线、支模、泥浆搅拌、材料运输、振捣、拆模、配合检查验收、养护。 | m3 | 277.48 | 370.58 | 103.16 | 42.1492 | 162.2981 | 147.0367 | 62.4885 | 147.5572 | 91.9038 | 29.0292 | 1433.6827 | 耐火浇注料 | m3 | 1.05
| 030407001 | 033 | 6-60 | 现浇耐火浇注料 平斜顶 V=5-30m3 δ＞100mm |  | 施工准备、放线、支模、泥浆搅拌、材料运输、振捣、拆模、配合检查验收、养护。 | m3 | 247.22 | 185.66 | 104.46 | 37.5527 | 144.599 | 131.0019 | 55.6739 | 131.4656 | 46.0437 | 29.395 | 1113.0719 | 耐火浇注料 | m3 | 1.05
| 030407001 | 034 | 6-61 | 现浇耐火浇注料 平斜顶 V=5-30m3 δ＜100mm |  | 施工准备、放线、支模、泥浆搅拌、材料运输、振捣、拆模、配合检查验收、养护。 | m3 | 320.87 | 370.88 | 112.11 | 48.7402 | 187.6769 | 170.029 | 72.2599 | 170.6309 | 91.9782 | 31.5478 | 1576.7229 | 耐火浇注料 | m3 | 1.05
| 030407001 | 035 | 6-62 | 现浇耐火浇注料 平斜顶 V＜5m3 δ＞100mm |  | 施工准备、放线、支模、泥浆搅拌、材料运输、振捣、拆模、配合检查验收、养护。 | m3 | 313.3 | 186.14 | 120.38 | 47.5903 | 183.2492 | 166.0177 | 70.5552 | 166.6054 | 46.1627 | 33.8749 | 1333.8753 | 耐火浇注料 | m3 | 1.05
| 030407001 | 036 | 6-63 | 现浇耐火浇注料 平斜顶 V＜5m3 δ＜100mm |  | 施工准备、放线、支模、泥浆搅拌、材料运输、振捣、拆模、配合检查验收、养护。 | m3 | 428.36 | 371.52 | 133.12 | 65.0679 | 250.5478 | 226.988 | 96.4667 | 227.7915 | 92.137 | 37.46 | 1929.4588 | 耐火浇注料 | m3 | 1.05
| 030407001 | 037 | 6-64 | 现浇耐火浇注料 弧形顶 V＞30m3 δ＞100mm |  | 施工准备、放线、支模、泥浆搅拌、材料运输、振捣、拆模、配合检查验收、养护。 | m3 | 360.68 | 220.25 | 115.9 | 54.7873 | 210.9617 | 191.1243 | 81.2251 | 191.8009 | 54.622 | 32.6143 | 1513.9657 | 耐火浇注料 | m3 | 1.05
| 030407001 | 038 | 6-65 | 现浇耐火浇注料 弧形顶 V＞30m3 δ＜100mm |  | 施工准备、放线、支模、泥浆搅拌、材料运输、振捣、拆模、配合检查验收、养护。 | m3 | 490.86 | 439.41 | 131.83 | 74.5616 | 287.104 | 260.1067 | 110.5417 | 261.0275 | 108.9737 | 37.097 | 2201.5122 | 耐火浇注料 | m3 | 1.05
| 030407001 | 039 | 6-66 | 现浇耐火浇注料 弧形顶 V=5-30m3 δ＞100mm |  | 施工准备、放线、支模、泥浆搅拌、材料运输、振捣、拆模、配合检查验收、养护。 | m3 | 414.82 | 220.63 | 128.38 | 63.0112 | 242.6282 | 219.8131 | 93.4175 | 220.5913 | 54.7162 | 36.1261 | 1694.1336 | 耐火浇注料 | m3 | 1.05
| 030407001 | 040 | 6-67 | 现浇耐火浇注料 弧形顶 V=5-30m3 δ＜100mm |  | 施工准备、放线、支模、泥浆搅拌、材料运输、振捣、拆模、配合检查验收、养护。 | m3 | 550.97 | 439.9 | 146.18 | 83.6923 | 322.2624 | 291.959 | 124.0784 | 292.9926 | 109.0952 | 41.1351 | 2402.265 | 耐火浇注料 | m3 | 1.05
| 030407001 | 041 | 6-68 | 现浇耐火浇注料 弧形顶 V＜5m3 δ＞100mm |  | 施工准备、放线、支模、泥浆搅拌、材料运输、振捣、拆模、配合检查验收、养护。 | m3 | 532.26 | 221.47 | 154.9 | 80.8503 | 311.3189 | 282.0446 | 119.865 | 283.0431 | 54.9246 | 43.5889 | 2084.2652 | 耐火浇注料 | m3 | 1.05
| 030407001 | 042 | 6-69 | 现浇耐火浇注料 弧形顶 V＜5m3 δ＜100mm |  | 施工准备、放线、支模、泥浆搅拌、材料运输、振捣、拆模、配合检查验收、养护。 | m3 | 691.9 | 440.95 | 167.45 | 105.0996 | 404.6923 | 366.6378 | 155.8159 | 367.9358 | 109.3556 | 47.1204 | 2856.9574 | 耐火浇注料 | m3 | 1.05
| 030407001 | 043 | 6-70 | 现浇耐火浇注料 球形顶 V＞30m3 δ＞100mm |  | 施工准备、放线、支模、泥浆搅拌、材料运输、振捣、拆模、配合检查验收、养护。 | m3 | 433.13 | 256.86 | 120.57 | 65.7924 | 253.3377 | 229.5156 | 97.5409 | 230.3281 | 63.7013 | 33.9284 | 1784.7044 | 耐火浇注料 | m3 | 1.05
| 030407001 | 044 | 6-71 | 现浇耐火浇注料 球形顶 V＞30m3 δ＜100mm |  | 施工准备、放线、支模、泥浆搅拌、材料运输、振捣、拆模、配合检查验收、养护。 | m3 | 608.3 | 507.88 | 138.86 | 92.4008 | 355.7947 | 322.3382 | 136.9892 | 323.4793 | 125.9542 | 39.0752 | 2651.0715 | 耐火浇注料 | m3 | 1.05
| 030407001 | 045 | 6-72 | 现浇耐火浇注料 球形顶 V=5-30m3 δ＞100mm |  | 施工准备、放线、支模、泥浆搅拌、材料运输、振捣、拆模、配合检查验收、养护。 | m3 | 488.87 | 257.31 | 134.71 | 74.2594 | 285.9401 | 259.0522 | 110.0935 | 259.9693 | 63.8129 | 37.9074 | 1971.9247 | 耐火浇注料 | m3 | 1.05
| 030407001 | 046 | 6-73 | 现浇耐火浇注料 球形顶 V=5-30m3 δ＜100mm |  | 施工准备、放线、支模、泥浆搅拌、材料运输、振捣、拆模、配合检查验收、养护。 | m3 | 680.75 | 508.52 | 154.88 | 103.4059 | 398.1707 | 360.7294 | 153.3049 | 362.0065 | 126.113 | 43.5832 | 2891.4636 | 耐火浇注料 | m3 | 1.05
| 030407001 | 047 | 6-74 | 现浇耐火浇注料 球形顶 V＜5m3 δ＞100mm |  | 施工准备、放线、支模、泥浆搅拌、材料运输、振捣、拆模、配合检查验收、养护。 | m3 | 617.06 | 258.19 | 163.01 | 93.7314 | 360.9184 | 326.9801 | 138.9619 | 328.1377 | 64.0311 | 45.871 | 2396.8916 | 耐火浇注料 | m3 | 1.05
| 030407001 | 048 | 6-75 | 现浇耐火浇注料 球形顶 V＜5m3 δ＜100mm |  | 施工准备、放线、支模、泥浆搅拌、材料运输、振捣、拆模、配合检查验收、养护。 | m3 | 836.01 | 509.65 | 190.03 | 126.9899 | 488.9822 | 443.0017 | 188.2695 | 444.57 | 126.3932 | 53.4744 | 3407.371 | 耐火浇注料 | m3 | 1.05
| 030407001 | 049 | 6-76 | 现浇耐火浇注料 刚玉质耐火浇注料 直斜墙 |  | 施工准备、放线、支模、泥浆搅拌、材料运输、振捣、拆模、配合检查验收、养护。 | m3 | 621.04 | 334.53 | 205.71 | 94.336 | 363.2463 | 329.0891 | 139.8582 | 330.2541 | 82.9634 | 57.8868 | 2558.9139 | 刚玉质耐火浇注料 | m3 | 1.05
| 030407001 | 050 | 6-77 | 现浇耐火浇注料 刚玉质耐火浇注料 圆形墙 |  | 施工准备、放线、支模、泥浆搅拌、材料运输、振捣、拆模、配合检查验收、养护。 | m3 | 747.23 | 277.32 | 236.97 | 113.5042 | 437.0548 | 395.9572 | 168.2762 | 397.3589 | 68.7754 | 66.6834 | 2909.1301 | 刚玉质耐火浇注料 | m3 | 1.05
| 030407001 | 051 | 6-78 | 现浇耐火浇注料 刚玉质耐火浇注料 炉顶 |  | 施工准备、放线、支模、泥浆搅拌、材料运输、振捣、拆模、配合检查验收、养护。 | m3 | 822.08 | 331.33 | 238.36 | 124.874 | 480.8346 | 435.6202 | 185.1324 | 437.1624 | 82.1698 | 67.0745 | 3204.6379 | 刚玉质耐火浇注料 | m3 | 1.05
二 |  |  |  | 现浇隔热浇注料 | [6 empty] | 0 | 0 | 0 | 0 | 0 | 0 | 0 | 0
| 030407001 | 052 | 6-79 | 现浇隔热浇注料 平斜底 V＞30m3 δ＞100mm |  | 施工准备、放线、支模、泥浆搅拌、材料运输、振捣、拆模、配合检查验收、养护。 | m3 | 204.23 | 82.82 | 67.86 | 31.0225 | 119.4541 | 108.2215 | 45.9926 | 108.6046 | 20.5394 | 19.0958 | 807.8405 | 隔热浇注料 | m3 | 1.05
| 030407001 | 053 | 6-80 | 现浇隔热浇注料 平斜底 V＞30m3 δ＜100mm |  | 施工准备、放线、支模、泥浆搅拌、材料运输、振捣、拆模、配合检查验收、养护。 | m3 | 248.41 | 160 | 73.45 | 37.7335 | 145.295 | 131.6325 | 55.9419 | 132.0985 | 39.68 | 20.6688 | 1044.9102 | 隔热浇注料 | m3 | 1.05
| 030407001 | 054 | 6-81 | 现浇隔热浇注料 平斜底 V=5-30m3 δ＞100mm |  | 施工准备、放线、支模、泥浆搅拌、材料运输、振捣、拆模、配合检查验收、养护。 | m3 | 238.46 | 83.12 | 73.26 | 36.2221 | 139.4753 | 126.36 | 53.7012 | 126.8073 | 20.6138 | 20.6154 | 918.6349 | 隔热浇注料 | m3 | 1.05
| 030407001 | 055 | 6-82 | 现浇隔热浇注料 平斜底 V=5-30m3 δ＜100mm |  | 施工准备、放线、支模、泥浆搅拌、材料运输、振捣、拆模、配合检查验收、养护。 | m3 | 302.16 | 160.63 | 82.08 | 45.8981 | 176.7334 | 160.1146 | 68.0464 | 160.6814 | 39.8362 | 23.0973 | 1219.2775 | 隔热浇注料 | m3 | 1.05
| 030407001 | 056 | 6-83 | 现浇隔热浇注料 平斜底 V＜5m3 δ＞100mm |  | 施工准备、放线、支模、泥浆搅拌、材料运输、振捣、拆模、配合检查验收、养护。 | m3 | 308.53 | 84.12 | 85.64 | 46.8657 | 180.4592 | 163.49 | 69.481 | 164.0688 | 20.8618 | 24.0991 | 1147.6156 | 隔热浇注料 | m3 | 1.05
| 030407001 | 057 | 6-84 | 现浇隔热浇注料 平斜底 V＜5m3 δ＜100mm |  | 施工准备、放线、支模、泥浆搅拌、材料运输、振捣、拆模、配合检查验收、养护。 | m3 | 393.72 | 161.33 | 96.23 | 59.8061 | 230.2868 | 208.6322 | 88.6657 | 209.3708 | 40.0098 | 27.0791 | 1515.1307 | 隔热浇注料 | m3 | 1.05
| 030407001 | 058 | 6-85 | 现浇隔热浇注料 反拱底 V＞30m3 δ＞100mm |  | 施工准备、放线、支模、泥浆搅拌、材料运输、振捣、拆模、配合检查验收、养护。 | m3 | 277.48 | 119.78 | 93.42 | 42.1492 | 162.2981 | 147.0367 | 62.4885 | 147.5572 | 29.7054 | 26.2884 | 1108.2034 | 隔热浇注料 | m3 | 1.05
| 030407001 | 059 | 6-86 | 现浇隔热浇注料 反拱底 V＞30m3 δ＜100mm |  | 施工准备、放线、支模、泥浆搅拌、材料运输、振捣、拆模、配合检查验收、养护。 | m3 | 364.66 | 234.57 | 97.04 | 55.3919 | 213.2896 | 193.2333 | 82.1214 | 193.9174 | 58.1734 | 27.3071 | 1519.7041 | 隔热浇注料 | m3 | 1.05
| 030407001 | 060 | 6-87 | 现浇隔热浇注料 反拱底 V=5-30m3 δ＞100mm |  | 施工准备、放线、支模、泥浆搅拌、材料运输、振捣、拆模、配合检查验收、养护。 | m3 | 324.05 | 120.05 | 94.36 | 49.2232 | 189.5368 | 171.7141 | 72.9761 | 172.322 | 29.7724 | 26.5529 | 1250.5575 | 隔热浇注料 | m3 | 1.05
| 030407001 | 061 | 6-88 | 现浇隔热浇注料 反拱底 V=5-30m3 δ＜100mm |  | 施工准备、放线、支模、泥浆搅拌、材料运输、振捣、拆模、配合检查验收、养护。 | m3 | 415.62 | 234.91 | 98.19 | 63.1327 | 243.0961 | 220.237 | 93.5976 | 221.0167 | 58.2577 | 27.6307 | 1675.6885 | 隔热浇注料 | m3 | 1.05
| 030407001 | 062 | 6-89 | 现浇隔热浇注料 反拱底 V＜5m3 δ＞100mm |  | 施工准备、放线、支模、泥浆搅拌、材料运输、振捣、拆模、配合检查验收、养护。 | m3 | 423.98 | 120.61 | 96.25 | 64.4026 | 247.9859 | 224.667 | 95.4803 | 225.4624 | 29.9113 | 27.0847 | 1555.8342 | 隔热浇注料 | m3 | 1.05
| 030407001 | 063 | 6-90 | 现浇隔热浇注料 反拱底 V＜5m3 δ＜100mm |  | 施工准备、放线、支模、泥浆搅拌、材料运输、振捣、拆模、配合检查验收、养护。 | m3 | 537.44 | 235.45 | 100.28 | 81.6371 | 314.3487 | 284.7895 | 121.0315 | 285.7977 | 58.3916 | 28.2188 | 2047.3848 | 隔热浇注料 | m3 | 1.05
| 030407001 | 064 | 6-91 | 现浇隔热浇注料 直斜墙 V＞30m3 δ＞100mm |  | 施工准备、放线、支模、泥浆搅拌、材料运输、振捣、拆模、配合检查验收、养护。 | m3 | 324.05 | 226.48 | 87.24 | 49.2232 | 189.5368 | 171.7141 | 72.9761 | 172.322 | 56.167 | 24.5493 | 1374.2586 | 隔热浇注料 | m3 | 1.05
| 030407001 | 065 | 6-92 | 现浇隔热浇注料 直斜墙 V＞30m3 δ＜100mm |  | 施工准备、放线、支模、泥浆搅拌、材料运输、振捣、拆模、配合检查验收、养护。 | m3 | 393.72 | 449.42 | 96.2 | 59.8061 | 230.2868 | 208.6322 | 88.6657 | 209.3708 | 111.4562 | 27.0707 | 1874.6285 | 隔热浇注料 | m3 | 1.05
| 030407001 | 066 | 6-93 | 现浇隔热浇注料 直斜墙 V=5-30m3 δ＞100mm |  | 施工准备、放线、支模、泥浆搅拌、材料运输、振捣、拆模、配合检查验收、养护。 | m3 | 377.4 | 226.8 | 97.85 | 57.3271 | 220.7413 | 199.9843 | 84.9905 | 200.6922 | 56.2464 | 27.535 | 1549.5667 | 隔热浇注料 | m3 | 1.05
| 030407001 | 067 | 6-94 | 现浇隔热浇注料 直斜墙 V=5-30m3 δ＜100mm |  | 施工准备、放线、支模、泥浆搅拌、材料运输、振捣、拆模、配合检查验收、养护。 | m3 | 490.46 | 449.93 | 112.12 | 74.5009 | 286.8701 | 259.8948 | 110.4516 | 260.8148 | 111.5826 | 31.5506 | 2188.1753 | 隔热浇注料 | m3 | 1.05
| 030407001 | 068 | 6-95 | 现浇隔热浇注料 直斜墙 V＜5m3 δ＞100mm |  | 施工准备、放线、支模、泥浆搅拌、材料运输、振捣、拆模、配合检查验收、养护。 | m3 | 482.5 | 227.47 | 117.3 | 73.2917 | 282.2142 | 255.6767 | 108.659 | 256.5819 | 56.4126 | 33.0082 | 1893.1144 | 隔热浇注料 | m3 | 1.05
| 030407001 | 069 | 6-96 | 现浇隔热浇注料 直斜墙 V＜5m3 δ＜100mm |  | 施工准备、放线、支模、泥浆搅拌、材料运输、振捣、拆模、配合检查验收、养护。 | m3 | 627.01 | 450.86 | 136.77 | 95.2428 | 366.7381 | 332.2526 | 141.2027 | 333.4288 | 111.8133 | 38.4871 | 2633.8054 | 隔热浇注料 | m3 | 1.05
| 030407001 | 070 | 6-97 | 现浇隔热浇注料 圆(弧)墙Φ＞2m V＞30m3 δ＞100mm |  | 施工准备、放线、支模、泥浆搅拌、材料运输、振捣、拆模、配合检查验收、养护。 | m3 | 361.87 | 187.48 | 89.96 | 54.9681 | 211.6578 | 191.7549 | 81.4931 | 192.4338 | 46.495 | 25.3147 | 1443.4274 | 隔热浇注料 | m3 | 1.05
| 030407001 | 071 | 6-98 | 现浇隔热浇注料 圆(弧)墙Φ＞2m V＞30m3 δ＜100mm |  | 施工准备、放线、支模、泥浆搅拌、材料运输、振捣、拆模、配合检查验收、养护。 | m3 | 476.53 | 370.55 | 103.19 | 72.3849 | 278.7224 | 252.5132 | 107.3146 | 253.4072 | 91.8964 | 29.0377 | 2035.5464 | 隔热浇注料 | m3 | 1.05
| 030407001 | 072 | 6-99 | 现浇隔热浇注料 圆(弧)墙Φ＞2m V=5-30m3 δ＞100mm |  | 施工准备、放线、支模、泥浆搅拌、材料运输、振捣、拆模、配合检查验收、养护。 | m3 | 416.01 | 188.03 | 100.57 | 63.1919 | 243.3242 | 220.4437 | 93.6855 | 221.2241 | 46.6314 | 28.3004 | 1621.4113 | 隔热浇注料 | m3 | 1.05
| 030407001 | 073 | 6-100 | 现浇隔热浇注料 圆(弧)墙Φ＞2m V=5-30m3 δ＜100mm |  | 施工准备、放线、支模、泥浆搅拌、材料运输、振捣、拆模、配合检查验收、养护。 | m3 | 541.81 | 377.41 | 117.24 | 82.3009 | 316.9047 | 287.1051 | 122.0156 | 288.1215 | 93.5977 | 32.9913 | 2259.4969 | 隔热浇注料 | m3 | 1.05
| 030407001 | 074 | 6-101 | 现浇隔热浇注料 圆(弧)墙Φ＞2m V＜5m3 δ＞100mm |  | 施工准备、放线、支模、泥浆搅拌、材料运输、振捣、拆模、配合检查验收、养护。 | m3 | 546.19 | 192.08 | 123.45 | 82.9663 | 319.4665 | 289.4261 | 123.002 | 290.4507 | 47.6358 | 34.7388 | 2049.4062 | 隔热浇注料 | m3 | 1.05
| 030407001 | 075 | 6-102 | 现浇隔热浇注料 圆(弧)墙Φ＞2m V＜5m3 δ＜100mm |  | 施工准备、放线、支模、泥浆搅拌、材料运输、振捣、拆模、配合检查验收、养护。 | m3 | 697.87 | 378.23 | 143.76 | 106.0065 | 408.1842 | 369.8013 | 157.1603 | 371.1105 | 93.801 | 40.4541 | 2766.3778 | 隔热浇注料 | m3 | 1.05
| 030407001 | 076 | 6-103 | 现浇隔热浇注料 圆(弧)墙Φ＜2m V＞30m3 δ＞100mm |  | 施工准备、放线、支模、泥浆搅拌、材料运输、振捣、拆模、配合检查验收、养护。 | m3 | 387.75 | 191.32 | 98.69 | 58.8992 | 226.795 | 205.4687 | 87.3213 | 206.1961 | 47.4474 | 27.7714 | 1537.6591 | 隔热浇注料 | m3 | 1.05
| 030407001 | 077 | 6-104 | 现浇隔热浇注料 圆(弧)墙Φ＜2m V＞30m3 δ＜100mm |  | 施工准备、放线、支模、泥浆搅拌、材料运输、振捣、拆模、配合检查验收、养护。 | m3 | 503.99 | 377.3 | 113.7 | 76.5561 | 294.7838 | 267.0643 | 113.4985 | 268.0098 | 93.5704 | 31.9952 | 2140.468 | 隔热浇注料 | m3 | 1.05
| 030407001 | 078 | 6-105 | 现浇隔热浇注料 圆(弧)墙Φ＜2m V=5-30m3 δ＞100mm |  | 施工准备、放线、支模、泥浆搅拌、材料运输、振捣、拆模、配合检查验收、养护。 | m3 | 449.45 | 191.73 | 111.18 | 68.2715 | 262.8833 | 238.1636 | 101.2161 | 239.0067 | 47.549 | 31.2861 | 1740.7362 | 隔热浇注料 | m3 | 1.05
| 030407001 | 079 | 6-106 | 现浇隔热浇注料 圆(弧)墙Φ＜2m V=5-30m3 δ＜100mm |  | 施工准备、放线、支模、泥浆搅拌、材料运输、振捣、拆模、配合检查验收、养护。 | m3 | 584.01 | 377.76 | 129.51 | 88.7111 | 341.5874 | 309.4669 | 131.5191 | 310.5625 | 93.6845 | 36.4441 | 2403.2556 | 隔热浇注料 | m3 | 1.05
| 030407001 | 080 | 6-107 | 现浇隔热浇注料 圆(弧)墙Φ＜2m V＜5m3 δ＞100mm |  | 施工准备、放线、支模、泥浆搅拌、材料运输、振捣、拆模、配合检查验收、养护。 | m3 | 613.47 | 192.52 | 137.6 | 93.1861 | 358.8186 | 325.0778 | 138.1534 | 326.2286 | 47.745 | 38.7206 | 2271.5201 | 隔热浇注料 | m3 | 1.05
| 030407001 | 081 | 6-108 | 现浇隔热浇注料 圆(弧)墙Φ＜2m V＜5m3 δ＜100mm |  | 施工准备、放线、支模、泥浆搅拌、材料运输、振捣、拆模、配合检查验收、养护。 | m3 | 779.48 | 378.75 | 159.78 | 118.403 | 455.9179 | 413.0465 | 175.5389 | 414.5087 | 93.93 | 44.9621 | 3034.317 | 隔热浇注料 | m3 | 1.05
| 030407001 | 082 | 6-109 | 现浇隔热浇注料 平斜顶 V＞30m3 δ＞100mm |  | 施工准备、放线、支模、泥浆搅拌、材料运输、振捣、拆模、配合检查验收、养护。 | m3 | 245.23 | 191.92 | 74.04 | 37.2504 | 143.435 | 129.9474 | 55.2258 | 130.4074 | 47.5962 | 20.8349 | 1075.8871 | 隔热浇注料 | m3 | 1.05
| 030407001 | 083 | 6-110 | 现浇隔热浇注料 平斜顶 V＞30m3 δ＜100mm |  | 施工准备、放线、支模、泥浆搅拌、材料运输、振捣、拆模、配合检查验收、养护。 | m3 | 323.66 | 383.27 | 79.81 | 49.164 | 189.3087 | 171.5074 | 72.8882 | 172.1146 | 95.051 | 22.4585 | 1559.2324 | 隔热浇注料 | m3 | 1.05
| 030407001 | 084 | 6-111 | 现浇隔热浇注料 平斜顶 V=5-30m3 δ＞100mm |  | 施工准备、放线、支模、泥浆搅拌、材料运输、振捣、拆模、配合检查验收、养护。 | m3 | 279.86 | 192.14 | 81.11 | 42.5107 | 163.6901 | 148.2978 | 63.0245 | 148.8228 | 47.6507 | 22.8244 | 1189.931 | 隔热浇注料 | m3 | 1.05
| 030407001 | 085 | 6-112 | 现浇隔热浇注料 平斜顶 V=5-30m3 δ＜100mm |  | 施工准备、放线、支模、泥浆搅拌、材料运输、振捣、拆模、配合检查验收、养护。 | m3 | 367.05 | 383.55 | 88.65 | 55.7549 | 214.6875 | 194.4998 | 82.6597 | 195.1884 | 95.1204 | 24.9461 | 1702.1068 | 隔热浇注料 | m3 | 1.05
| 030407001 | 086 | 6-113 | 现浇隔热浇注料 平斜顶 V＜5m3 δ＞100mm |  | 施工准备、放线、支模、泥浆搅拌、材料运输、振捣、拆模、配合检查验收、养护。 | m3 | 378.59 | 192.58 | 95.26 | 57.5078 | 221.4373 | 200.6148 | 85.2585 | 201.3251 | 47.7598 | 26.8062 | 1507.1395 | 隔热浇注料 | m3 | 1.05
| 030407001 | 087 | 6-114 | 现浇隔热浇注料 平斜顶 V＜5m3 δ＜100mm |  | 施工准备、放线、支模、泥浆搅拌、材料运输、振捣、拆模、配合检查验收、养护。 | m3 | 454.23 | 384.07 | 106.23 | 68.9975 | 265.6791 | 240.6965 | 102.2926 | 241.5486 | 95.2494 | 29.8931 | 1988.8868 | 隔热浇注料 | m3 | 1.05
| 030407001 | 088 | 6-115 | 现浇隔热浇注料 弧形顶 V＞30m3 δ＞100mm |  | 施工准备、放线、支模、泥浆搅拌、材料运输、振捣、拆模、配合检查验收、养护。 | m3 | 424.37 | 227.64 | 360 | 64.4618 | 248.214 | 224.8737 | 95.5681 | 225.6698 | 56.4547 | 101.304 | 2028.5561 | 隔热浇注料 | m3 | 1.05
| 030407001 | 089 | 6-116 | 现浇隔热浇注料 弧形顶 V＞30m3 δ＜100mm |  | 施工准备、放线、支模、泥浆搅拌、材料运输、振捣、拆模、配合检查验收、养护。 | m3 | 587.6 | 454.54 | 105.05 | 89.2564 | 343.6872 | 311.3692 | 132.3275 | 312.4715 | 112.7259 | 29.5611 | 2478.589 | 隔热浇注料 | m3 | 1.05
| 030407001 | 090 | 6-117 | 现浇隔热浇注料 弧形顶 V=5-30m3 δ＞100mm |  | 施工准备、放线、支模、泥浆搅拌、材料运输、振捣、拆模、配合检查验收、养护。 | m3 | 479.71 | 227.96 | 101.49 | 72.8679 | 280.5824 | 254.1983 | 108.0307 | 255.0982 | 56.5341 | 28.5593 | 1865.0309 | 隔热浇注料 | m3 | 1.05
| 030407001 | 091 | 6-118 | 现浇隔热浇注料 弧形顶 V=5-30m3 δ＜100mm |  | 施工准备、放线、支模、泥浆搅拌、材料运输、振捣、拆模、配合检查验收、养护。 | m3 | 654.87 | 454.79 | 119.09 | 99.4748 | 383.0335 | 347.0156 | 147.4767 | 348.2441 | 112.7879 | 33.5119 | 2700.2945 | 隔热浇注料 | m3 | 1.05
| 030407001 | 092 | 6-119 | 现浇隔热浇注料 弧形顶 V＜5m3 δ＞100mm |  | 施工准备、放线、支模、泥浆搅拌、材料运输、振捣、拆模、配合检查验收、养护。 | m3 | 615.06 | 228.65 | 124.38 | 93.4276 | 359.7486 | 325.9203 | 138.5115 | 327.0741 | 56.7052 | 35.0005 | 2304.4779 | 隔热浇注料 | m3 | 1.05
| 030407001 | 093 | 6-120 | 现浇隔热浇注料 弧形顶 V＜5m3 δ＜100mm |  | 施工准备、放线、支模、泥浆搅拌、材料运输、振捣、拆模、配合检查验收、养护。 | m3 | 817.3 | 455.61 | 145.61 | 124.1479 | 478.0388 | 433.0873 | 184.056 | 434.6205 | 112.9913 | 40.9747 | 3226.4363 | 隔热浇注料 | m3 | 1.05
| 030407001 | 094 | 6-121 | 现浇隔热浇注料 球形顶 V＞30m3 δ＞100mm |  | 施工准备、放线、支模、泥浆搅拌、材料运输、振捣、拆模、配合检查验收、养护。 | m3 | 538.63 | 264.73 | 95.34 | 81.8179 | 315.0447 | 285.42 | 121.2995 | 286.4305 | 65.653 | 26.8287 | 2081.1943 | 隔热浇注料 | m3 | 1.05
| 030407001 | 095 | 6-122 | 现浇隔热浇注料 球形顶 V＞30m3 δ＜100mm |  | 施工准备、放线、支模、泥浆搅拌、材料运输、振捣、拆模、配合检查验收、养护。 | m3 | 765.94 | 522.47 | 111.87 | 116.3463 | 447.9983 | 405.8716 | 172.4897 | 407.3085 | 129.5726 | 31.4802 | 3111.3471 | 隔热浇注料 | m3 | 1.05
| 030407001 | 096 | 6-123 | 现浇隔热浇注料 球形顶 V=5-30m3 δ＞100mm |  | 施工准备、放线、支模、泥浆搅拌、材料运输、振捣、拆模、配合检查验收、养护。 | m3 | 597.15 | 265.11 | 107.72 | 90.7071 | 349.273 | 316.4298 | 134.4782 | 317.55 | 65.7473 | 30.3124 | 2274.4778 | 隔热浇注料 | m3 | 1.05
| 030407001 | 097 | 6-124 | 现浇隔热浇注料 球形顶 V=5-30m3 δ＜100mm |  | 施工准备、放线、支模、泥浆搅拌、材料运输、振捣、拆模、配合检查验收、养护。 | m3 | 835.61 | 522.91 | 125.91 | 126.9292 | 488.7483 | 442.7897 | 188.1794 | 444.3573 | 129.6817 | 35.4311 | 3340.5466 | 隔热浇注料 | m3 | 1.05
| 030407001 | 098 | 6-125 | 现浇隔热浇注料 球形顶 V＜5m3 δ＞100mm |  | 施工准备、放线、支模、泥浆搅拌、材料运输、振捣、拆模、配合检查验收、养护。 | m3 | 742.06 | 265.84 | 132.37 | 112.7189 | 434.0309 | 393.2176 | 167.1119 | 394.6097 | 65.9283 | 37.2489 | 2745.1362 | 隔热浇注料 | m3 | 1.05
| 030407001 | 099 | 6-126 | 现浇隔热浇注料 球形顶 V＜5m3 δ＜100mm |  | 施工准备、放线、支模、泥浆搅拌、材料运输、振捣、拆模、配合检查验收、养护。 | m3 | 1010.38 | 523.81 | 155.97 | 153.4767 | 590.9713 | 535.4004 | 227.5376 | 537.2958 | 129.9049 | 43.89 | 3908.6365 | 隔热浇注料 | m3 | 1.05
三 |  |  |  | 钢纤维增强衬里浇注料 | [6 empty] | 0 | 0 | 0 | 0 | 0 | 0 | 0 | 0
| 030407001 | 100 | 6-127 | 钢纤维增强衬里浇注 δ＞100mm |  | 施工准备、材料运输、放线、支模、钢纤维干搅拌、钢纤维湿搅拌、吊装运输、浇注、振捣、拆模、配合检查验收、养护。 | m3 | 576.45 | 225.31 | 201.15 | 87.5628 | 337.1656 | 305.4609 | 129.8165 | 306.5422 | 55.8769 | 56.6036 | 2281.9385 | 隔热浇注料 | m3 | 1.05
[19 empty] | 钢纤维 | kg | 52.5
| 030407001 | 101 | 6-128 | 钢纤维增强衬里浇注 δ＜100mm |  | 施工准备、材料运输、放线、支模、钢纤维干搅拌、钢纤维湿搅拌、吊装运输、浇注、振捣、拆模、配合检查验收、养护。 | m3 | 758.38 | 392.28 | 207.12 | 115.1979 | 443.5765 | 401.8656 | 170.7872 | 403.2882 | 97.2854 | 58.2836 | 3048.0644 | 隔热浇注料 | m3 | 1.05
[19 empty] | 钢纤维 | kg | 52.5
四 |  |  |  | 机械喷涂轻质耐火浇注料 | [6 empty] | 0 | 0 | 0 | 0 | 0 | 0 | 0 | 0
| 030407001 | 102 | 6-129 | 机械喷涂轻质耐火浇注料 圆(弧)形墙直斜墙 δ＜40mm |  | 施工准备、材料运输、搅拌、喷涂、配合检查验收、养护。 | 10m2 | 562.91 | 58.19 | 269.44 | 85.506 | 329.2461 | 298.286 | 126.7673 | 299.342 | 14.4311 | 75.8204 | 2119.939 | 轻质耐火喷涂料 | m3 | 0.58
| 030407001 | 103 | 6-130 | 机械喷涂轻质耐火浇注料 圆(弧)形墙直斜墙 δ=50mm |  | 施工准备、材料运输、搅拌、喷涂、配合检查验收、养护。 | 10m2 | 792.62 | 74.63 | 338.8 | 120.399 | 463.6034 | 420.0093 | 178.498 | 421.4962 | 18.5082 | 95.3383 | 2923.9026 | 轻质耐火喷涂料 | m3 | 0.725
| 030407001 | 104 | 6-131 | 机械喷涂轻质耐火浇注料 圆(弧)形墙直斜墙 δ=60mm |  | 施工准备、材料运输、搅拌、喷涂、配合检查验收、养护。 | 10m2 | 830.04 | 88.56 | 450.47 | 126.0831 | 485.4904 | 439.8382 | 186.925 | 441.3953 | 21.9629 | 126.7623 | 3197.5271 | 轻质耐火喷涂料 | m3 | 0.87
| 030407001 | 105 | 6-132 | 机械喷涂轻质耐火浇注料 圆(弧)形墙直斜墙 δ=80mm |  | 施工准备、材料运输、搅拌、喷涂、配合检查验收、养护。 | 10m2 | 1025.11 | 118.88 | 576.27 | 155.7142 | 599.5868 | 543.2058 | 230.8548 | 545.1288 | 29.4822 | 162.1624 | 3986.3951 | 轻质耐火喷涂料 | m3 | 1.16
| 030407001 | 106 | 6-133 | 机械喷涂轻质耐火浇注料 圆(弧)形墙直斜墙 δ=100mm |  | 施工准备、材料运输、搅拌、喷涂、配合检查验收、养护。 | 10m2 | 1179.97 | 146.75 | 697.05 | 179.2374 | 690.1645 | 625.2661 | 265.7292 | 627.4797 | 36.394 | 196.1499 | 4644.1908 | 轻质耐火喷涂料 | m3 | 1.45
| 030407001 | 107 | 6-134 | 机械喷涂轻质耐火浇注料 圆(弧)形墙直斜墙 δ=120mm |  | 施工准备、材料运输、搅拌、喷涂、配合检查验收、养护。 | 10m2 | 1335.23 | 177.07 | 850.38 | 202.8214 | 780.976 | 707.5384 | 300.6938 | 710.0432 | 43.9134 | 239.2969 | 5347.9631 | 轻质耐火喷涂料 | m3 | 1.74
| 030407001 | 108 | 6-135 | 机械喷涂轻质耐火浇注料 圆(弧)形墙直斜墙 δ=150mm |  | 施工准备、材料运输、搅拌、喷涂、配合检查验收、养护。 | 10m2 | 1582.85 | 222.64 | 1046.88 | 240.4349 | 925.809 | 838.7522 | 356.4578 | 841.7215 | 55.2147 | 294.592 | 6405.3522 | 轻质耐火喷涂料 | m3 | 2.175
| 030407001 | 109 | 6-136 | 机械喷涂轻质耐火浇注料 圆(弧)形墙直斜墙 δ=180mm |  | 施工准备、材料运输、搅拌、喷涂、配合检查验收、养护。 | 10m2 | 1859.13 | 269.52 | 1244.6 | 282.4018 | 1087.4051 | 985.153 | 418.6761 | 988.6406 | 66.841 | 350.2304 | 7552.598 | 轻质耐火喷涂料 | m3 | 2.61
| 030407001 | 110 | 6-137 | 机械喷涂轻质耐火浇注料 圆(弧)形墙直斜墙 δ=220mm |  | 施工准备、材料运输、搅拌、喷涂、配合检查验收、养护。 | 10m2 | 2209.85 | 330.21 | 1521.32 | 335.6762 | 1292.5413 | 1170.9995 | 497.6582 | 1175.1451 | 81.8921 | 428.0994 | 9043.3918 | 轻质耐火喷涂料 | m3 | 3.19
| 030407001 | 111 | 6-138 | 机械喷涂轻质耐火浇注料 喷顶 δ＜40mm |  | 施工准备、材料运输、搅拌、喷涂、配合检查验收、养护。 | 10m2 | 837.6 | 92.7 | 440.82 | 127.2314 | 489.9122 | 443.8442 | 188.6275 | 445.4155 | 22.9896 | 124.0467 | 3213.1873 | 轻质耐火喷涂料 | m3 | 0.62
| 030407001 | 112 | 6-139 | 机械喷涂轻质耐火浇注料 喷顶 δ=50mm |  | 施工准备、材料运输、搅拌、喷涂、配合检查验收、养护。 | 10m2 | 1179.17 | 100.86 | 552.68 | 179.1159 | 689.6965 | 624.8422 | 265.5491 | 627.0542 | 25.0133 | 155.5242 | 4399.5054 | 轻质耐火喷涂料 | m3 | 0.775
| 030407001 | 113 | 6-140 | 机械喷涂轻质耐火浇注料 喷顶 δ=60mm |  | 施工准备、材料运输、搅拌、喷涂、配合检查验收、养护。 | 10m2 | 1293.43 | 118.99 | 741.33 | 196.472 | 756.5272 | 685.3886 | 291.2804 | 687.8149 | 29.5095 | 208.6103 | 5009.3529 | 轻质耐火喷涂料 | m3 | 0.93
| 030407001 | 114 | 6-141 | 机械喷涂轻质耐火浇注料 喷顶 δ=80mm |  | 施工准备、材料运输、搅拌、喷涂、配合检查验收、养护。 | 10m2 | 1524.72 | 161.52 | 944.89 | 231.605 | 891.8087 | 807.9491 | 343.3669 | 810.8094 | 40.057 | 265.892 | 6022.6182 | 轻质耐火喷涂料 | m3 | 1.24
| 030407001 | 115 | 6-142 | 机械喷涂轻质耐火浇注料 喷顶 δ=100mm |  | 施工准备、材料运输、搅拌、喷涂、配合检查验收、养护。 | 10m2 | 1755.62 | 197.88 | 1147.91 | 266.6787 | 1026.8621 | 930.303 | 395.3656 | 933.5965 | 49.0742 | 323.0219 | 7026.3121 | 轻质耐火喷涂料 | m3 | 1.55
| 030407001 | 116 | 6-143 | 机械喷涂轻质耐火浇注料 每增减10mm |  | 施工准备、材料运输、搅拌、喷涂、配合检查验收、养护。 | 10m2 | 123.41 | 24.73 | 87.66 | 18.746 | 72.1825 | 65.395 | 27.7919 | 65.6265 | 6.133 | 24.6675 | 516.3424 | 轻质耐火喷涂料 | m3 | 0.145
五 |  |  |  | 机械喷涂重质耐火浇注料 | [6 empty] | 0 | 0 | 0 | 0 | 0 | 0 | 0 | 0
| 030407001 | 117 | 6-144 | 机械喷涂重质耐火浇注料 圆(弧)形墙直斜墙 δ＜40mm |  | 施工准备、材料运输、搅拌、喷涂、配合检查验收、养护。 | 10m2 | 591.18 | 64.61 | 317.89 | 89.8002 | 345.7812 | 313.2663 | 133.1337 | 314.3753 | 16.0233 | 89.4542 | 2275.5143 | 重质耐火喷涂料 | m3 | 0.58
| 030407001 | 118 | 6-145 | 机械喷涂重质耐火浇注料 圆(弧)形墙直斜墙 δ=50mm |  | 施工准备、材料运输、搅拌、喷涂、配合检查验收、养护。 | 10m2 | 857.91 | 82.59 | 463.19 | 130.3165 | 501.7916 | 454.6065 | 193.2013 | 456.2159 | 20.4823 | 130.3417 | 3290.6458 | 重质耐火喷涂料 | m3 | 0.725
| 030407001 | 119 | 6-146 | 机械喷涂重质耐火浇注料 圆(弧)形墙直斜墙 δ=60mm |  | 施工准备、材料运输、搅拌、喷涂、配合检查验收、养护。 | 10m2 | 941.9 | 98.32 | 570.92 | 143.0746 | 550.9173 | 499.1128 | 212.1159 | 500.8798 | 24.3834 | 160.6569 | 3702.2806 | 重质耐火喷涂料 | m3 | 0.87
| 030407001 | 120 | 6-147 | 机械喷涂重质耐火浇注料 圆(弧)形墙直斜墙 δ=80mm |  | 施工准备、材料运输、搅拌、喷涂、配合检查验收、养护。 | 10m2 | 1109.9 | 131.71 | 727.3 | 168.5938 | 649.1805 | 588.136 | 249.9495 | 590.2181 | 32.6641 | 204.6622 | 4452.3142 | 重质耐火喷涂料 | m3 | 1.16
| 030407001 | 121 | 6-148 | 机械喷涂重质耐火浇注料 圆(弧)形墙直斜墙 δ=100mm |  | 施工准备、材料运输、搅拌、喷涂、配合检查验收、养护。 | 10m2 | 1234.11 | 162.92 | 884.27 | 187.4613 | 721.8309 | 653.9549 | 277.9216 | 656.27 | 40.4042 | 248.8336 | 5067.9764 | 重质耐火喷涂料 | m3 | 1.45
| 030407001 | 122 | 6-149 | 机械喷涂重质耐火浇注料 圆(弧)形墙直斜墙 δ=120mm |  | 施工准备、材料运输、搅拌、喷涂、配合检查验收、养护。 | 10m2 | 1314.92 | 196.32 | 1076.39 | 199.7363 | 769.0967 | 696.7761 | 296.12 | 699.2428 | 48.6874 | 302.8961 | 5600.1855 | 重质耐火喷涂料 | m3 | 1.74
| 030407001 | 123 | 6-150 | 机械喷涂重质耐火浇注料 圆(弧)形墙直斜墙 δ=150mm |  | 施工准备、材料运输、搅拌、喷涂、配合检查验收、养护。 | 10m2 | 1435.55 | 246.76 | 1329.99 | 218.06 | 839.6532 | 760.6979 | 323.2859 | 763.3909 | 61.1965 | 374.2592 | 6352.8437 | 重质耐火喷涂料 | m3 | 2.175
| 030407001 | 124 | 6-151 | 机械喷涂重质耐火浇注料 圆(弧)形墙直斜墙 δ=180mm |  | 施工准备、材料运输、搅拌、喷涂、配合检查验收、养护。 | 10m2 | 2017.57 | 298.26 | 1586.79 | 306.4689 | 1180.0767 | 1069.1103 | 454.3568 | 1072.8952 | 73.9685 | 446.5227 | 8506.019 | 重质耐火喷涂料 | m3 | 2.16
| 030407001 | 125 | 6-152 | 机械喷涂重质耐火浇注料 圆(弧)形墙直斜墙 δ=220mm |  | 施工准备、材料运输、搅拌、喷涂、配合检查验收、养护。 | 10m2 | 2398.15 | 365.11 | 1938.61 | 364.279 | 1402.6779 | 1270.7797 | 540.0634 | 1275.2785 | 90.5473 | 545.5249 | 10191.0206 | 重质耐火喷涂料 | m3 | 3.19
| 030407001 | 126 | 6-153 | 机械喷涂重质耐火浇注料 喷顶 δ＜40mm |  | 施工准备、材料运输、搅拌、喷涂、配合检查验收、养护。 | 10m2 | 878.61 | 100.61 | 472.59 | 133.4609 | 513.899 | 465.5754 | 197.863 | 467.2237 | 24.9513 | 132.9868 | 3387.77 | 重质耐火喷涂料 | m3 | 0.62
| 030407001 | 127 | 6-154 | 机械喷涂重质耐火浇注料 喷顶 δ=50mm |  | 施工准备、材料运输、搅拌、喷涂、配合检查验收、养护。 | 10m2 | 1274.72 | 108.81 | 707.28 | 193.63 | 745.5837 | 675.4741 | 287.0669 | 677.8654 | 26.9849 | 199.0286 | 4896.4437 | 重质耐火喷涂料 | m3 | 0.775
| 030407001 | 128 | 6-155 | 机械喷涂重质耐火浇注料 喷顶 δ=60mm |  | 施工准备、材料运输、搅拌、喷涂、配合检查验收、养护。 | 10m2 | 1399.72 | 128.76 | 848.29 | 212.6175 | 818.6962 | 741.7116 | 315.2169 | 744.3374 | 31.9325 | 238.7088 | 5479.991 | 重质耐火喷涂料 | m3 | 0.93
| 030407001 | 129 | 6-156 | 机械喷涂重质耐火浇注料 喷顶 δ=80mm |  | 施工准备、材料运输、搅拌、喷涂、配合检查验收、养护。 | 10m2 | 1648.93 | 174.36 | 1061.53 | 250.4725 | 964.4592 | 873.768 | 371.339 | 876.8613 | 43.2413 | 298.7145 | 6563.6758 | 重质耐火喷涂料 | m3 | 1.24
| 030407001 | 130 | 6-157 | 机械喷涂重质耐火浇注料 喷顶 δ=100mm |  | 施工准备、材料运输、搅拌、喷涂、配合检查验收、养护。 | 10m2 | 1833.65 | 214.04 | 1295.22 | 278.5314 | 1072.5019 | 971.6511 | 412.938 | 975.0909 | 53.0819 | 364.4749 | 7471.1802 | 重质耐火喷涂料 | m3 | 1.55
| 030407001 | 131 | 6-158 | 机械喷涂重质耐火浇注料 每增减10mm |  | 施工准备、材料运输、搅拌、喷涂、配合检查验收、养护。 | 10m2 | 237.27 | 28.26 | 88.42 | 36.0413 | 138.7792 | 125.7294 | 53.4332 | 126.1745 | 7.0085 | 24.8814 | 865.9975 | 重质耐火喷涂料 | m3 | 0.145
六 |  |  |  | 人工涂抹轻质耐火浇注料 | [6 empty] | 0 | 0 | 0 | 0 | 0 | 0 | 0 | 0
| 030407001 | 132 | 6-159 | 人工涂抹轻质耐火浇注料 δ=50mm |  | 施工准备、材料运输、搅拌、涂抹、配合检查验收、养护。 | 10m2 | 536.24 | 71.85 | 87.81 | 81.4549 | 313.6468 | 284.1536 | 120.7612 | 285.1595 | 17.8188 | 24.7097 | 1823.6045 | 轻质耐火喷涂料 | m3 | 0.6
| 030407001 | 133 | 6-160 | 人工涂抹轻质耐火浇注料 δ=74mm |  | 施工准备、材料运输、搅拌、涂抹、配合检查验收、养护。 | 10m2 | 793.81 | 106.56 | 129.97 | 120.5797 | 464.2995 | 420.6399 | 178.766 | 422.1291 | 26.4269 | 36.5736 | 2699.7546 | 轻质耐火喷涂料 | m3 | 0.888
| 030407001 | 134 | 6-161 | 人工涂抹轻质耐火浇注料 每增减10mm |  | 施工准备、材料运输、搅拌、涂抹、配合检查验收、养护。 | 10m2 | 100.72 | 14.57 | 17.49 | 15.2994 | 58.9111 | 53.3715 | 22.6821 | 53.5605 | 3.6134 | 4.9217 | 345.1397 | 轻质耐火喷涂料 | m3 | 0.12
| 030407001 | 135 | 6-162 | 人工涂抹重质耐火浇注料 δ=26mm |  | 施工准备、材料运输、搅拌、涂抹、配合检查验收、养护。 | 10m2 | 326.04 | 37.25 | 50.79 | 49.5255 | 190.7008 | 172.7686 | 73.4242 | 173.3802 | 9.238 | 14.2923 | 1097.4096 | 重质耐火喷涂料 | m3 | 0.312
| 030407001 | 136 | 6-163 | 人工涂抹重质耐火浇注料 δ=50mm |  | 施工准备、材料运输、搅拌、涂抹、配合检查验收、养护。 | 10m2 | 627.01 | 72.77 | 97.46 | 95.2428 | 366.7381 | 332.2526 | 141.2027 | 333.4288 | 18.047 | 27.4252 | 2111.5773 | 重质耐火喷涂料 | m3 | 0.6
| 030407001 | 137 | 6-164 | 人工涂抹重质耐火浇注料 每增减10mm |  | 施工准备、材料运输、搅拌、涂抹、配合检查验收、养护。 | 10m2 | 118.24 | 14.91 | 19.49 | 17.9607 | 69.1586 | 62.6554 | 26.6276 | 62.8772 | 3.6977 | 5.4845 | 401.1016 | 重质耐火喷涂料 | m3 | 0.12
| 030407001 | 138 | 6-165 | 人工涂抹高耐磨料衬里 δ=20mm |  | 施工准备、材料运输、搅拌、涂抹、配合检查验收、养护。 | 10m2 | 976.54 | 28.73 | 120.3 | 148.3364 | 571.1782 | 517.4685 | 219.9168 | 519.3005 | 7.125 | 33.8524 | 3142.748 | 高耐磨料 | m3 | 0.24
| 030407001 | 139 | 6-166 | 人工涂抹高耐磨料衬里 δ=26mm |  | 施工准备、材料运输、搅拌、涂抹、配合检查验收、养护。 | 10m2 | 1009.18 | 37.7 | 132.58 | 153.2944 | 590.2694 | 534.7645 | 227.2673 | 536.6576 | 9.3496 | 37.308 | 3268.3709 | 高耐磨料 | m3 | 0.312
| 030407001 | 140 | 6-167 | 人工涂抹高耐磨料衬里 每增减10mm |  | 施工准备、材料运输、搅拌、涂抹、配合检查验收、养护。 | 10m2 | 390.54 | 14.51 | 60.4 | 59.323 | 228.4268 | 206.9471 | 87.9496 | 207.6798 | 3.5985 | 16.9966 | 1276.3714 | 高耐磨料 | m3 | 0.12
七 |  |  |  | 耐火可塑料、耐火捣打料 | [6 empty] | 0 | 0 | 0 | 0 | 0 | 0 | 0 | 0
| 030407003 | 001 | 6-168 | 耐火可塑料 炉底直斜墙 |  | 施工准备、材料运输、支模、捣打、拆模、配合检查验收、养护。 | m3 | 735.69 | 195.8 | 374.96 | 111.7513 | 430.3051 | 389.8421 | 165.6774 | 391.2222 | 48.5584 | 105.5137 | 2949.3203 | 耐火可塑料 | m3 | 1.08
| 030407003 | 002 | 6-169 | 耐火可塑料 弧形墙 |  | 施工准备、材料运输、支模、捣打、拆模、配合检查验收、养护。 | m3 | 962.21 | 236.29 | 469 | 146.1597 | 562.7966 | 509.8751 | 216.6897 | 511.6801 | 58.5999 | 131.9766 | 3805.2777 | 耐火可塑料 | m3 | 1.08
| 030407003 | 003 | 6-170 | 耐火可塑料 平斜顶 |  | 施工准备、材料运输、支模、捣打、拆模、配合检查验收、养护。 | m3 | 854.72 | 240.47 | 436.57 | 129.832 | 499.9257 | 452.9161 | 192.4829 | 454.5195 | 59.6366 | 122.8508 | 3443.9237 | 耐火可塑料 | m3 | 1.08
| 030407003 | 004 | 6-171 | 耐火可塑料 弧形顶 |  | 施工准备、材料运输、支模、捣打、拆模、配合检查验收、养护。 | m3 | 1106.72 | 275.69 | 498.3 | 168.1108 | 647.3205 | 586.4509 | 249.2333 | 588.5271 | 68.3711 | 140.2216 | 4328.9454 | 耐火可塑料 | m3 | 1.08
| 030407003 | 005 | 6-172 | 耐火捣打料 粘土质 |  | 施工准备、材料运输、支模、捣打、拆模、配合检查验收、养护。 | m3 | 529.47 | 145.53 | 567.27 | 80.4265 | 309.687 | 280.5662 | 119.2366 | 281.5594 | 36.0914 | 159.6298 | 2509.4669 | 粘土质耐火捣打料 | m3 | 1.08
| 030407003 | 006 | 6-173 | 耐火捣打料 高铝质 |  | 施工准备、材料运输、支模、捣打、拆模、配合检查验收、养护。 | m3 | 589.59 | 145.53 | 571.08 | 89.5587 | 344.8512 | 312.4237 | 132.7757 | 313.5298 | 36.0914 | 160.7019 | 2696.1324 | 高铝质耐火捣打料 | m3 | 1.08
| 030407003 | 007 | 6-174 | 耐火捣打料 刚玉质 |  | 施工准备、材料运输、支模、捣打、拆模、配合检查验收、养护。 | m3 | 863.48 | 145.17 | 602.34 | 131.1626 | 505.0495 | 457.5581 | 194.4557 | 459.1779 | 36.0022 | 169.4985 | 3563.8943 | 刚玉质耐火捣打料 | m3 | 1.08
八 |  |  |  | 密闭式炉壳耐火（隔热）浇注料内衬 | [6 empty] | 0 | 0 | 0 | 0 | 0 | 0 | 0 | 0
| 030407001 | 141 | 6-175 | 密闭式炉壳耐火（隔热）浇注料内衬 耐火浇注料 δ＞100mm |  | 施工准备、放线、材料运输、支模、泥浆搅拌、振捣、拆模、配合检查验收、养护。 | m3 | 747.23 | 194.39 | 202.83 | 113.5042 | 437.0548 | 395.9572 | 168.2762 | 397.3589 | 48.2087 | 57.0764 | 2761.8865 | 耐火浇注料 | m3 | 1.05
| 030407001 | 142 | 6-176 | 密闭式炉壳耐火（隔热）浇注料内衬 耐火浇注料 δ＜100mm |  | 施工准备、放线、材料运输、支模、泥浆搅拌、振捣、拆模、配合检查验收、养护。 | m3 | 987.29 | 381.14 | 235.51 | 149.9694 | 577.4659 | 523.165 | 222.3377 | 525.0171 | 94.5227 | 66.2725 | 3762.6902 | 耐火浇注料 | m3 | 1.05
| 030407001 | 143 | 6-177 | 密闭式炉壳耐火（隔热）浇注料内衬 隔热浇注料 δ＞100mm |  | 施工准备、放线、材料运输、支模、泥浆搅拌、振捣、拆模、配合检查验收、养护。 | m3 | 668.81 | 194.4 | 166.11 | 101.5922 | 391.187 | 354.4024 | 150.616 | 355.6571 | 48.2112 | 46.7434 | 2477.7293 | 隔热浇注料 | m3 | 1.05
| 030407001 | 144 | 6-178 | 密闭式炉壳耐火（隔热）浇注料内衬 隔热浇注料 δ＜100mm |  | 施工准备、放线、材料运输、支模、泥浆搅拌、振捣、拆模、配合检查验收、养护。 | m3 | 740.47 | 381.04 | 193.8 | 112.4774 | 433.1009 | 392.3751 | 166.7538 | 393.7641 | 94.4979 | 54.5353 | 2962.8146 | 隔热浇注料 | m3 | 1.05
九 |  |  |  | 现场预制耐火(隔热)浇注料制品 | [6 empty] | 0 | 0 | 0 | 0 | 0 | 0 | 0 | 0
| 030407006 | 001 | 6-179 | 现场预制耐火(隔热)浇注料制品 单重＜25kg 隔热制品 |  | 施工准备、放线、材料运输、支模、泥浆搅拌、振捣、拆模、配合检查验收、养护。 | m3 | 400.89 | 275.05 | 54.54 | 60.8952 | 234.4806 | 212.4316 | 90.2804 | 213.1837 | 68.2124 | 15.3476 | 1625.3114 | 隔热浇注料 | m3 | 1.03
| 030407006 | 002 | 6-180 | 现场预制耐火(隔热)浇注料制品 单重＜25kg 粘土制品 |  | 施工准备、放线、材料运输、支模、泥浆搅拌、振捣、拆模、配合检查验收、养护。 | m3 | 469.76 | 274.13 | 62.86 | 71.3565 | 274.7626 | 248.9258 | 105.79 | 249.8071 | 67.9842 | 17.6888 | 1843.0651 | 粘土质耐火浇注料 | m3 | 1.03
| 030407006 | 003 | 6-181 | 现场预制耐火(隔热)浇注料制品 单重＜25kg 高铝制品 |  | 施工准备、放线、材料运输、支模、泥浆搅拌、振捣、拆模、配合检查验收、养护。 | m3 | 531.86 | 274.32 | 74.5 | 80.7895 | 311.0849 | 281.8326 | 119.7749 | 282.8303 | 68.0314 | 20.9643 | 2045.9879 | 高铝质耐火浇注料 | m3 | 1.03
| 030407006 | 004 | 6-182 | 现场预制耐火(隔热)浇注料制品 单重＜25kg 刚玉制品 |  | 施工准备、放线、材料运输、支模、泥浆搅拌、振捣、拆模、配合检查验收、养护。 | m3 | 597.55 | 274.71 | 97.8 | 90.7678 | 349.507 | 316.6417 | 134.5683 | 317.7627 | 68.1281 | 27.5209 | 2274.9566 | 刚玉质耐火浇注料 | m3 | 1.03
| 030407006 | 005 | 6-183 | 现场预制耐火(隔热)浇注料制品 单重=25-50kg 隔热制品 |  | 施工准备、放线、材料运输、支模、泥浆搅拌、振捣、拆模、配合检查验收、养护。 | m3 | 330.42 | 225.26 | 66.66 | 50.1908 | 193.2627 | 175.0896 | 74.4106 | 175.7094 | 55.8645 | 18.7581 | 1365.6256 | 隔热浇注料 | m3 | 1.03
| 030407006 | 006 | 6-184 | 现场预制耐火(隔热)浇注料制品 单重=25-50kg 粘土制品 |  | 施工准备、放线、材料运输、支模、泥浆搅拌、振捣、拆模、配合检查验收、养护。 | m3 | 388.94 | 224.31 | 73.32 | 59.08 | 227.491 | 206.0993 | 87.5893 | 206.8289 | 55.6289 | 20.6322 | 1549.9196 | 粘土质耐火浇注料 | m3 | 1.03
| 030407006 | 007 | 6-185 | 现场预制耐火(隔热)浇注料制品 单重=25-50kg 高铝制品 |  | 施工准备、放线、材料运输、支模、泥浆搅拌、振捣、拆模、配合检查验收、养护。 | m3 | 440.3 | 224.48 | 73.94 | 66.8816 | 257.5315 | 233.315 | 99.1556 | 234.1409 | 55.671 | 20.8067 | 1706.2223 | 高铝质耐火浇注料 | m3 | 1.03
| 030407006 | 008 | 6-186 | 现场预制耐火(隔热)浇注料制品 单重=25-50kg 刚玉制品 |  | 施工准备、放线、材料运输、支模、泥浆搅拌、振捣、拆模、配合检查验收、养护。 | m3 | 491.65 | 224.81 | 98.58 | 74.6816 | 287.5661 | 260.5253 | 110.7196 | 261.4476 | 55.7529 | 27.7404 | 1893.4736 | 刚玉质耐火浇注料 | m3 | 1.03
| 030407006 | 009 | 6-187 | 现场预制耐火(隔热)浇注料制品 单重＞50kg 粘土制品 |  | 施工准备、放线、材料运输、支模、泥浆搅拌、振捣、拆模、配合检查验收、养护。 | m3 | 314.5 | 141.79 | 62.91 | 47.7726 | 183.9511 | 166.6535 | 70.8254 | 167.2435 | 35.1639 | 17.7029 | 1208.5129 | 粘土质耐火浇注料 | m3 | 1.03
| 030407006 | 010 | 6-188 | 现场预制耐火(隔热)浇注料制品 单重＞50kg 高铝制品 |  | 施工准备、放线、材料运输、支模、泥浆搅拌、振捣、拆模、配合检查验收、养护。 | m3 | 355.5 | 141.92 | 71.23 | 54.0005 | 207.932 | 188.3794 | 80.0586 | 189.0463 | 35.1962 | 20.0441 | 1343.3071 | 高铝质耐火浇注料 | m3 | 1.03
| 030407006 | 011 | 6-189 | 现场预制耐火(隔热)浇注料制品 单重＞50kg 刚玉制品 |  | 施工准备、放线、材料运输、支模、泥浆搅拌、振捣、拆模、配合检查验收、养护。 | m3 | 399.69 | 142.2 | 87.87 | 60.7129 | 233.7787 | 211.7957 | 90.0102 | 212.5455 | 35.2656 | 24.7266 | 1498.5953 | 刚玉质耐火浇注料 | m3 | 1.03
十 |  |  |  | 耐火(隔热)预制块安装 | [6 empty] | 0 | 0 | 0 | 0 | 0 | 0 | 0 | 0
| 030407007 | 001 | 6-190 | 耐火(隔热)预制块安装 隔热制品 |  | 施工准备、运输、吊装、找正、泥浆搅拌、安装、配合检查验收。 | m3 | 131.37 | 1.32 | 76.93 | 19.9551 | 76.8383 | 69.613 | 29.5845 | 69.8594 | 0.32736 | 21.6481 | 497.4458 | 隔热浇注料预制块 | m3 | 0.981
[19 empty] | 粘土质火泥NF-40细粒 | kg | 128
| 030407007 | 002 | 6-191 | 耐火(隔热)预制块安装 粘土质制品 粘土泥浆 |  | 施工准备、运输、吊装、找正、泥浆搅拌、安装、配合检查验收。 | m3 | 135.75 | 1.54 | 78.01 | 20.6204 | 79.4002 | 71.9339 | 30.5709 | 72.1886 | 0.38192 | 21.952 | 512.3479 | 粘土质耐火浇注料预制块 | m3 | 0.981
[19 empty] | 粘土质火泥NF-40细粒 | kg | 128
| 030407007 | 003 | 6-192 | 耐火(隔热)预制块安装 粘土质制品 磷酸盐泥浆 |  | 施工准备、运输、吊装、找正、泥浆搅拌、安装、配合检查验收。 | m3 | 154.46 | 0.45 | 80.25 | 23.4625 | 90.3437 | 81.8484 | 34.7844 | 82.1381 | 0.1116 | 22.5824 | 570.4309 | 粘土质耐火浇注料预制块 | m3 | 0.981
[19 empty] | 磷酸85% | kg | 21
[19 empty] | 高铝熟料粉 | kg | 151
| 030407007 | 004 | 6-193 | 耐火(隔热)预制块安装 高铝质制品 高铝泥浆 |  | 施工准备、运输、吊装、找正、泥浆搅拌、安装、配合检查验收。 | m3 | 150.08 | 1.72 | 83.01 | 22.7972 | 87.7818 | 79.5274 | 33.798 | 79.8089 | 0.42656 | 23.359 | 562.3089 | 高铝质耐火浇注料预制块 | m3 | 0.981
[19 empty] | 高铝质火泥LF-70细泥 | kg | 153
| 030407007 | 005 | 6-194 | 耐火(隔热)预制块安装 高铝质制品 磷酸盐泥浆 |  | 施工准备、运输、吊装、找正、泥浆搅拌、安装、配合检查验收。 | m3 | 169.99 | 1.63 | 85.25 | 25.8215 | 99.4272 | 90.0777 | 38.2817 | 90.3966 | 0.40424 | 23.9894 | 625.2683 | 高铝质耐火浇注料预制块 | m3 | 0.981
[19 empty] | 磷酸85% | kg | 21
[19 empty] | 高铝熟料粉 | kg | 151
| 030407007 | 006 | 6-195 | 耐火(隔热)预制块安装 刚玉质制品 |  | 施工准备、运输、吊装、找正、泥浆搅拌、安装、配合检查验收。 | m3 | 215.77 | 3.05 | 95.98 | 32.7755 | 126.2039 | 114.3365 | 48.5914 | 114.7413 | 0.7564 | 27.0088 | 779.2137 | 刚玉质耐火浇注料预制块 | m3 | 0.971
[19 empty] | 磷酸85% | kg | 21
[19 empty] | 高铝熟料粉 | kg | 151
第三章 |  |  |  | 耐火纤维 | [6 empty] | 0 | 0 | 0 | 0 | 0 | 0 | 0 | 0
一 |  |  |  | 耐火纤维喷涂 | [6 empty] | 0 | 0 | 0 | 0 | 0 | 0 | 0 | 0
| 030407008 | 001 | 6-196 | 耐火纤维喷涂 圆(弧)形墙直斜墙 δ=50mm |  | 施工准备、材料运输、搅拌、喷涂、配合检查验收、养护。 | 10m2 | 600.33 | 164.16 | 620.17 | 91.1901 | 351.133 | 318.1149 | 135.1943 | 319.241 | 40.7117 | 174.5158 | 2814.7609 | 耐火纤维喷涂料 | m3 | 0.65
| 030407008 | 002 | 6-197 | 耐火纤维喷涂 圆(弧)形墙直斜墙 δ=60mm |  | 施工准备、材料运输、搅拌、喷涂、配合检查验收、养护。 | 10m2 | 660.45 | 196.1 | 748.46 | 100.3224 | 386.2972 | 349.9725 | 148.7333 | 351.2114 | 48.6328 | 210.6166 | 3200.7962 | 耐火纤维喷涂料 | m3 | 0.78
| 030407008 | 003 | 6-198 | 耐火纤维喷涂 圆(弧)形墙直斜墙 δ=80mm |  | 施工准备、材料运输、搅拌、喷涂、配合检查验收、养护。 | 10m2 | 780.67 | 261.91 | 997.5 | 118.5838 | 456.6139 | 413.677 | 175.8069 | 415.1415 | 64.9537 | 280.6965 | 3965.5533 | 耐火纤维喷涂料 | m3 | 1.04
| 030407008 | 004 | 6-199 | 耐火纤维喷涂 圆(弧)形墙直斜墙 δ=100mm |  | 施工准备、材料运输、搅拌、喷涂、配合检查验收、养护。 | 10m2 | 871.44 | 325.8 | 1244.23 | 132.3717 | 509.7053 | 461.7761 | 196.2483 | 463.4108 | 80.7984 | 350.1263 | 4635.9069 | 耐火纤维喷涂料 | m3 | 1.3
| 030407008 | 005 | 6-200 | 耐火纤维喷涂 喷顶 δ=50mm |  | 施工准备、材料运输、搅拌、喷涂、配合检查验收、养护。 | 10m2 | 899.71 | 190.38 | 930.1 | 136.6659 | 526.2404 | 476.7563 | 202.6147 | 478.4441 | 47.2142 | 261.7301 | 4149.8559 | 耐火纤维喷涂料 | m3 | 0.675
| 030407008 | 006 | 6-201 | 耐火纤维喷涂 每增减10mm |  | 施工准备、材料运输、搅拌、喷涂、配合检查验收、养护。 | 10m2 | 115.05 | 34.33 | 124.31 | 17.4761 | 67.2927 | 60.965 | 25.9093 | 61.1808 | 8.5138 | 34.9808 | 550.0086 | 耐火纤维喷涂料 | m3 | 0.13
二 |  |  |  | 安装纤维模块、贴挂纤维板(毡) | [6 empty] | 0 | 0 | 0 | 0 | 0 | 0 | 0 | 0
| 030407008 | 007 | 6-202 | 安装纤维模块 δ＝250mm |  | 施工准备、材料运输、涂抹、贴挂、绑扎纤维（模块、板）毡、配合检查验收、 | m2 | 160.43 | 0.3 | 15.03 | 24.3693 | 93.8355 | 85.0119 | 36.1288 | 85.3128 | 0.0744 | 4.2294 | 504.7222 | 耐火纤维模块 | m3 | 1.03
| 030407008 | 008 | 6-203 | 安装纤维模块 每增减50mm |  | 施工准备、材料运输、涂抹、贴挂、绑扎纤维（模块、板）毡、配合检查验收、 | m2 | 32.25 | 0.26 | 3.01 | 4.8988 | 18.863 | 17.0893 | 7.2627 | 17.1498 | 0.06448 | 0.84701 | 101.695 | 耐火纤维模块 | m3 | 1.03
| 030407008 | 009 | 6-204 | 贴挂耐高温(隔热)板(毡) 单层贴挂耐高温(隔热)板(毡) 平、立面 |  | 施工准备、材料运输、涂抹、贴挂、绑扎纤维（模块、板）毡、配合检查验收、 | 10m2 | 76.04 | 0.23 | 7.48 | 11.5505 | 44.4758 | 40.2936 | 17.1242 | 40.4362 | 0.05704 | 2.1049 | 239.7922 | 耐高温(隔热)板(毡) | 10m2 | 1.05
[19 empty] | 粘接剂 | kg | 18
| 030407008 | 010 | 6-205 | 贴挂耐高温(隔热)板(毡) 单层贴挂耐高温(隔热)板(毡) 园弧面 |  | 施工准备、材料运输、涂抹、贴挂、绑扎纤维（模块、板）毡、配合检查验收、 | 10m2 | 78.43 | 0.78 | 7.48 | 11.9135 | 45.8737 | 41.5601 | 17.6624 | 41.7072 | 0.19344 | 2.1049 | 247.7052 | 耐高温(隔热)板(毡) | 10m2 | 1.05
[19 empty] | 粘接剂 | kg | 18
| 030407008 | 011 | 6-206 | 贴挂耐高温(隔热)板(毡) 单层贴挂耐高温(隔热)板(毡) 顶 |  | 施工准备、材料运输、涂抹、贴挂、绑扎纤维（模块、板）毡、配合检查验收、 | 10m2 | 160.04 | 1.2 | 7.48 | 24.3101 | 93.6074 | 84.8052 | 36.041 | 85.1054 | 0.2976 | 2.1049 | 494.9916 | 耐高温(隔热)板(毡) | 10m2 | 1.05
[19 empty] | 粘接剂 | kg | 23
[19 empty] | 快速夹子 | 个 | 260
| 030407008 | 012 | 6-207 | 贴挂岩棉板(毡) 单层平面、立面 贴挂岩棉板(毡) |  | 施工准备、材料运输、涂抹、贴挂、绑扎纤维（模块、板）毡、配合检查验收、 | 10m2 | 79.22 | 0.66 | 11.29 | 12.0335 | 46.3358 | 41.9787 | 17.8403 | 42.1273 | 0.16368 | 3.177 | 254.8263 | 粘接剂 | kg | 23
[19 empty] | 岩棉板(毡) | 10m2 | 1.05
| 030407008 | 013 | 6-208 | 贴挂硅酸钙板 单层平面、立面 贴挂硅酸钙板 |  | 施工准备、材料运输、涂抹、贴挂、绑扎纤维（模块、板）毡、配合检查验收、 | 10m2 | 74.44 | 0.85 | 11.29 | 11.3074 | 43.54 | 39.4458 | 16.7639 | 39.5854 | 0.2108 | 3.177 | 240.6102 | 粘接剂 | kg | 23
[19 empty] | 硅酸钙板 | 10m2 | 1.05
第四章 |  |  |  | 辅助项目 | [6 empty] | 0 | 0 | 0 | 0 | 0 | 0 | 0 | 0
一 |  |  |  | 抹灰 | [6 empty] | 0 | 0 | 0 | 0 | 0 | 0 | 0 | 0
| 030408001 | 001 | 6-209 | 耐火泥加水泥抹灰厚20mm 水平面 |  | 施工准备、清除油污、杂质、抹灰、压光、养护、沥青脱水、搅拌油膏、挂铁丝网、抹油膏、配合检查验收。 | 10m2 | 80.02 | 0.8 | 33.25 | 12.155 | 46.8037 | 42.4026 | 18.0205 | 42.5527 | 0.1984 | 9.3566 | 285.5595 | 抹灰料 | 10m2 | 1.1
| 030408001 | 002 | 6-210 | 耐火泥加水泥抹灰厚20mm 垂直面 |  | 施工准备、清除油污、杂质、抹灰、压光、养护、沥青脱水、搅拌油膏、挂铁丝网、抹油膏、配合检查验收。 | 10m2 | 91.56 | 0.96 | 33.25 | 13.908 | 53.5534 | 48.5176 | 20.6193 | 48.6894 | 0.23808 | 9.3566 | 320.6524 | 抹灰料 | 10m2 | 1.15
| 030408001 | 003 | 6-211 | 石棉水泥硅藻土抹灰厚20mm 水平面 |  | 施工准备、清除油污、杂质、抹灰、压光、养护、沥青脱水、搅拌油膏、挂铁丝网、抹油膏、配合检查验收。 | 10m2 | 58.52 | 0.83 | 23.16 | 8.8892 | 34.2283 | 31.0097 | 13.1787 | 31.1195 | 0.20584 | 6.5172 | 207.6586 | 抹灰料 | 10m2 | 1.1
| 030408001 | 004 | 6-212 | 石棉水泥硅藻土抹灰厚20mm 垂直面 |  | 施工准备、清除油污、杂质、抹灰、压光、养护、沥青脱水、搅拌油膏、挂铁丝网、抹油膏、配合检查验收。 | 10m2 | 70.07 | 0.98 | 23.16 | 10.6436 | 40.9839 | 37.1301 | 15.7798 | 37.2615 | 0.24304 | 6.5172 | 242.7692 | 抹灰料 | 10m2 | 1.15
| 030408001 | 005 | 6-213 | 石棉沥青膏 |  | 施工准备、清除油污、杂质、抹灰、压光、养护、沥青脱水、搅拌油膏、挂铁丝网、抹油膏、配合检查验收。 | 10m2 | 162.03 | 1.65 | 11.96 | 24.6124 | 94.7713 | 85.8597 | 36.4892 | 86.1637 | 0.4092 | 3.3655 | 507.311 | 抹灰料 | 10m2 | 1.05
二 |  |  |  | 涂料、填料和灌浆 | [6 empty] | 0 | 0 | 0 | 0 | 0 | 0 | 0 | 0
| 030408002 | 001 | 6-214 | 涂料 δ=5mm |  | 施工准备、清理工作面、搅拌、材料运输、涂抹、填充、捣实、灌浆、配合检查验收。 | 10m2 | 42.6 | 0.72 | 10.83 | 6.4709 | 24.9167 | 22.5737 | 9.5935 | 22.6537 | 0.17856 | 3.0476 | 143.5847 | 涂抹料 | 10m2 | 1.2
| 030408002 | 002 | 6-215 | 耐火纤维表面涂刷高温保护涂料 δ=2mm |  | 施工准备、清理工作面、搅拌、材料运输、涂抹、填充、捣实、灌浆、配合检查验收。 | 10m2 | 76.04 | 0.76 | 1.87 | 11.5505 | 44.4758 | 40.2936 | 17.1242 | 40.4362 | 0.18848 | 0.52622 | 233.265 | 高温涂料 | kg | 44
| 030408003 | 001 | 6-216 | 填硅藻土隔热碎块 |  | 施工准备、清理工作面、搅拌、材料运输、涂抹、填充、捣实、灌浆、配合检查验收。 | m3 | 98.73 | 2.1 | 67.26 | 14.9971 | 57.7472 | 52.317 | 22.234 | 52.5022 | 0.5208 | 18.927 | 387.3353 | 硅藻土隔热碎块 | t | 0.84
| 030408003 | 002 | 6-217 | 干填料 |  | 施工准备、清理工作面、搅拌、材料运输、涂抹、填充、捣实、灌浆、配合检查验收。 | m3 | 85.99 | 2.33 | 48.97 | 13.0619 | 50.2956 | 45.5661 | 19.3649 | 45.7274 | 0.57784 | 13.7802 | 325.6639 | 干填料 | m3 | 1.15
| 030408003 | 003 | 6-218 | 湿填料 |  | 施工准备、清理工作面、搅拌、材料运输、涂抹、填充、捣实、灌浆、配合检查验收。 | m3 | 121.02 | 2.52 | 80.71 | 18.3829 | 70.7846 | 64.1285 | 27.2537 | 64.3555 | 0.62496 | 22.7118 | 472.492 | 湿填料 | m3 | 1.15
| 030408003 | 004 | 6-219 | 填耐火纤维棉 |  | 施工准备、清理工作面、搅拌、材料运输、涂抹、填充、捣实、灌浆、配合检查验收。 | m3 | 577.25 | 1.6 | 57.19 | 87.6843 | 337.6335 | 305.8848 | 129.9967 | 306.9677 | 0.3968 | 16.0933 | 1820.697 | 耐火纤维棉 | m3 | 1.05
| 030408004 | 001 | 6-220 | 灌浆 |  | 施工准备、清理工作面、搅拌、材料运输、涂抹、填充、捣实、灌浆、配合检查验收。 | m3 | 279.07 | 3.21 | 91.85 | 42.3907 | 163.228 | 147.8792 | 62.8466 | 148.4027 | 0.79608 | 25.8466 | 965.5199 | 灌浆 | m3 | 1.1
三 |  |  |  | 铺石棉板、缠石棉绳 | [6 empty] | 0 | 0 | 0 | 0 | 0 | 0 | 0 | 0
| 030408005 | 001 | 6-221 | 铺石棉板(10m2) δ＜10mm |  | 施工准备、材料运输、铺贴石棉板、缠石棉绳、配合检查验收。 | 10m2 | 15.53 | 11.03 | 4.9 | 2.359 | 9.0835 | 8.2293 | 3.4974 | 8.2585 | 2.7354 | 1.3789 | 67.002 | 粘接剂 | kg | 12
[19 empty] | 石棉板 | 10m2 | 1.05
| 030408005 | 002 | 6-222 | 铺石棉板(10m2) δ＞10mm |  | 施工准备、材料运输、铺贴石棉板、缠石棉绳、配合检查验收。 | 10m2 | 29.06 | 11.03 | 8.65 | 4.4142 | 16.9972 | 15.3989 | 6.5443 | 15.4534 | 2.7354 | 2.4341 | 112.7176 | 粘接剂 | kg | 12
[19 empty] | 石棉板 | 10m2 | 1.05
| 030408006 | 001 | 6-223 | 缠石棉绳(10m) Φ＜10mm |  | 施工准备、材料运输、铺贴石棉板、缠石棉绳、配合检查验收。 | 10m | 7.56 | 0.1 | 0 | 1.1484 | 4.4218 | 4.006 | 1.7025 | 4.0202 | 0.0248 | 0 | 22.9838 | 石棉编绳 Φ6-10烧失量24% | 10m | 1.02
| 030408006 | 002 | 6-224 | 缠石棉绳(10m) Φ=11-25mm |  | 施工准备、材料运输、铺贴石棉板、缠石棉绳、配合检查验收。 | 10m | 7.56 | 0.1 | 0 | 1.1484 | 4.4218 | 4.006 | 1.7025 | 4.0202 | 0.0248 | 0 | 22.9838 | 石棉编绳Φ11-25烧失量24% | 10m | 1.02
| 030408006 | 003 | 6-225 | 缠石棉绳(10m) Φ＞25mm |  | 施工准备、材料运输、铺贴石棉板、缠石棉绳、配合检查验收。 | 10m | 7.56 | 0.1 | 0 | 1.1484 | 4.4218 | 4.006 | 1.7025 | 4.0202 | 0.0248 | 0 | 22.9838 | 石棉编绳 Φ26-50烧失量24% | 10m | 1.02
四 |  |  |  | 拱胎 | [6 empty] | 0 | 0 | 0 | 0 | 0 | 0 | 0 | 0
| 030408009 | 001 | 6-226 | 拱胎 弧形 |  | 施工准备、材料运输、放样、下料、切割、打磨、焊接、矫正、配合检查验收。 | 10m2 | 274.69 | 558.6 | 31.84 | 41.7254 | 160.6662 | 145.5582 | 61.8602 | 146.0735 | 138.5328 | 8.9598 | 1568.5061
| 030408009 | 002 | 6-227 | 拱胎 球形 |  | 施工准备、材料运输、放样、下料、切割、打磨、焊接、矫正、配合检查验收。 | 10m2 | 420.79 | 707.19 | 43.4 | 63.918 | 246.1201 | 222.9766 | 94.7619 | 223.766 | 175.3831 | 12.2128 | 2210.5185
五 |  |  |  | 其它 | [6 empty] | 0 | 0 | 0 | 0 | 0 | 0 | 0 | 0
| 030408010 | 001 | 6-228 | 可塑料表面修整 |  | 施工准备、拉毛、修型、切割膨胀缝、焊接钢筋网、绑扎钢丝网、配合检查验收。 | 10m2 | 354.31 | 0.62 | 0 | 53.8197 | 207.2359 | 187.7489 | 79.7906 | 188.4135 | 0.15376 | 0 | 1072.0924
| 030408010 | 002 | 6-229 | 衬油毡铺聚乙烯薄膜 |  | 施工准备、拉毛、修型、切割膨胀缝、焊接钢筋网、绑扎钢丝网、配合检查验收。 | 10m2 | 53.35 | 0.2 | 2.24 | 8.1039 | 31.2044 | 28.2702 | 12.0144 | 28.3702 | 0.0496 | 0.63034 | 164.433 | 油纸或聚乙烯薄膜 | m2 | 13
| 030408010 | 003 | 6-230 | 绑扎链环钢筋网 |  | 施工准备、拉毛、修型、切割膨胀缝、焊接钢筋网、绑扎钢丝网、配合检查验收。 | 10m2 | 149.69 | 22.58 | 2.24 | 22.7379 | 87.5537 | 79.3207 | 33.7102 | 79.6015 | 5.5998 | 0.63034 | 483.6642 | 链环钢筋网(合金) | m2 | 10.5
| 030408010 | 004 | 6-231 | 焊接链环钢筋网 |  | 施工准备、拉毛、修型、切割膨胀缝、焊接钢筋网、绑扎钢丝网、配合检查验收。 | 10m2 | 265.93 | 9.93 | 54.49 | 40.3948 | 155.5425 | 140.9163 | 59.8874 | 141.4152 | 2.4626 | 15.3335 | 886.3023 | 链环钢筋网(合金) | m2 | 10.5
| 030408010 | 005 | 6-232 | 绑扎铁丝网 |  | 施工准备、拉毛、修型、切割膨胀缝、焊接钢筋网、绑扎钢丝网、配合检查验收。 | 10m2 | 47.77 | 0.7 | 0 | 7.2563 | 27.9407 | 25.3133 | 10.7578 | 25.4029 | 0.1736 | 0 | 145.3146 | 铁丝网 | m2 | 10.5
| 030408010 | 006 | 6-233 | 锚固钉缠纸 |  | 施工准备、拉毛、修型、切割膨胀缝、焊接钢筋网、绑扎钢丝网、配合检查验收。 | 100个 | 39.41 | 5.39 | 0 | 5.9864 | 23.0509 | 20.8834 | 8.8751 | 20.9573 | 1.3367 | 0 | 125.8898