## 7册
第七册 给排水、采暖及消防安装工程分部分项工程量清单
序号 | 项目编码 |  | 定额 编号 | 项目名称 | 项目特征 | 工作内容 | 计量 单价 | 直接工程费 |  |  | 措施费 | 企业 管理费 | 规费 | 利润 | 定额人工 费调差 | 定额辅材 费调差 | 定额机械 费调差 | 综合 单价 | 主材
| 清单号 | 顺序号 | [5 empty] | 人工费 | 材料费 | 机械费 | 15.19 | 58.49 | 52.99 | 22.52 | 60.98元 | 按各册规定系数 |  |  | 名称 | 单位 | 消耗量 | 材料单价
第七册 |  |  |  | 给排水、采暖及消防安装工程 | [6 empty] | 0 | 0 | 0 | 0 | 0 | 0 | 0 | 0
第一章 |  |  |  | 管道安装 | [6 empty] | 0 | 0 | 0 | 0 | 0 | 0 | 0 | 0
一 |  |  |  | 室外管道 | [6 empty] | 0 | 0 | 0 | 0 | 0 | 0 | 0 | 0
1 |  |  |  | 镀锌钢管(螺纹连接) | [6 empty] | 0 | 0 | 0 | 0 | 0 | 0 | 0 | 0
| 030801001 | 001 | 7-1 | 镀锌钢管安装(螺纹连接) 公称直径(mm以内) 15 |  | 切管、套丝、上零件、调直、管道安装、水压试验。 | 10m | 21.98 | 3.31 | 0 | 3.3388 | 12.8561 | 11.6472 | 4.9499 | 11.6884 | 0.77719 | 0 | 70.5476 | 镀锌钢管 DN15 | m | 10.15
| 030801001 | 002 | 7-2 | 镀锌钢管安装(螺纹连接) 公称直径(mm以内) 20 |  | 切管、套丝、上零件、调直、管道安装、水压试验。 | 10m | 21.98 | 4.34 | 0 | 3.3388 | 12.8561 | 11.6472 | 4.9499 | 11.6884 | 1.019 | 0 | 71.8194 | 镀锌钢管 DN20 | m | 10.15
| 030801001 | 003 | 7-3 | 镀锌钢管安装(螺纹连接) 公称直径(mm以内) 25 |  | 切管、套丝、上零件、调直、管道安装、水压试验。 | 10m | 21.98 | 5.93 | 0.53 | 3.3388 | 12.8561 | 11.6472 | 4.9499 | 11.6884 | 1.3924 | 0.10203 | 74.4148 | 镀锌钢管 DN25 | m | 10.15
| 030801001 | 004 | 7-4 | 镀锌钢管安装(螺纹连接) 公称直径(mm以内) 32 |  | 切管、套丝、上零件、调直、管道安装、水压试验。 | 10m | 21.98 | 8.22 | 0.72 | 3.3388 | 12.8561 | 11.6472 | 4.9499 | 11.6884 | 1.9301 | 0.1386 | 77.4691 | 镀锌钢管 DN32 | m | 10.15
| 030801001 | 005 | 7-5 | 镀锌钢管安装(螺纹连接) 公称直径(mm以内) 40 |  | 切管、套丝、上零件、调直、管道安装、水压试验。 | 10m | 23.97 | 11.49 | 0.72 | 3.641 | 14.0201 | 12.7017 | 5.398 | 12.7467 | 2.6979 | 0.1386 | 87.524 | 镀锌钢管 DN40 | m | 10.15
| 030801001 | 006 | 7-6 | 镀锌钢管安装(螺纹连接) 公称直径(mm以内) 50 |  | 切管、套丝、上零件、调直、管道安装、水压试验。 | 10m | 27.71 | 17.41 | 1.22 | 4.2091 | 16.2076 | 14.6835 | 6.2403 | 14.7355 | 4.0879 | 0.23485 | 106.7388 | 镀锌钢管 DN50 | m | 10.15
| 030801001 | 007 | 7-7 | 镀锌钢管安装(螺纹连接) 公称直径(mm以内) 65 |  | 切管、套丝、上零件、调直、管道安装、水压试验。 | 10m | 29.74 | 25.07 | 1.36 | 4.5175 | 17.3949 | 15.7592 | 6.6974 | 15.815 | 5.8864 | 0.2618 | 122.5024 | 镀锌钢管 DN65 | m | 10.15
| 030801001 | 008 | 7-8 | 镀锌钢管安装(螺纹连接) 公称直径(mm以内) 80 |  | 切管、套丝、上零件、调直、管道安装、水压试验。 | 10m | 32.05 | 34.54 | 1.54 | 4.8684 | 18.746 | 16.9833 | 7.2177 | 17.0434 | 8.11 | 0.29645 | 141.3953 | 镀锌钢管 DN80 | m | 10.15
| 030801001 | 009 | 7-9 | 镀锌钢管安装(螺纹连接) 公称直径(mm以内) 100 |  | 切管、套丝、上零件、调直、管道安装、水压试验。 | 10m | 38.5 | 52.62 | 6.79 | 5.8482 | 22.5187 | 20.4012 | 8.6702 | 20.4734 | 12.3552 | 1.3071 | 189.4838 | 镀锌钢管 DN100 | m | 10.15
| 030801001 | 010 | 7-10 | 镀锌钢管安装(螺纹连接) 公称直径(mm以内) 125 |  | 切管、套丝、上零件、调直、管道安装、水压试验。 | 10m | 49.68 | 70.6 | 10.39 | 7.5464 | 29.0578 | 26.3254 | 11.1879 | 26.4186 | 16.5769 | 2.0001 | 249.7832 | 镀锌钢管 DN125 | m | 10.15
| 030801001 | 011 | 7-11 | 镀锌钢管安装(螺纹连接) 公称直径(mm以内) 150 |  | 切管、套丝、上零件、调直、管道安装、水压试验。 | 10m | 53.7 | 87.71 | 8.11 | 8.157 | 31.4091 | 28.4556 | 12.0932 | 28.5564 | 20.5943 | 1.5612 | 280.3469 | 镀锌钢管 DN150 | m | 10.15
2 |  |  |  | 焊接钢管(螺纹连接) | [6 empty] | 0 | 0 | 0 | 0 | 0 | 0 | 0 | 0
| 030801002 | 001 | 7-12 | 焊接钢管安装(螺纹连接) 公称直径(mm以内) 15 |  | 切管、套丝、上零件、调直、管道安装、水压试验。 | 10m | 21.74 | 2.92 | 0 | 3.3023 | 12.7157 | 11.52 | 4.8958 | 11.5608 | 0.68562 | 0 | 69.3403 | 焊接钢管 DN15 | m | 10.15
| 030801002 | 002 | 7-13 | 焊接钢管安装(螺纹连接) 公称直径(mm以内) 20 |  | 切管、套丝、上零件、调直、管道安装、水压试验。 | 10m | 21.74 | 3.77 | 0 | 3.3023 | 12.7157 | 11.52 | 4.8958 | 11.5608 | 0.8852 | 0 | 70.3899 | 焊接钢管 DN20 | m | 10.15
| 030801002 | 003 | 7-14 | 焊接钢管安装(螺纹连接) 公称直径(mm以内) 25 |  | 切管、套丝、上零件、调直、管道安装、水压试验。 | 10m | 21.74 | 5 | 0.53 | 3.3023 | 12.7157 | 11.52 | 4.8958 | 11.5608 | 1.174 | 0.10203 | 72.5407 | 焊接钢管 DN25 | m | 10.15
| 030801002 | 004 | 7-15 | 焊接钢管安装(螺纹连接) 公称直径(mm以内) 32 |  | 切管、套丝、上零件、调直、管道安装、水压试验。 | 10m | 21.74 | 6.84 | 0.72 | 3.3023 | 12.7157 | 11.52 | 4.8958 | 11.5608 | 1.606 | 0.1386 | 75.0393 | 焊接钢管 DN32 | m | 10.15
| 030801002 | 005 | 7-16 | 焊接钢管安装(螺纹连接) 公称直径(mm以内) 40 |  | 切管、套丝、上零件、调直、管道安装、水压试验。 | 10m | 23.73 | 9.41 | 0.72 | 3.6046 | 13.8797 | 12.5745 | 5.344 | 12.619 | 2.2095 | 0.1386 | 84.2299 | 焊接钢管 DN40 | m | 10.15
| 030801002 | 006 | 7-17 | 焊接钢管安装(螺纹连接) 公称直径(mm以内) 50 |  | 切管、套丝、上零件、调直、管道安装、水压试验。 | 10m | 27.43 | 12.74 | 0.9 | 4.1666 | 16.0438 | 14.5352 | 6.1772 | 14.5866 | 2.9914 | 0.17325 | 99.744 | 焊接钢管 DN50 | m | 10.15
| 030801002 | 007 | 7-18 | 焊接钢管安装(螺纹连接) 公称直径(mm以内) 65 |  | 切管、套丝、上零件、调直、管道安装、水压试验。 | 10m | 29.42 | 20.48 | 1.36 | 4.4689 | 17.2078 | 15.5897 | 6.6254 | 15.6448 | 4.8087 | 0.2618 | 115.8671 | 焊接钢管 DN65 | m | 10.15
| 030801002 | 008 | 7-19 | 焊接钢管安装(螺纹连接) 公称直径(mm以内) 80 |  | 切管、套丝、上零件、调直、管道安装、水压试验。 | 10m | 31.73 | 28.13 | 1.54 | 4.8198 | 18.5589 | 16.8137 | 7.1456 | 16.8733 | 6.6049 | 0.29645 | 132.5126 | 焊接钢管 DN80 | m | 10.15
| 030801002 | 009 | 7-20 | 焊接钢管安装(螺纹连接) 公称直径(mm以内) 100 |  | 切管、套丝、上零件、调直、管道安装、水压试验。 | 10m | 38.1 | 43.77 | 6.79 | 5.7874 | 22.2847 | 20.1892 | 8.5801 | 20.2607 | 10.2772 | 1.3071 | 177.3463 | 焊接钢管 DN100 | m | 10.15
| 030801002 | 010 | 7-21 | 焊接钢管安装(螺纹连接) 公称直径(mm以内) 125 |  | 切管、套丝、上零件、调直、管道安装、水压试验。 | 10m | 49.13 | 52.72 | 10.39 | 7.4628 | 28.7361 | 26.034 | 11.0641 | 26.1262 | 12.3787 | 2.0001 | 226.0419 | 焊接钢管 DN125 | m | 10.15
| 030801002 | 011 | 7-22 | 焊接钢管安装(螺纹连接) 公称直径(mm以内) 150 |  | 切管、套丝、上零件、调直、管道安装、水压试验。 | 10m | 53.15 | 69.78 | 8.11 | 8.0735 | 31.0874 | 28.1642 | 11.9694 | 28.2639 | 16.3843 | 1.5612 | 256.5439 | 焊接钢管 DN150 | m | 10.15
3 |  |  |  | 钢管(焊接) | [6 empty] | 0 | 0 | 0 | 0 | 0 | 0 | 0 | 0
| 030801002 | 012 | 7-23 | 钢管安装(焊接) 公称直径(mm以内) 32 |  | 切管、坡口、调直、煨弯、挖眼接管、异径管制作、对口、焊接、管道及管件安装、水压试验。 | 10m | 23.97 | 3.73 | 2.16 | 3.641 | 14.0201 | 12.7017 | 5.398 | 12.7467 | 0.8758 | 0.4158 | 79.6591 | 焊接钢管 DN32 | m | 10.15
| 030801002 | 013 | 7-24 | 钢管安装(焊接) 公称直径(mm以内) 40 |  | 切管、坡口、调直、煨弯、挖眼接管、异径管制作、对口、焊接、管道及管件安装、水压试验。 | 10m | 25 | 3.98 | 2.16 | 3.7975 | 14.6225 | 13.2475 | 5.63 | 13.2944 | 0.9345 | 0.4158 | 83.0822 | 焊接钢管 DN40 | m | 10.15
| 030801002 | 014 | 7-25 | 钢管安装(焊接) 公称直径(mm以内) 50 |  | 切管、坡口、调直、煨弯、挖眼接管、异径管制作、对口、焊接、管道及管件安装、水压试验。 | 10m | 29.06 | 7.98 | 2.16 | 4.4142 | 16.9972 | 15.3989 | 6.5443 | 15.4534 | 1.8737 | 0.4158 | 100.2975 | 焊接钢管 DN50 | m | 10.15
| 030801002 | 015 | 7-26 | 钢管安装(焊接) 公称直径(mm以内) 65 |  | 切管、坡口、调直、煨弯、挖眼接管、异径管制作、对口、焊接、管道及管件安装、水压试验。 | 10m | 32.41 | 13.66 | 14.6 | 4.9231 | 18.9566 | 17.1741 | 7.2987 | 17.2349 | 3.2074 | 2.8105 | 132.2752 | 焊接钢管 DN65 | m | 10.15
| 030801002 | 016 | 7-27 | 钢管安装(焊接) 公称直径(mm以内) 80 |  | 切管、坡口、调直、煨弯、挖眼接管、异径管制作、对口、焊接、管道及管件安装、水压试验。 | 10m | 37.82 | 13.17 | 14.6 | 5.7449 | 22.1209 | 20.0408 | 8.5171 | 20.1118 | 3.0923 | 2.8105 | 148.0282 | 焊接钢管 DN80 | m | 10.15
| 030801002 | 017 | 7-28 | 钢管安装(焊接) 公称直径(mm以内) 100 |  | 切管、坡口、调直、煨弯、挖眼接管、异径管制作、对口、焊接、管道及管件安装、水压试验。 | 10m | 40.53 | 17.44 | 16.07 | 6.1565 | 23.706 | 21.4768 | 9.1274 | 21.5529 | 4.0949 | 3.0935 | 163.248 | 焊接钢管 DN100 | m | 10.15
| 030801002 | 018 | 7-29 | 钢管安装(焊接) 公称直径(mm以内) 125 |  | 切管、坡口、调直、煨弯、挖眼接管、异径管制作、对口、焊接、管道及管件安装、水压试验。 | 10m | 49.68 | 30.17 | 13.98 | 7.5464 | 29.0578 | 26.3254 | 11.1879 | 26.4186 | 7.0839 | 2.6911 | 204.1413 | 焊接钢管 DN125 | m | 10.15
| 030801002 | 019 | 7-30 | 钢管安装(焊接) 公称直径(mm以内) 150 |  | 切管、坡口、调直、煨弯、挖眼接管、异径管制作、对口、焊接、管道及管件安装、水压试验。 | 10m | 57.05 | 39.11 | 18.97 | 8.6659 | 33.3685 | 30.2308 | 12.8477 | 30.3378 | 9.183 | 3.6517 | 243.4155 | 焊接钢管 DN150 | m | 10.15
| 030801002 | 020 | 7-31 | 钢管安装(焊接) 公称直径(mm以内) 200 |  | 切管、坡口、调直、煨弯、挖眼接管、异径管制作、对口、焊接、管道及管件安装、水压试验。 | 10m | 63.18 | 64.21 | 108.99 | 9.597 | 36.954 | 33.4791 | 14.2281 | 33.5976 | 15.0765 | 20.9806 | 400.2929 | 焊接钢管 DN200 | m | 10.15
| 030801002 | 021 | 7-32 | 钢管安装(焊接) 公称直径(mm以内) 250 |  | 切管、坡口、调直、煨弯、挖眼接管、异径管制作、对口、焊接、管道及管件安装、水压试验。 | 10m | 74.6 | 93.61 | 151.47 | 11.3317 | 43.6335 | 39.5305 | 16.7999 | 39.6705 | 21.9796 | 29.158 | 521.7838 | 焊接钢管 DN250 | m | 10.15
| 030801002 | 022 | 7-33 | 钢管安装(焊接) 公称直径(mm以内) 300 |  | 切管、坡口、调直、煨弯、挖眼接管、异径管制作、对口、焊接、管道及管件安装、水压试验。 | 10m | 86.83 | 128 | 165.03 | 13.1895 | 50.7869 | 46.0112 | 19.5541 | 46.1741 | 30.0544 | 31.7683 | 617.3985 | 焊接钢管 DN300 | m | 10.15
| 030801002 | 023 | 7-34 | 钢管安装(焊接) 公称直径(mm以内) 350 |  | 切管、坡口、调直、煨弯、挖眼接管、异径管制作、对口、焊接、管道及管件安装、水压试验。 | 10m | 99.64 | 247.5 | 193.02 | 15.1353 | 58.2794 | 52.7992 | 22.4389 | 52.9862 | 58.113 | 37.1564 | 837.0684 | 焊接钢管 DN350 | m | 10.15
| 030801002 | 024 | 7-35 | 钢管安装(焊接) 公称直径(mm以内) 400 |  | 切管、坡口、调直、煨弯、挖眼接管、异径管制作、对口、焊接、管道及管件安装、水压试验。 | 10m | 112.14 | 335.75 | 235.34 | 17.0341 | 65.5907 | 59.423 | 25.2539 | 59.6334 | 78.8341 | 45.303 | 1034.3021 | 焊接钢管 DN400 | m | 10.15
4 |  |  |  | 承插铸铁给水管(青铅接口) | [6 empty] | 0 | 0 | 0 | 0 | 0 | 0 | 0 | 0
| 030801003 | 001 | 7-36 | 承插铸铁给水管安装(青铅接口) 公称直径(mm以内) 75 |  | 切管、管道及管件安装、挖工作坑、熔化接口材料、接口、水压试验。 | 10m | 45.86 | 99.2 | 0 | 6.9661 | 26.8235 | 24.3012 | 10.3277 | 24.3872 | 23.2922 | 0 | 261.1579 | 承插铸铁给水管 DN75 | m | 10
| 030801003 | 002 | 7-37 | 承插铸铁给水管安装(青铅接口) 公称直径(mm以内) 100 |  | 切管、管道及管件安装、挖工作坑、熔化接口材料、接口、水压试验。 | 10m | 60.67 | 123.41 | 0 | 9.2158 | 35.4859 | 32.149 | 13.6629 | 32.2628 | 28.9767 | 0 | 335.8331 | 承插铸铁给水管 DN100 | m | 10
| 030801003 | 003 | 7-38 | 承插铸铁给水管安装(青铅接口) 公称直径(mm以内) 150 |  | 切管、管道及管件安装、挖工作坑、熔化接口材料、接口、水压试验。 | 10m | 71.74 | 148.93 | 0.39 | 10.8973 | 41.9607 | 38.015 | 16.1558 | 38.1496 | 34.9688 | 0.075075 | 401.2824 | 承插铸铁给水管 DN150 | m | 10
| 030801003 | 004 | 7-39 | 承插铸铁给水管安装(青铅接口) 公称直径(mm以内) 200 |  | 切管、管道及管件安装、挖工作坑、熔化接口材料、接口、水压试验。 | 10m | 84.84 | 192.83 | 36.82 | 12.8872 | 49.6229 | 44.9567 | 19.106 | 45.1159 | 45.2765 | 7.0879 | 538.543 | 承插铸铁给水管 DN200 | m | 10
| 030801003 | 005 | 7-40 | 承插铸铁给水管安装(青铅接口) 公称直径(mm以内) 250 |  | 切管、管道及管件安装、挖工作坑、熔化接口材料、接口、水压试验。 | 10m | 96.18 | 297.87 | 36.82 | 14.6097 | 56.2557 | 50.9658 | 21.6597 | 51.1462 | 69.9399 | 7.0879 | 702.5349 | 承插铸铁给水管 DN250 | m | 10
| 030801003 | 006 | 7-41 | 承插铸铁给水管安装(青铅接口) 公称直径(mm以内) 300 |  | 切管、管道及管件安装、挖工作坑、熔化接口材料、接口、水压试验。 | 10m | 101.71 | 354.13 | 80.3 | 15.4497 | 59.4902 | 53.8961 | 22.9051 | 54.0869 | 83.1497 | 15.4578 | 840.5756 | 承插铸铁给水管 DN300 | m | 10
| 030801003 | 007 | 7-42 | 承插铸铁给水管安装(青铅接口) 公称直径(mm以内) 350 |  | 切管、管道及管件安装、挖工作坑、熔化接口材料、接口、水压试验。 | 10m | 104.14 | 372.19 | 80.3 | 15.8189 | 60.9115 | 55.1838 | 23.4523 | 55.3791 | 87.3902 | 15.4578 | 870.2236 | 承插铸铁给水管 DN350 | m | 10
| 030801003 | 008 | 7-43 | 承插铸铁给水管安装(青铅接口) 公称直径(mm以内) 400 |  | 切管、管道及管件安装、挖工作坑、熔化接口材料、接口、水压试验。 | 10m | 112.42 | 390.7 | 93.23 | 17.0766 | 65.7545 | 59.5714 | 25.317 | 59.7823 | 91.7364 | 17.9468 | 933.5348 | 承插铸铁给水管 DN400 | m | 10
| 030801003 | 009 | 7-44 | 承插铸铁给水管安装(青铅接口) 公称直径(mm以内) 450 |  | 切管、管道及管件安装、挖工作坑、熔化接口材料、接口、水压试验。 | 10m | 152.07 | 456.11 | 96.97 | 23.0994 | 88.9457 | 80.5819 | 34.2462 | 80.8672 | 107.0946 | 18.6667 | 1138.6518 | 承插铸铁给水管 DN450 | m | 10
| 030801003 | 010 | 7-45 | 承插铸铁给水管安装(青铅接口) 公称直径(mm以内) 500 |  | 切管、管道及管件安装、挖工作坑、熔化接口材料、接口、水压试验。 | 10m | 164.14 | 548.78 | 96.97 | 24.9329 | 96.0055 | 86.9778 | 36.9643 | 87.2857 | 128.8535 | 18.6667 | 1289.5764 | 承插铸铁给水管 DN500 | m | 10
5 |  |  |  | 承插铸铁给水管安装(膨胀水泥接口) | [6 empty] | 0 | 0 | 0 | 0 | 0 | 0 | 0 | 0
| 030801003 | 011 | 7-46 | 承插铸铁给水管安装(膨胀水泥接口) 公称直径(mm以内) 75 |  | 管口除沥青、切管、管道及管件安装、挖工作坑、调制接口材料、接口养护、水压试验。 | 10m | 39.33 | 11.19 | 0 | 5.9742 | 23.0041 | 20.841 | 8.8571 | 20.9147 | 2.6274 | 0 | 132.7386 | 承插铸铁给水管 DN75 | m | 10
| 030801003 | 012 | 7-47 | 承插铸铁给水管安装(膨胀水泥接口) 公称直径(mm以内) 100 |  | 管口除沥青、切管、管道及管件安装、挖工作坑、调制接口材料、接口养护、水压试验。 | 10m | 51.35 | 14.16 | 0 | 7.8001 | 30.0346 | 27.2104 | 11.564 | 27.3067 | 3.3248 | 0 | 172.7505 | 承插铸铁给水管 DN100 | m | 10
| 030801003 | 013 | 7-48 | 承插铸铁给水管安装(膨胀水泥接口) 公称直径(mm以内) 150 |  | 管口除沥青、切管、管道及管件安装、挖工作坑、调制接口材料、接口养护、水压试验。 | 10m | 63.46 | 18.03 | 0.39 | 9.6396 | 37.1178 | 33.6275 | 14.2912 | 33.7465 | 4.2334 | 0.075075 | 214.611 | 承插铸铁给水管 DN150 | m | 10
| 030801003 | 014 | 7-49 | 承插铸铁给水管安装(膨胀水泥接口) 公称直径(mm以内) 200 |  | 管口除沥青、切管、管道及管件安装、挖工作坑、调制接口材料、接口养护、水压试验。 | 10m | 74.17 | 24.88 | 36.82 | 11.2664 | 43.382 | 39.3027 | 16.7031 | 39.4418 | 5.8418 | 7.0879 | 298.8957 | 承插铸铁给水管 DN200 | m | 10
| 030801003 | 015 | 7-50 | 承插铸铁给水管安装(膨胀水泥接口) 公称直径(mm以内) 250 |  | 管口除沥青、切管、管道及管件安装、挖工作坑、调制接口材料、接口养护、水压试验。 | 10m | 79.98 | 34.84 | 36.82 | 12.149 | 46.7803 | 42.3814 | 18.0115 | 42.5314 | 8.1804 | 7.0879 | 328.7619 | 承插铸铁给水管 DN250 | m | 10
| 030801003 | 016 | 7-51 | 承插铸铁给水管安装(膨胀水泥接口) 公称直径(mm以内) 300 |  | 管口除沥青、切管、管道及管件安装、挖工作坑、调制接口材料、接口养护、水压试验。 | 10m | 83.44 | 44.87 | 80.3 | 12.6745 | 48.8041 | 44.2149 | 18.7907 | 44.3714 | 10.5355 | 15.4578 | 403.4587 | 承插铸铁给水管 DN300 | m | 10
| 030801003 | 017 | 7-52 | 承插铸铁给水管安装(膨胀水泥接口) 公称直径(mm以内) 350 |  | 管口除沥青、切管、管道及管件安装、挖工作坑、调制接口材料、接口养护、水压试验。 | 10m | 84.84 | 49.45 | 80.3 | 12.8872 | 49.6229 | 44.9567 | 19.106 | 45.1159 | 11.6109 | 15.4578 | 413.3473 | 承插铸铁给水管 DN350 | m | 10
| 030801003 | 018 | 7-53 | 承插铸铁给水管安装(膨胀水泥接口) 公称直径(mm以内) 400 |  | 管口除沥青、切管、管道及管件安装、挖工作坑、调制接口材料、接口养护、水压试验。 | 10m | 88.62 | 60.22 | 93.23 | 13.4614 | 51.8338 | 46.9597 | 19.9572 | 47.126 | 14.1397 | 17.9468 | 453.4946 | 承插铸铁给水管 DN400 | m | 10
| 030801003 | 019 | 7-54 | 承插铸铁给水管安装(膨胀水泥接口) 公称直径(mm以内) 450 |  | 管口除沥青、切管、管道及管件安装、挖工作坑、调制接口材料、接口养护、水压试验。 | 10m | 121.74 | 73.9 | 96.97 | 18.4923 | 71.2057 | 64.51 | 27.4158 | 64.7384 | 17.3517 | 18.6667 | 574.9908 | 承插铸铁给水管 DN450 | m | 10
| 030801003 | 020 | 7-55 | 承插铸铁给水管安装(膨胀水泥接口) 公称直径(mm以内) 500 |  | 管口除沥青、切管、管道及管件安装、挖工作坑、调制接口材料、接口养护、水压试验。 | 10m | 131.41 | 89.9 | 96.97 | 19.9612 | 76.8617 | 69.6342 | 29.5935 | 69.8807 | 21.1085 | 18.6667 | 623.9865 | 承插铸铁给水管 DN500 | m | 10
6 |  |  |  | 承插铸铁给水管安装(石棉水泥接口) | [6 empty] | 0 | 0 | 0 | 0 | 0 | 0 | 0 | 0
| 030801003 | 021 | 7-56 | 承插铸铁给水管安装(石棉水泥接口) 公称直径(mm以内) 75 |  | 管口除沥青、切管、管道及管件安装、挖工作坑、调制接口材料、接口养护、水压试验。 | 10m | 43.19 | 12.18 | 0 | 6.5606 | 25.2618 | 22.8864 | 9.7264 | 22.9674 | 2.8599 | 0 | 145.6324 | 承插铸铁给水管 DN75 | m | 10
| 030801003 | 022 | 7-57 | 承插铸铁给水管安装(石棉水泥接口) 公称直径(mm以内) 100 |  | 管口除沥青、切管、管道及管件安装、挖工作坑、调制接口材料、接口养护、水压试验。 | 10m | 56.77 | 15.37 | 0 | 8.6234 | 33.2048 | 30.0824 | 12.7846 | 30.1889 | 3.6089 | 0 | 190.633 | 承插铸铁给水管 DN100 | m | 10
| 030801003 | 023 | 7-58 | 承插铸铁给水管安装(石棉水泥接口) 公称直径(mm以内) 150 |  | 管口除沥青、切管、管道及管件安装、挖工作坑、调制接口材料、接口养护、水压试验。 | 10m | 66.92 | 19.48 | 0.39 | 10.1651 | 39.1415 | 35.4609 | 15.0704 | 35.5864 | 4.5739 | 0.075075 | 226.8634 | 承插铸铁给水管 DN150 | m | 10
| 030801003 | 024 | 7-59 | 承插铸铁给水管安装(石棉水泥接口) 公称直径(mm以内) 200 |  | 管口除沥青、切管、管道及管件安装、挖工作坑、调制接口材料、接口养护、水压试验。 | 10m | 79.1 | 26.75 | 36.82 | 12.0153 | 46.2656 | 41.9151 | 17.8133 | 42.0635 | 6.2809 | 7.0879 | 316.1115 | 承插铸铁给水管 DN200 | m | 10
| 030801003 | 025 | 7-60 | 承插铸铁给水管安装(石棉水泥接口) 公称直径(mm以内) 250 |  | 管口除沥青、切管、管道及管件安装、挖工作坑、调制接口材料、接口养护、水压试验。 | 10m | 86.39 | 37.79 | 36.82 | 13.1226 | 50.5295 | 45.7781 | 19.455 | 45.9401 | 8.8731 | 7.0879 | 351.7863 | 承插铸铁给水管 DN250 | m | 10
| 030801003 | 026 | 7-61 | 承插铸铁给水管安装(石棉水泥接口) 公称直径(mm以内) 300 |  | 管口除沥青、切管、管道及管件安装、挖工作坑、调制接口材料、接口养护、水压试验。 | 10m | 91.28 | 48.36 | 80.3 | 13.8654 | 53.3897 | 48.3693 | 20.5563 | 48.5405 | 11.3549 | 15.4578 | 431.4738 | 承插铸铁给水管 DN300 | m | 10
| 030801003 | 027 | 7-62 | 承插铸铁给水管安装(石棉水泥接口) 公称直径(mm以内) 350 |  | 管口除沥青、切管、管道及管件安装、挖工作坑、调制接口材料、接口养护、水压试验。 | 10m | 93.04 | 52.8 | 80.3 | 14.1328 | 54.4191 | 49.3019 | 20.9526 | 49.4764 | 12.3974 | 15.4578 | 442.278 | 承插铸铁给水管 DN350 | m | 10
| 030801003 | 028 | 7-63 | 承插铸铁给水管安装(石棉水泥接口) 公称直径(mm以内) 400 |  | 管口除沥青、切管、管道及管件安装、挖工作坑、调制接口材料、接口养护、水压试验。 | 10m | 98.25 | 64.02 | 93.23 | 14.9242 | 57.4664 | 52.0627 | 22.1259 | 52.247 | 15.0319 | 17.9468 | 487.3048 | 承插铸铁给水管 DN400 | m | 10
| 030801003 | 029 | 7-64 | 承插铸铁给水管安装(石棉水泥接口) 公称直径(mm以内) 450 |  | 管口除沥青、切管、管道及管件安装、挖工作坑、调制接口材料、接口养护、水压试验。 | 10m | 134.12 | 78.36 | 96.97 | 20.3728 | 78.4468 | 71.0702 | 30.2038 | 71.3218 | 18.3989 | 18.6667 | 617.9311 | 承插铸铁给水管 DN450 | m | 10
| 030801003 | 030 | 7-65 | 承插铸铁给水管安装(石棉水泥接口) 公称直径(mm以内) 500 |  | 管口除沥青、切管、管道及管件安装、挖工作坑、调制接口材料、接口养护、水压试验。 | 10m | 144.95 | 95.28 | 96.97 | 22.0179 | 84.7813 | 76.809 | 32.6427 | 77.0809 | 22.3717 | 18.6667 | 671.5703 | 承插铸铁给水管 DN500 | m | 10
7 |  |  |  | 承插铸铁给水管安装(胶圈接口) | [6 empty] | 0 | 0 | 0 | 0 | 0 | 0 | 0 | 0
| 030801003 | 031 | 7-66 | 承插铸铁给水管安装(胶圈接口) 公称直径(mm以内) 100 |  | 切管、上胶圈、接口、管道安装、水压试验。 | 10m | 40.57 | 14.88 | 0 | 6.1626 | 23.7294 | 21.498 | 9.1364 | 21.5741 | 3.4938 | 0 | 141.0444 | 承插铸铁给水管 DN100 | m | 10
| 030801003 | 032 | 7-67 | 承插铸铁给水管安装(胶圈接口) 公称直径(mm以内) 150 |  | 切管、上胶圈、接口、管道安装、水压试验。 | 10m | 54.3 | 24.79 | 0.39 | 8.2482 | 31.7601 | 28.7736 | 12.2284 | 28.8754 | 5.8207 | 0.075075 | 195.2614 | 承插铸铁给水管 DN150 | m | 10
| 030801003 | 033 | 7-68 | 承插铸铁给水管安装(胶圈接口) 公称直径(mm以内) 200 |  | 切管、上胶圈、接口、管道安装、水压试验。 | 10m | 66.04 | 50.35 | 36.82 | 10.0315 | 38.6268 | 34.9946 | 14.8722 | 35.1185 | 11.8222 | 7.0879 | 305.7636 | 承插铸铁给水管 DN200 | m | 10
| 030801003 | 034 | 7-69 | 承插铸铁给水管安装(胶圈接口) 公称直径(mm以内) 250 |  | 切管、上胶圈、接口、管道安装、水压试验。 | 10m | 83.72 | 71.12 | 36.82 | 12.7171 | 48.9678 | 44.3632 | 18.8537 | 44.5203 | 16.699 | 7.0879 | 384.869 | 承插铸铁给水管 DN250 | m | 10
| 030801003 | 035 | 7-70 | 承插铸铁给水管安装(胶圈接口) 公称直径(mm以内) 300 |  | 切管、上胶圈、接口、管道安装、水压试验。 | 10m | 85.67 | 129.68 | 80.3 | 13.0133 | 50.1084 | 45.3965 | 19.2929 | 45.5572 | 30.4489 | 15.4578 | 514.9249 | 承插铸铁给水管 DN300 | m | 10
| 030801003 | 036 | 7-71 | 承插铸铁给水管安装(胶圈接口) 公称直径(mm以内) 350 |  | 切管、上胶圈、接口、管道安装、水压试验。 | 10m | 87.3 | 97.97 | 80.3 | 13.2609 | 51.0618 | 46.2603 | 19.66 | 46.424 | 23.0034 | 15.4578 | 480.698 | 承插铸铁给水管 DN350 | m | 10
| 030801003 | 037 | 7-72 | 承插铸铁给水管安装(胶圈接口) 公称直径(mm以内) 400 |  | 切管、上胶圈、接口、管道安装、水压试验。 | 10m | 92.2 | 121.05 | 93.23 | 14.0052 | 53.9278 | 48.8568 | 20.7634 | 49.0297 | 28.4225 | 17.9468 | 539.4322 | 承插铸铁给水管 DN400 | m | 10
| 030801003 | 038 | 7-73 | 承插铸铁给水管安装(胶圈接口) 公称直径(mm以内) 450 |  | 切管、上胶圈、接口、管道安装、水压试验。 | 10m | 125.92 | 142.94 | 96.97 | 19.1272 | 73.6506 | 66.725 | 28.3572 | 66.9612 | 33.5623 | 18.6667 | 672.8803 | 承插铸铁给水管 DN450 | m | 10
| 030801003 | 039 | 7-74 | 承插铸铁给水管安装(胶圈接口) 公称直径(mm以内) 500 |  | 切管、上胶圈、接口、管道安装、水压试验。 | 10m | 136.07 | 164.82 | 96.97 | 20.669 | 79.5873 | 72.1035 | 30.643 | 72.3588 | 38.6997 | 18.6667 | 730.588 | 承插铸铁给水管 DN500 | m | 10
8 |  |  |  | 塑料给水管安装（粘接连接） | [6 empty] | 0 | 0 | 0 | 0 | 0 | 0 | 0 | 0
| 030801005 | 001 | 7-75 | 塑料给水管安装（粘接连接） 公称直径(mm以内) 15 |  | 切管、调制、对口粘接、管道及管件安装、水压试验。 | 10m | 13.93 | 2.83 | 0 | 2.116 | 8.1477 | 7.3815 | 3.137 | 7.4076 | 0.66448 | 0 | 45.6143 | 塑料给水管 | m | 10.15
| 030801005 | 002 | 7-76 | 塑料给水管安装（粘接连接） 公称直径(mm以内) 20 |  | 切管、调制、对口粘接、管道及管件安装、水压试验。 | 10m | 13.93 | 4.95 | 0 | 2.116 | 8.1477 | 7.3815 | 3.137 | 7.4076 | 1.1623 | 0 | 48.2321 | 塑料给水管 | m | 10.15
| 030801005 | 003 | 7-77 | 塑料给水管安装（粘接连接） 公称直径(mm以内) 25 |  | 切管、调制、对口粘接、管道及管件安装、水压试验。 | 10m | 14.33 | 6 | 0 | 2.1767 | 8.3816 | 7.5935 | 3.2271 | 7.6203 | 1.4088 | 0 | 50.7381 | 塑料给水管 | m | 10.15
| 030801005 | 004 | 7-78 | 塑料给水管安装（粘接连接） 公称直径(mm以内) 32 |  | 切管、调制、对口粘接、管道及管件安装、水压试验。 | 10m | 14.33 | 9.28 | 0 | 2.1767 | 8.3816 | 7.5935 | 3.2271 | 7.6203 | 2.1789 | 0 | 54.7882 | 塑料给水管 | m | 10.15
| 030801005 | 005 | 7-79 | 塑料给水管安装（粘接连接） 公称直径(mm以内) 40 |  | 切管、调制、对口粘接、管道及管件安装、水压试验。 | 10m | 15.13 | 9.33 | 0 | 2.2982 | 8.8495 | 8.0174 | 3.4073 | 8.0458 | 2.1907 | 0 | 57.2689 | 塑料给水管 | m | 10.15
| 030801005 | 006 | 7-80 | 塑料给水管安装（粘接连接） 公称直径(mm以内) 50 |  | 切管、调制、对口粘接、管道及管件安装、水压试验。 | 10m | 15.13 | 10.65 | 0 | 2.2982 | 8.8495 | 8.0174 | 3.4073 | 8.0458 | 2.5006 | 0 | 58.8988 | 塑料给水管 | m | 10.15
| 030801005 | 007 | 7-81 | 塑料给水管安装（粘接连接） 公称直径(mm以内) 65 |  | 切管、调制、对口粘接、管道及管件安装、水压试验。 | 10m | 19.11 | 22.14 | 0 | 2.9028 | 11.1774 | 10.1264 | 4.3036 | 10.1622 | 5.1985 | 0 | 85.1209 | 塑料给水管 | m | 10.15
| 030801005 | 008 | 7-82 | 塑料给水管安装（粘接连接） 公称直径(mm以内) 80 |  | 切管、调制、对口粘接、管道及管件安装、水压试验。 | 10m | 22.29 | 36.44 | 0 | 3.3859 | 13.0374 | 11.8115 | 5.0197 | 11.8533 | 8.5561 | 0 | 112.3938 | 塑料给水管 | m | 10.15
| 030801005 | 009 | 7-83 | 塑料给水管安装（粘接连接） 公称直径(mm以内) 100 |  | 切管、调制、对口粘接、管道及管件安装、水压试验。 | 10m | 24.68 | 50.1 | 0 | 3.7489 | 14.4353 | 13.0779 | 5.5579 | 13.1242 | 11.7635 | 0 | 136.4878 | 塑料给水管 | m | 10.15
| 030801005 | 010 | 7-84 | 塑料给水管安装（粘接连接） 公称直径(mm以内) 150 |  | 切管、调制、对口粘接、管道及管件安装、水压试验。 | 10m | 35.03 | 180.18 | 0 | 5.3211 | 20.489 | 18.5624 | 7.8888 | 18.6281 | 42.3063 | 0 | 328.4056 | 塑料给水管 | m | 10.15
| 030801005 | 011 | 7-85 | 塑料给水管安装（粘接连接） 公称直径(mm以内) 200 |  | 切管、调制、对口粘接、管道及管件安装、水压试验。 | 10m | 42 | 360.15 | 0 | 6.3798 | 24.5658 | 22.2558 | 9.4584 | 22.3346 | 84.5632 | 0 | 571.7076 | 塑料给水管 | m | 10.15
| 030801005 | 012 | 7-86 | 塑料给水管安装（粘接连接） 公称直径(mm以内) 250 |  | 切管、调制、对口粘接、管道及管件安装、水压试验。 | 10m | 49.68 | 505.48 | 0 | 7.5464 | 29.0578 | 26.3254 | 11.1879 | 26.4186 | 118.6867 | 0 | 774.3829 | 塑料给水管 | m | 10.15
| 030801005 | 013 | 7-87 | 塑料给水管安装（粘接连接） 公称直径(mm以内) 300 |  | 切管、调制、对口粘接、管道及管件安装、水压试验。 | 10m | 57.05 | 729.27 | 0 | 8.6659 | 33.3685 | 30.2308 | 12.8477 | 30.3378 | 171.2326 | 0 | 1073.0033 | 塑料给水管 | m | 10.15
9 |  |  |  | 塑料给水管安装（热熔连接） | [6 empty] | 0 | 0 | 0 | 0 | 0 | 0 | 0 | 0
| 030801005 | 014 | 7-88 | 塑料给水管安装（热熔连接） 公称直径(mm以内) 15 |  | 切管、调直、热熔管件、管道安装、水压试验。 | 10m | 13.93 | 2.35 | 0.16 | 2.116 | 8.1477 | 7.3815 | 3.137 | 7.4076 | 0.55178 | 0.0308 | 45.2124 | 塑料给水管 | m | 10.15
| 030801005 | 015 | 7-89 | 塑料给水管安装（热熔连接） 公称直径(mm以内) 20 |  | 切管、调直、热熔管件、管道安装、水压试验。 | 10m | 13.93 | 4.19 | 0.16 | 2.116 | 8.1477 | 7.3815 | 3.137 | 7.4076 | 0.98381 | 0.0308 | 47.4844 | 塑料给水管 | m | 10.15
| 030801005 | 016 | 7-90 | 塑料给水管安装（热熔连接） 公称直径(mm以内) 25 |  | 切管、调直、热熔管件、管道安装、水压试验。 | 10m | 14.33 | 5.28 | 0.16 | 2.1767 | 8.3816 | 7.5935 | 3.2271 | 7.6203 | 1.2397 | 0.0308 | 50.0398 | 塑料给水管 | m | 10.15
| 030801005 | 017 | 7-91 | 塑料给水管安装（热熔连接） 公称直径(mm以内) 32 |  | 切管、调直、热熔管件、管道安装、水压试验。 | 10m | 14.33 | 7.48 | 0.32 | 2.1767 | 8.3816 | 7.5935 | 3.2271 | 7.6203 | 1.7563 | 0.0616 | 52.9472 | 塑料给水管 | m | 10.15
| 030801005 | 018 | 7-92 | 塑料给水管安装（热熔连接） 公称直径(mm以内) 40 |  | 切管、调直、热熔管件、管道安装、水压试验。 | 10m | 15.13 | 7.75 | 0.32 | 2.2982 | 8.8495 | 8.0174 | 3.4073 | 8.0458 | 1.8197 | 0.0616 | 55.6995 | 塑料给水管 | m | 10.15
| 030801005 | 019 | 7-93 | 塑料给水管安装（热熔连接） 公称直径(mm以内) 50 |  | 切管、调直、热熔管件、管道安装、水压试验。 | 10m | 15.13 | 8.91 | 0.32 | 2.2982 | 8.8495 | 8.0174 | 3.4073 | 8.0458 | 2.0921 | 0.0616 | 57.1319 | 塑料给水管 | m | 10.15
| 030801005 | 020 | 7-94 | 塑料给水管安装（热熔连接） 公称直径(mm以内) 65 |  | 切管、调直、热熔管件、管道安装、水压试验。 | 10m | 19.51 | 18.74 | 0.48 | 2.9636 | 11.4114 | 10.3383 | 4.3937 | 10.3749 | 4.4002 | 0.0924 | 82.7045 | 塑料给水管 | m | 10.15
| 030801005 | 021 | 7-95 | 塑料给水管安装（热熔连接） 公称直径(mm以内) 80 |  | 切管、调直、热熔管件、管道安装、水压试验。 | 10m | 20.3 | 30.86 | 0.48 | 3.0836 | 11.8735 | 10.757 | 4.5716 | 10.7951 | 7.2459 | 0.0924 | 100.0589 | 塑料给水管 | m | 10.15
| 030801005 | 022 | 7-96 | 塑料给水管安装（热熔连接） 公称直径(mm以内) 100 |  | 切管、调直、热熔管件、管道安装、水压试验。 | 10m | 22.29 | 42.6 | 0.64 | 3.3859 | 13.0374 | 11.8115 | 5.0197 | 11.8533 | 10.0025 | 0.1232 | 120.7634 | 塑料给水管 | m | 10.15
| 030801005 | 023 | 7-97 | 塑料给水管安装（热熔连接） 公称直径(mm以内) 150 |  | 切管、调直、热熔管件、管道安装、水压试验。 | 10m | 35.03 | 128.29 | 2.73 | 5.3211 | 20.489 | 18.5624 | 7.8888 | 18.6281 | 30.1225 | 0.52553 | 267.5874 | 塑料给水管 | m | 10.15
| 030801005 | 024 | 7-98 | 塑料给水管安装（热熔连接） 公称直径(mm以内) 200 |  | 切管、调直、热熔管件、管道安装、水压试验。 | 10m | 42 | 190.8 | 15.11 | 6.3798 | 24.5658 | 22.2558 | 9.4584 | 22.3346 | 44.7998 | 2.9087 | 380.6129 | 塑料给水管 | m | 10.15
| 030801005 | 025 | 7-99 | 塑料给水管安装（热熔连接） 公称直径(mm以内) 250 |  | 切管、调直、热熔管件、管道安装、水压试验。 | 10m | 49.68 | 182.16 | 24.22 | 7.5464 | 29.0578 | 26.3254 | 11.1879 | 26.4186 | 42.7712 | 4.6623 | 404.0297 | 塑料给水管 | m | 10.15
| 030801005 | 026 | 7-100 | 塑料给水管安装（热熔连接） 公称直径(mm以内) 300 |  | 切管、调直、热熔管件、管道安装、水压试验。 | 10m | 57.05 | 225.07 | 34.94 | 8.6659 | 33.3685 | 30.2308 | 12.8477 | 30.3378 | 52.8464 | 6.726 | 492.0831 | 塑料给水管 | m | 10.15
10 |  |  |  | 承插铸铁排水管安装(石棉水泥接口) | [6 empty] | 0 | 0 | 0 | 0 | 0 | 0 | 0 | 0
| 030801003 | 040 | 7-101 | 承插铸铁排水管安装(石棉水泥接口) 公称直径(mm以内) 50 |  | 切管、管道及管件安装、调制接口材料、接口养护、水压试验。 | 10m | 39.45 | 10.56 | 0 | 5.9925 | 23.0743 | 20.9046 | 8.8841 | 20.9786 | 2.4795 | 0 | 132.3235 | 承插铸铁排水管 DN50 | m | 10.3
[19 empty] | 排水铸铁接轮DN50 | 个 | 1
| 030801003 | 041 | 7-102 | 承插铸铁排水管安装(石棉水泥接口) 公称直径(mm以内) 75 |  | 切管、管道及管件安装、调制接口材料、接口养护、水压试验。 | 10m | 48.33 | 14.39 | 0 | 7.3413 | 28.2682 | 25.6101 | 10.8839 | 25.7007 | 3.3788 | 0 | 163.903 | 承插铸铁排水管 DN75 | m | 10.3
[19 empty] | 排水铸铁接轮DN75 | 个 | 1
| 030801003 | 042 | 7-103 | 承插铸铁排水管安装(石棉水泥接口) 公称直径(mm以内) 100 |  | 切管、管道及管件安装、调制接口材料、接口养护、水压试验。 | 10m | 59 | 19.82 | 0 | 8.9621 | 34.5091 | 31.2641 | 13.2868 | 31.3748 | 4.6537 | 0 | 202.8706 | 承插铸铁排水管 DN100 | m | 10.3
[19 empty] | 排水铸铁接轮DN100 | 个 | 1
| 030801003 | 043 | 7-104 | 承插铸铁排水管安装(石棉水泥接口) 公称直径(mm以内) 125 |  | 切管、管道及管件安装、调制接口材料、接口养护、水压试验。 | 10m | 66.48 | 25.03 | 0 | 10.0983 | 38.8842 | 35.2278 | 14.9713 | 35.3525 | 5.877 | 0 | 231.921 | 承插铸铁排水管 DN125 | m | 10.3
[19 empty] | 排水铸铁接轮DN125 | 个 | 1
| 030801003 | 044 | 7-105 | 承插铸铁排水管安装(石棉水泥接口) 公称直径(mm以内) 150 |  | 切管、管道及管件安装、调制接口材料、接口养护、水压试验。 | 10m | 67.2 | 29.73 | 0 | 10.2077 | 39.3053 | 35.6093 | 15.1334 | 35.7353 | 6.9806 | 0 | 239.9016 | 承插铸铁排水管 DN150 | m | 10.3
[19 empty] | 排水铸铁接轮DN150 | 个 | 1
| 030801003 | 045 | 7-106 | 承插铸铁排水管安装(石棉水泥接口) 公称直径(mm以内) 200 |  | 切管、管道及管件安装、调制接口材料、接口养护、水压试验。 | 10m | 79.98 | 42.92 | 0 | 12.149 | 46.7803 | 42.3814 | 18.0115 | 42.5314 | 10.0776 | 0 | 294.8312 | 承插铸铁排水管 DN200 | m | 10.3
[19 empty] | 排水铸铁接轮DN200 | 个 | 1
11 |  |  |  | 承插铸铁排水管安装(水泥接口) | [6 empty] | 0 | 0 | 0 | 0 | 0 | 0 | 0 | 0
| 030801003 | 046 | 7-107 | 承插铸铁排水管安装(水泥接口) 公称直径(mm以内) 50 |  | 切管、管道及管件安装、调制接口材料、接口养护、水压试验。 | 10m | 35.19 | 9.17 | 0 | 5.3454 | 20.5826 | 18.6472 | 7.9248 | 18.7132 | 2.1531 | 0 | 117.7263 | 排水铸铁接轮DN50 | m | 10.3
[19 empty] | 承插铸铁排水管 DN75 | 个 | 1
| 030801003 | 047 | 7-108 | 承插铸铁排水管安装(水泥接口) 公称直径(mm以内) 75 |  | 切管、管道及管件安装、调制接口材料、接口养护、水压试验。 | 10m | 43.03 | 12.34 | 0 | 6.5363 | 25.1682 | 22.8016 | 9.6904 | 22.8823 | 2.8974 | 0 | 145.3462 | 排水铸铁接轮DN75 | m | 10.3
[19 empty] | 承插铸铁排水管 DN100 | 个 | 1
| 030801003 | 048 | 7-109 | 承插铸铁排水管安装(水泥接口) 公称直径(mm以内) 100 |  | 切管、管道及管件安装、调制接口材料、接口养护、水压试验。 | 10m | 52.63 | 17.05 | 0 | 7.9945 | 30.7833 | 27.8886 | 11.8523 | 27.9874 | 4.0033 | 0 | 180.1894 | 排水铸铁接轮DN100 | m | 10.3
[19 empty] | 承插铸铁排水管 DN125 | 个 | 1
| 030801003 | 049 | 7-110 | 承插铸铁排水管安装(水泥接口) 公称直径(mm以内) 125 |  | 切管、管道及管件安装、调制接口材料、接口养护、水压试验。 | 10m | 59.36 | 21.34 | 0 | 9.0168 | 34.7197 | 31.4549 | 13.3679 | 31.5662 | 5.0106 | 0 | 205.836 | 排水铸铁接轮DN125 | m | 10.3
[19 empty] | 承插铸铁排水管 DN150 | 个 | 1
| 030801003 | 050 | 7-111 | 承插铸铁排水管安装(水泥接口) 公称直径(mm以内) 150 |  | 切管、管道及管件安装、调制接口材料、接口养护、水压试验。 | 10m | 60.07 | 25.42 | 0 | 9.1246 | 35.1349 | 31.8311 | 13.5278 | 31.9438 | 5.9686 | 0 | 213.0208 | 排水铸铁接轮DN150 | m | 10.3
[19 empty] | 承插铸铁排水管 DN200 | 个 | 1
| 030801003 | 051 | 7-112 | 承插铸铁排水管安装(水泥接口) 公称直径(mm以内) 200 |  | 切管、管道及管件安装、调制接口材料、接口养护、水压试验。 | 10m | 71.46 | 36.91 | 0 | 10.8548 | 41.797 | 37.8667 | 16.0928 | 38.0007 | 8.6665 | 0 | 261.6484 | 排水铸铁接轮DN200 | m | 10.3
[19 empty] | 排水铸铁接轮 | 个 | 1
12 |  |  |  | 钢筋混凝土排水管安装（水泥砂浆接口） | [6 empty] | 0 | 0 | 0 | 0 | 0 | 0 | 0 | 0
| 030801013 | 001 | 7-113 | 钢筋混凝土排水管安装（水泥砂浆接口） 公称直径(mm以内) 300 |  | 管道安装、挖工作坑、调制接口材料、接口养护、水压试验。 | 10m | 65.41 | 14.86 | 95.63 | 9.9358 | 38.2583 | 34.6608 | 14.7303 | 34.7835 | 3.4891 | 18.4088 | 330.1665 | 钢筋混凝土排水管DN300 | m | 10.1
| 030801013 | 002 | 7-114 | 钢筋混凝土排水管安装（水泥砂浆接口） 公称直径(mm以内) 400 |  | 管道安装、挖工作坑、调制接口材料、接口养护、水压试验。 | 10m | 77.87 | 22.33 | 129.69 | 11.8285 | 45.5462 | 41.2633 | 17.5363 | 41.4094 | 5.2431 | 24.9653 | 417.6821 | 钢筋混凝土排水管DN400 | m | 10.1
| 030801013 | 003 | 7-115 | 钢筋混凝土排水管安装（水泥砂浆接口） 公称直径(mm以内) 500 |  | 管道安装、挖工作坑、调制接口材料、接口养护、水压试验。 | 10m | 94.55 | 33.38 | 154.38 | 14.3621 | 55.3023 | 50.102 | 21.2927 | 50.2794 | 7.8376 | 29.7182 | 511.2043 | 钢筋混凝土排水管DN500 | m | 10.1
| 030801013 | 004 | 7-116 | 钢筋混凝土排水管安装（水泥砂浆接口） 公称直径(mm以内) 600 |  | 管道安装、挖工作坑、调制接口材料、接口养护、水压试验。 | 10m | 103.82 | 45.5 | 192.86 | 15.7703 | 60.7243 | 55.0142 | 23.3803 | 55.209 | 10.6834 | 37.1255 | 600.087 | 钢筋混凝土排水管DN600 | m | 10.1
| 030801013 | 005 | 7-117 | 钢筋混凝土排水管安装（水泥砂浆接口） 公称直径(mm以内) 700 |  | 管道安装、挖工作坑、调制接口材料、接口养护、水压试验。 | 10m | 114.81 | 65.37 | 195.57 | 17.4396 | 67.1524 | 60.8378 | 25.8552 | 61.0532 | 15.3489 | 37.6472 | 661.0843 | 钢筋混凝土排水管DN700 | m | 10.1
| 030801013 | 006 | 7-118 | 钢筋混凝土排水管安装（水泥砂浆接口） 公称直径(mm以内) 800 |  | 管道安装、挖工作坑、调制接口材料、接口养护、水压试验。 | 10m | 127.63 | 88.88 | 206.27 | 19.387 | 74.6508 | 67.6311 | 28.7423 | 67.8706 | 20.869 | 39.707 | 741.6378 | 钢筋混凝土排水管DN800 | m | 10.1
| 030801013 | 007 | 7-119 | 钢筋混凝土排水管安装（水泥砂浆接口） 公称直径(mm以内) 900 |  | 管道安装、挖工作坑、调制接口材料、接口养护、水压试验。 | 10m | 155.7 | 119.81 | 292.26 | 23.6508 | 91.0689 | 82.5054 | 35.0636 | 82.7975 | 28.1314 | 56.26 | 967.2478 | 钢筋混凝土排水管DN900 | m | 10.1
13 |  |  |  | 钢筋混凝土排水管安装（钢丝网水泥砂浆接口） | [6 empty] | 0 | 0 | 0 | 0 | 0 | 0 | 0 | 0
| 030801013 | 008 | 7-120 | 钢筋混凝土排水管安装（钢丝网水泥砂浆接口） 公称直径(mm以内) 300 |  | 管道安装、挖工作坑、调制接口材料、接口养护、水压试验。 | 10m | 70.74 | 39.33 | 112.05 | 10.7454 | 41.3758 | 37.4851 | 15.9306 | 37.6178 | 9.2347 | 21.5696 | 396.0791 | 钢筋混凝土排水管DN300 | m | 10.1
| 030801013 | 009 | 7-121 | 钢筋混凝土排水管安装（钢丝网水泥砂浆接口） 公称直径(mm以内) 400 |  | 管道安装、挖工作坑、调制接口材料、接口养护、水压试验。 | 10m | 94.55 | 50.49 | 130.07 | 14.3621 | 55.3023 | 50.102 | 21.2927 | 50.2794 | 11.8551 | 25.0385 | 503.3421 | 钢筋混凝土排水管DN400 | m | 10.1
| 030801013 | 010 | 7-122 | 钢筋混凝土排水管安装（钢丝网水泥砂浆接口） 公称直径(mm以内) 500 |  | 管道安装、挖工作坑、调制接口材料、接口养护、水压试验。 | 10m | 119.11 | 66.39 | 154.38 | 18.0928 | 69.6674 | 63.1164 | 26.8236 | 63.3398 | 15.5884 | 29.7182 | 626.2266 | 钢筋混凝土排水管DN500 | m | 10.1
| 030801013 | 011 | 7-123 | 钢筋混凝土排水管安装（钢丝网水泥砂浆接口） 公称直径(mm以内) 600 |  | 管道安装、挖工作坑、调制接口材料、接口养护、水压试验。 | 10m | 129.42 | 72.85 | 192.86 | 19.6589 | 75.6978 | 68.5797 | 29.1454 | 68.8224 | 17.1052 | 37.1255 | 711.2649 | 钢筋混凝土排水管DN600 | m | 10.1
| 030801013 | 012 | 7-124 | 钢筋混凝土排水管安装（钢丝网水泥砂浆接口） 公称直径(mm以内) 700 |  | 管道安装、挖工作坑、调制接口材料、接口养护、水压试验。 | 10m | 148.25 | 97.27 | 195.57 | 22.5192 | 86.7114 | 78.5577 | 33.3859 | 78.8358 | 22.839 | 37.6472 | 801.5862 | 钢筋混凝土排水管DN700 | m | 10.1
| 030801013 | 013 | 7-125 | 钢筋混凝土排水管安装（钢丝网水泥砂浆接口） 公称直径(mm以内) 800 |  | 管道安装、挖工作坑、调制接口材料、接口养护、水压试验。 | 10m | 167.44 | 123.46 | 206.27 | 25.4341 | 97.9357 | 88.7265 | 37.7075 | 89.0406 | 28.9884 | 39.707 | 904.7097 | 钢筋混凝土排水管DN800 | m | 10.1
| 030801013 | 014 | 7-126 | 钢筋混凝土排水管安装（钢丝网水泥砂浆接口） 公称直径(mm以内) 900 |  | 管道安装、挖工作坑、调制接口材料、接口养护、水压试验。 | 10m | 201.2 | 157.24 | 292.26 | 30.5623 | 117.6819 | 106.6159 | 45.3102 | 106.9933 | 36.92 | 56.26 | 1151.0436 | 钢筋混凝土排水管DN900 | m | 10.1
14 |  |  |  | 钢筋混凝土排水管安装（套环石棉水泥接口） | [6 empty] | 0 | 0 | 0 | 0 | 0 | 0 | 0 | 0
| 030801013 | 015 | 7-127 | 钢筋混凝土排水管安装（套环石棉水泥接口） 公称直径(mm以内) 500 |  | 管道安装、挖工作坑、调制接口材料、接口养护、水压试验。 | 10m | 137.58 | 64.08 | 154.38 | 20.8984 | 80.4705 | 72.9036 | 30.983 | 73.1617 | 15.046 | 29.7182 | 679.2215 | 钢筋混凝土排水管DN500 | m | 10.1
[19 empty] | 钢筋混凝土套环DN500 | 个 | 5.01
| 030801013 | 016 | 7-128 | 钢筋混凝土排水管安装（套环石棉水泥接口） 公称直径(mm以内) 600 |  | 管道安装、挖工作坑、调制接口材料、接口养护、水压试验。 | 10m | 157.13 | 76.47 | 192.86 | 23.868 | 91.9053 | 83.2632 | 35.3857 | 83.558 | 17.9552 | 37.1255 | 799.5209 | 钢筋混凝土排水管DN600 | m | 10.1
[19 empty] | 钢筋混凝土套环DN600 | 个 | 5.01
| 030801013 | 017 | 7-129 | 钢筋混凝土排水管安装（套环石棉水泥接口） 公称直径(mm以内) 700 |  | 管道安装、挖工作坑、调制接口材料、接口养护、水压试验。 | 10m | 171.7 | 96.07 | 195.57 | 26.0812 | 100.4273 | 90.9838 | 38.6668 | 91.3059 | 22.5572 | 37.6472 | 871.0096 | 钢筋混凝土排水管DN700 | m | 10.1
[19 empty] | 钢筋混凝土套环DN700 | 个 | 5.01
| 030801013 | 018 | 7-130 | 钢筋混凝土排水管安装（套环石棉水泥接口） 公称直径(mm以内) 800 |  | 管道安装、挖工作坑、调制接口材料、接口养护、水压试验。 | 10m | 192.32 | 137.25 | 206.27 | 29.2134 | 112.488 | 101.9104 | 43.3105 | 102.2711 | 32.2263 | 39.707 | 996.9666 | 钢筋混凝土排水管DN800 | m | 10.1
[19 empty] | 钢筋混凝土套环DN800 | 个 | 5.01
| 030801013 | 019 | 7-131 | 钢筋混凝土排水管安装（套环石棉水泥接口） 公称直径(mm以内) 900 |  | 管道安装、挖工作坑、调制接口材料、接口养护、水压试验。 | 10m | 230.74 | 161.55 | 292.26 | 35.0494 | 134.9598 | 122.2691 | 51.9626 | 122.702 | 37.9319 | 56.26 | 1245.685 | 钢筋混凝土排水管DN900 | m | 10.1
[19 empty] | 钢筋混凝土套环DN900 | 个 | 5.01
二 |  |  |  | 室内管道 | [6 empty] | 0 | 0 | 0 | 0 | 0 | 0 | 0 | 0
1 |  |  |  | 镀锌钢管安装(螺纹连接) | [6 empty] | 0 | 0 | 0 | 0 | 0 | 0 | 0 | 0
| 030801001 | 012 | 7-132 | 镀锌钢管安装(螺纹连接) 公称直径(mm以内) 15 |  | 打堵洞眼、切管、套丝、上零件、调直、栽钩卡及管件安装、水压试验。 | 10m | 61.79 | 23.91 | 0 | 9.3859 | 36.141 | 32.7425 | 13.9151 | 32.8584 | 5.6141 | 0 | 216.357 | 镀锌钢管 DN15 | m | 10.2
| 030801001 | 013 | 7-133 | 镀锌钢管安装(螺纹连接) 公称直径(mm以内) 20 |  | 打堵洞眼、切管、套丝、上零件、调直、栽钩卡及管件安装、水压试验。 | 10m | 61.79 | 25.62 | 0 | 9.3859 | 36.141 | 32.7425 | 13.9151 | 32.8584 | 6.0156 | 0 | 218.4685 | 镀锌钢管 DN20 | m | 10.2
| 030801001 | 014 | 7-134 | 镀锌钢管安装(螺纹连接) 公称直径(mm以内) 25 |  | 打堵洞眼、切管、套丝、上零件、调直、栽钩卡及管件安装、水压试验。 | 10m | 74.29 | 32.09 | 0.88 | 11.2847 | 43.4522 | 39.3663 | 16.7301 | 39.5056 | 7.5347 | 0.1694 | 265.303 | 镀锌钢管 DN25 | m | 10.2
| 030801001 | 015 | 7-135 | 镀锌钢管安装(螺纹连接) 公称直径(mm以内) 32 |  | 打堵洞眼、切管、套丝、上零件、调直、栽钩卡及管件安装、水压试验。 | 10m | 74.29 | 37.31 | 0.88 | 11.2847 | 43.4522 | 39.3663 | 16.7301 | 39.5056 | 8.7604 | 0.1694 | 271.7487 | 镀锌钢管 DN32 | m | 10.2
| 030801001 | 016 | 7-136 | 镀锌钢管安装(螺纹连接) 公称直径(mm以内) 40 |  | 打堵洞眼、切管、套丝、上零件、调直、栽钩卡及管件安装、水压试验。 | 10m | 88.5 | 39.62 | 0.88 | 13.4431 | 51.7636 | 46.8961 | 19.9302 | 47.0622 | 9.3028 | 0.1694 | 317.5675 | 镀锌钢管 DN40 | m | 10.2
| 030801001 | 017 | 7-137 | 镀锌钢管安装(螺纹连接) 公称直径(mm以内) 50 |  | 打堵洞眼、切管、套丝、上零件、调直、栽钩卡及管件安装、水压试验。 | 10m | 90.53 | 52.96 | 2.43 | 13.7515 | 52.951 | 47.9718 | 20.3874 | 48.1417 | 12.435 | 0.46777 | 342.0262 | 镀锌钢管 DN50 | m | 10.2
| 030801001 | 018 | 7-138 | 镀锌钢管安装(螺纹连接) 公称直径(mm以内) 65 |  | 打堵洞眼、切管、套丝、上零件、调直、栽钩卡及管件安装、水压试验。 | 10m | 92.52 | 66.93 | 3.65 | 14.0538 | 54.1149 | 49.0263 | 20.8355 | 49.1999 | 15.7152 | 0.70263 | 366.7483 | 镀锌钢管 DN65 | m | 10.2
| 030801001 | 019 | 7-139 | 镀锌钢管安装(螺纹连接) 公称直径(mm以内) 80 |  | 打堵洞眼、切管、套丝、上零件、调直、栽钩卡及管件安装、水压试验。 | 10m | 97.93 | 83.28 | 3.84 | 14.8756 | 57.2793 | 51.8931 | 22.0538 | 52.0768 | 19.5541 | 0.7392 | 403.5219 | 镀锌钢管 DN80 | m | 10.2
| 030801001 | 020 | 7-140 | 镀锌钢管安装(螺纹连接) 公称直径(mm以内) 100 |  | 打堵洞眼、切管、套丝、上零件、调直、栽钩卡及管件安装、水压试验。 | 10m | 111.15 | 100.05 | 7.17 | 16.8837 | 65.0116 | 58.8984 | 25.031 | 59.1069 | 23.4917 | 1.3802 | 468.1735 | 镀锌钢管 DN100 | m | 10.2
| 030801001 | 021 | 7-141 | 镀锌钢管安装(螺纹连接) 公称直径(mm以内) 125 |  | 打堵洞眼、切管、套丝、上零件、调直、栽钩卡及管件安装、水压试验。 | 10m | 123.25 | 92.74 | 6.13 | 18.7217 | 72.0889 | 65.3102 | 27.7559 | 65.5414 | 21.7754 | 1.18 | 494.4934 | 镀锌钢管 DN125 | m | 10.2
| 030801001 | 022 | 7-142 | 镀锌钢管安装(螺纹连接) 公称直径(mm以内) 150 |  | 打堵洞眼、切管、套丝、上零件、调直、栽钩卡及管件安装、水压试验。 | 10m | 141.17 | 128.64 | 7.89 | 21.4437 | 82.5703 | 74.806 | 31.7915 | 75.0708 | 30.2047 | 1.5188 | 595.1058 | 镀锌钢管 DN150 | m | 10.2
2 |  |  |  | 焊接钢管安装(螺纹连接) | [6 empty] | 0 | 0 | 0 | 0 | 0 | 0 | 0 | 0
| 030801002 | 025 | 7-143 | 焊接钢管安装(螺纹连接) 公称直径(mm以内) 15 |  | 打堵洞眼、切管、套丝、上零件、调直、栽钩卡、管道及管件安装、水压试验 | 10m | 62.46 | 17.66 | 0 | 9.4877 | 36.5329 | 33.0976 | 14.066 | 33.2147 | 4.1466 | 0 | 210.6654 | 焊接钢管 DN15 | m | 10.2
| 030801002 | 026 | 7-144 | 焊接钢管安装(螺纹连接) 公称直径(mm以内) 20 |  | 打堵洞眼、切管、套丝、上零件、调直、栽钩卡、管道及管件安装、水压试验 | 10m | 62.46 | 25.97 | 0 | 9.4877 | 36.5329 | 33.0976 | 14.066 | 33.2147 | 6.0978 | 0 | 220.9266 | 焊接钢管 DN20 | m | 10.2
| 030801002 | 027 | 7-145 | 焊接钢管安装(螺纹连接) 公称直径(mm以内) 25 |  | 打堵洞眼、切管、套丝、上零件、调直、栽钩卡、管道及管件安装、水压试验 | 10m | 75.08 | 37.16 | 0.88 | 11.4047 | 43.9143 | 39.7849 | 16.908 | 39.9257 | 8.7252 | 0.1694 | 273.9522 | 焊接钢管 DN25 | m | 10.2
| 030801002 | 028 | 7-146 | 焊接钢管安装(螺纹连接) 公称直径(mm以内) 32 |  | 打堵洞眼、切管、套丝、上零件、调直、栽钩卡、管道及管件安装、水压试验 | 10m | 75.08 | 40.71 | 0.88 | 11.4047 | 43.9143 | 39.7849 | 16.908 | 39.9257 | 9.5587 | 0.1694 | 278.3357 | 焊接钢管 DN32 | m | 10.2
| 030801002 | 029 | 7-147 | 焊接钢管安装(螺纹连接) 公称直径(mm以内) 40 |  | 打堵洞眼、切管、套丝、上零件、调直、栽钩卡、管道及管件安装、水压试验 | 10m | 89.41 | 35.26 | 1.19 | 13.5814 | 52.2959 | 47.3784 | 20.1351 | 47.5461 | 8.279 | 0.22908 | 315.305 | 焊接钢管 DN40 | m | 10.2
| 030801002 | 030 | 7-148 | 焊接钢管安装(螺纹连接) 公称直径(mm以内) 50 |  | 打堵洞眼、切管、套丝、上零件、调直、栽钩卡、管道及管件安装、水压试验 | 10m | 91.48 | 41.92 | 2.79 | 13.8958 | 53.5067 | 48.4753 | 20.6013 | 48.6469 | 9.8428 | 0.53707 | 331.6958 | 焊接钢管 DN50 | m | 10.2
| 030801002 | 031 | 7-149 | 焊接钢管安装(螺纹连接) 公称直径(mm以内) 65 |  | 打堵洞眼、切管、套丝、上零件、调直、栽钩卡、管道及管件安装、水压试验 | 10m | 93.51 | 56.08 | 4.4 | 14.2042 | 54.694 | 49.5509 | 21.0585 | 49.7264 | 13.1676 | 0.847 | 357.2385 | 焊接钢管 DN65 | m | 10.2
| 030801002 | 032 | 7-150 | 焊接钢管安装(螺纹连接) 公称直径(mm以内) 80 |  | 打堵洞眼、切管、套丝、上零件、调直、栽钩卡、管道及管件安装、水压试验 | 10m | 98.97 | 57.83 | 3.45 | 15.0335 | 57.8876 | 52.4442 | 22.288 | 52.6299 | 13.5785 | 0.66412 | 374.7758 | 焊接钢管 DN80 | m | 10.2
| 030801002 | 033 | 7-151 | 焊接钢管安装(螺纹连接) 公称直径(mm以内) 100 |  | 打堵洞眼、切管、套丝、上零件、调直、栽钩卡、管道及管件安装、水压试验 | 10m | 112.26 | 100.95 | 6.95 | 17.0523 | 65.6609 | 59.4866 | 25.281 | 59.6972 | 23.7031 | 1.3379 | 472.3788 | 焊接钢管 DN100 | m | 10.2
| 030801002 | 034 | 7-152 | 焊接钢管安装(螺纹连接) 公称直径(mm以内) 125 |  | 打堵洞眼、切管、套丝、上零件、调直、栽钩卡、管道及管件安装、水压试验 | 10m | 124.57 | 82.34 | 15.16 | 18.9222 | 72.861 | 66.0096 | 28.0532 | 66.2433 | 19.3334 | 2.9183 | 496.411 | 焊接钢管 DN125 | m | 10.2
| 030801002 | 035 | 7-153 | 焊接钢管安装(螺纹连接) 公称直径(mm以内) 150 |  | 打堵洞眼、切管、套丝、上零件、调直、栽钩卡、管道及管件安装、水压试验 | 10m | 142.68 | 116.44 | 12.76 | 21.6731 | 83.4535 | 75.6061 | 32.1315 | 75.8738 | 27.3401 | 2.4563 | 590.4145 | 焊接钢管 DN150 | m | 10.2
3 |  |  |  | 钢管安装(焊接) | [6 empty] | 0 | 0 | 0 | 0 | 0 | 0 | 0 | 0
| 030801002 | 036 | 7-154 | 钢管安装(焊接) 公称直径(mm以内) 32 |  | 留堵洞眼、切管、坡口、调直、煨弯、挖眼接管、异径管制作、对口、焊接、管道及管件安装、水压试验。 | 10m | 55.46 | 5.64 | 6.26 | 8.4244 | 32.4386 | 29.3883 | 12.4896 | 29.4923 | 1.3243 | 1.205 | 182.1224 | 焊接钢管 DN32 | m | 10.2
| 030801002 | 037 | 7-155 | 钢管安装(焊接) 公称直径(mm以内) 40 |  | 留堵洞眼、切管、坡口、调直、煨弯、挖眼接管、异径管制作、对口、焊接、管道及管件安装、水压试验。 | 10m | 60.47 | 6.89 | 6.89 | 9.1854 | 35.3689 | 32.0431 | 13.6178 | 32.1565 | 1.6178 | 1.3263 | 199.5658 | 焊接钢管 DN40 | m | 10.2
| 030801002 | 038 | 7-156 | 钢管安装(焊接) 公称直径(mm以内) 50 |  | 留堵洞眼、切管、坡口、调直、煨弯、挖眼接管、异径管制作、对口、焊接、管道及管件安装、水压试验。 | 10m | 66.52 | 12.81 | 7.58 | 10.1044 | 38.9075 | 35.2489 | 14.9803 | 35.3737 | 3.0078 | 1.4591 | 225.9919 | 焊接钢管 DN50 | m | 10.2
| 030801002 | 039 | 7-157 | 钢管安装(焊接) 公称直径(mm以内) 65 |  | 留堵洞眼、切管、坡口、调直、煨弯、挖眼接管、异径管制作、对口、焊接、管道及管件安装、水压试验。 | 10m | 74.88 | 24.23 | 36.06 | 11.3743 | 43.7973 | 39.6789 | 16.863 | 39.8194 | 5.6892 | 6.9416 | 299.3336 | 焊接钢管 DN65 | m | 10.2
| 030801002 | 040 | 7-158 | 钢管安装(焊接) 公称直径(mm以内) 80 |  | 留堵洞眼、切管、坡口、调直、煨弯、挖眼接管、异径管制作、对口、焊接、管道及管件安装、水压试验。 | 10m | 84.87 | 28.71 | 42.19 | 12.8918 | 49.6405 | 44.9726 | 19.1127 | 45.1318 | 6.7411 | 8.1216 | 342.3821 | 焊接钢管 DN80 | m | 10.2
| 030801002 | 041 | 7-159 | 钢管安装(焊接) 公称直径(mm以内) 100 |  | 留堵洞眼、切管、坡口、调直、煨弯、挖眼接管、异径管制作、对口、焊接、管道及管件安装、水压试验。 | 10m | 104.94 | 40.91 | 57.64 | 15.9404 | 61.3794 | 55.6077 | 23.6325 | 55.8046 | 9.6057 | 11.0957 | 436.5559 | 焊接钢管 DN100 | m | 10.2
| 030801002 | 042 | 7-160 | 钢管安装(焊接) 公称直径(mm以内) 125 |  | 留堵洞眼、切管、坡口、调直、煨弯、挖眼接管、异径管制作、对口、焊接、管道及管件安装、水压试验。 | 10m | 116.29 | 62.67 | 55.37 | 17.6645 | 68.018 | 61.6221 | 26.1885 | 61.8402 | 14.7149 | 10.6587 | 495.0369 | 焊接钢管 DN125 | m | 10.2
| 030801002 | 043 | 7-161 | 钢管安装(焊接) 公称直径(mm以内) 150 |  | 留堵洞眼、切管、坡口、调直、煨弯、挖眼接管、异径管制作、对口、焊接、管道及管件安装、水压试验。 | 10m | 132.01 | 90.69 | 61.9 | 20.0523 | 77.2126 | 69.9521 | 29.7287 | 70.1997 | 21.294 | 11.9157 | 584.9552 | 焊接钢管 DN150 | m | 10.2
| 030801002 | 044 | 7-162 | 钢管安装(焊接) 公称直径(mm以内) 200 |  | 留堵洞眼、切管、坡口、调直、煨弯、挖眼接管、异径管制作、对口、焊接、管道及管件安装、水压试验。 | 10m | 159.04 | 165.3 | 149.87 | 24.1582 | 93.0225 | 84.2753 | 35.8158 | 84.5736 | 38.8124 | 28.85 | 863.7178 | 焊接钢管 DN200 | m | 10.2
| 030801002 | 045 | 7-163 | 钢管安装(焊接) 公称直径(mm以内) 250 |  | 留堵洞眼、切管、坡口、调直、煨弯、挖眼接管、异径管制作、对口、焊接、管道及管件安装、水压试验。 | 10m | 202.83 | 343.57 | 208.83 | 30.8099 | 118.6353 | 107.4796 | 45.6773 | 107.8601 | 80.6702 | 40.1998 | 1286.5622 | 焊接钢管 DN250 | m | 10.2
| 030801002 | 046 | 7-164 | 钢管安装(焊接) 公称直径(mm以内) 300 |  | 留堵洞眼、切管、坡口、调直、煨弯、挖眼接管、异径管制作、对口、焊接、管道及管件安装、水压试验。 | 10m | 241.29 | 528.77 | 241.51 | 36.652 | 141.1305 | 127.8596 | 54.3385 | 128.3122 | 124.1552 | 46.4907 | 1670.5086 | 焊接钢管 DN300 | m | 10.2
4 |  |  |  | 承插铸铁给水管安装(青铅接口) | [6 empty] | 0 | 0 | 0 | 0 | 0 | 0 | 0 | 0
| 030801003 | 052 | 7-165 | 承插铸铁给水管安装(青铅接口) 公称直径(mm以内) 75 |  | 切管、管道及管件安装、熔化接口材料、接口、水压试验。 | 10m | 56.65 | 163.26 | 0 | 8.6051 | 33.1346 | 30.0188 | 12.7576 | 30.1251 | 38.3334 | 0 | 372.8847 | 承插铸铁给水管 DN75 | m | 10
| 030801003 | 053 | 7-166 | 承插铸铁给水管安装(青铅接口) 公称直径(mm以内) 100 |  | 切管、管道及管件安装、熔化接口材料、接口、水压试验。 | 10m | 87.02 | 221.71 | 0 | 13.2183 | 50.898 | 46.1119 | 19.5969 | 46.2751 | 52.0575 | 0 | 536.8878 | 承插铸铁给水管 DN100 | m | 10
| 030801003 | 054 | 7-167 | 承插铸铁给水管安装(青铅接口) 公称直径(mm以内) 150 |  | 切管、管道及管件安装、熔化接口材料、接口、水压试验。 | 10m | 116.72 | 343.99 | 0.39 | 17.7298 | 68.2695 | 61.8499 | 26.2853 | 62.0689 | 80.7689 | 0.075075 | 778.1474 | 承插铸铁给水管 DN150 | m | 10
| 030801003 | 055 | 7-168 | 承插铸铁给水管安装(青铅接口) 公称直径(mm以内) 200 |  | 切管、管道及管件安装、熔化接口材料、接口、水压试验。 | 10m | 116.72 | 444.86 | 22.27 | 17.7298 | 68.2695 | 61.8499 | 26.2853 | 62.0689 | 104.4531 | 4.287 | 928.7936 | 承插铸铁给水管 DN200 | m | 10
| 030801003 | 056 | 7-169 | 承插铸铁给水管安装(青铅接口) 公称直径(mm以内) 250 |  | 切管、管道及管件安装、熔化接口材料、接口、水压试验。 | 10m | 126.95 | 624.82 | 31.33 | 19.2837 | 74.2531 | 67.2708 | 28.5891 | 67.509 | 146.7077 | 6.031 | 1192.7444 | 承插铸铁给水管 DN250 | m | 10
| 030801003 | 057 | 7-170 | 承插铸铁给水管安装(青铅接口) 公称直径(mm以内) 300 |  | 切管、管道及管件安装、熔化接口材料、接口、水压试验。 | 10m | 160.04 | 740.75 | 34.69 | 24.3101 | 93.6074 | 84.8052 | 36.041 | 85.1054 | 173.9281 | 6.6778 | 1439.955 | 承插铸铁给水管 DN300 | m | 10
5 |  |  |  | 承插铸铁给水管安装(膨胀水泥接口) | [6 empty] | 0 | 0 | 0 | 0 | 0 | 0 | 0 | 0
| 030801003 | 058 | 7-171 | 承插铸铁给水管安装(膨胀水泥接口) 公称直径(mm以内) 75 |  | 管口除沥青、切管、管道及管件安装、调制接口材料、接口养护、水压试验。 | 10m | 40.41 | 16.35 | 0 | 6.1383 | 23.6358 | 21.4133 | 9.1003 | 21.4891 | 3.839 | 0 | 142.3757 | 承插铸铁给水管 DN75 | m | 10
| 030801003 | 059 | 7-172 | 承插铸铁给水管安装(膨胀水泥接口) 公称直径(mm以内) 100 |  | 管口除沥青、切管、管道及管件安装、调制接口材料、接口养护、水压试验。 | 10m | 61.82 | 22.29 | 0 | 9.3905 | 36.1585 | 32.7584 | 13.9219 | 32.8744 | 5.2337 | 0 | 214.4473 | 承插铸铁给水管 DN100 | m | 10
| 030801003 | 060 | 7-173 | 承插铸铁给水管安装(膨胀水泥接口) 公称直径(mm以内) 150 |  | 管口除沥青、切管、管道及管件安装、调制接口材料、接口养护、水压试验。 | 10m | 87.22 | 34.05 | 0.39 | 13.2487 | 51.015 | 46.2179 | 19.6419 | 46.3815 | 7.9949 | 0.075075 | 306.235 | 承插铸铁给水管 DN150 | m | 10
| 030801003 | 061 | 7-174 | 承插铸铁给水管安装(膨胀水泥接口) 公称直径(mm以内) 200 |  | 管口除沥青、切管、管道及管件安装、调制接口材料、接口养护、水压试验。 | 10m | 87.22 | 46.36 | 22.27 | 13.2487 | 51.015 | 46.2179 | 19.6419 | 46.3815 | 10.8853 | 4.287 | 347.5273 | 承插铸铁给水管 DN200 | m | 10
| 030801003 | 062 | 7-175 | 承插铸铁给水管安装(膨胀水泥接口) 公称直径(mm以内) 250 |  | 管口除沥青、切管、管道及管件安装、调制接口材料、接口养护、水压试验。 | 10m | 92.88 | 62.05 | 31.33 | 14.1085 | 54.3255 | 49.2171 | 20.9166 | 49.3913 | 14.5693 | 6.031 | 394.8194 | 承插铸铁给水管 DN250 | m | 10
| 030801003 | 063 | 7-176 | 承插铸铁给水管安装(膨胀水泥接口) 公称直径(mm以内) 300 |  | 管口除沥青、切管、管道及管件安装、调制接口材料、接口养护、水压试验。 | 10m | 159.04 | 74.99 | 34.69 | 24.1582 | 93.0225 | 84.2753 | 35.8158 | 84.5736 | 17.6077 | 6.6778 | 614.8509 | 承插铸铁给水管 DN300 | m | 10
6 |  |  |  | 承插铸铁给水管安装(石棉水泥接口) | [6 empty] | 0 | 0 | 0 | 0 | 0 | 0 | 0 | 0
| 030801003 | 064 | 7-177 | 承插铸铁给水管安装(石棉水泥接口) 公称直径(mm以内) 75 |  | 管口除沥青、切管、管道及管件安装、调制接口材料、接口养护、水压试验。 | 10m | 49.13 | 17.97 | 0 | 7.4628 | 28.7361 | 26.034 | 11.0641 | 26.1262 | 4.2194 | 0 | 170.7426 | 承插铸铁给水管 DN75 | m | 10
| 030801003 | 065 | 7-178 | 承插铸铁给水管安装(石棉水泥接口) 公称直径(mm以内) 100 |  | 管口除沥青、切管、管道及管件安装、调制接口材料、接口养护、水压试验。 | 10m | 75.44 | 24.49 | 0 | 11.4593 | 44.1249 | 39.9757 | 16.9891 | 40.1172 | 5.7503 | 0 | 258.3464 | 承插铸铁给水管 DN100 | m | 10
| 030801003 | 066 | 7-179 | 承插铸铁给水管安装(石棉水泥接口) 公称直径(mm以内) 150 |  | 管口除沥青、切管、管道及管件安装、调制接口材料、接口养护、水压试验。 | 10m | 99.33 | 37.48 | 0.39 | 15.0882 | 58.0981 | 52.635 | 22.3691 | 52.8213 | 8.8003 | 0.075075 | 347.0871 | 承插铸铁给水管 DN150 | m | 10
| 030801003 | 067 | 7-180 | 承插铸铁给水管安装(石棉水泥接口) 公称直径(mm以内) 200 |  | 管口除沥青、切管、管道及管件安装、调制接口材料、接口养护、水压试验。 | 10m | 101.04 | 50.78 | 22.27 | 15.348 | 59.0983 | 53.5411 | 22.7542 | 53.7306 | 11.9231 | 4.287 | 394.7723 | 承插铸铁给水管 DN200 | m | 10
| 030801003 | 068 | 7-181 | 承插铸铁给水管安装(石棉水泥接口) 公称直径(mm以内) 250 |  | 管口除沥青、切管、管道及管件安装、调制接口材料、接口养护、水压试验。 | 10m | 102.39 | 68.32 | 31.33 | 15.553 | 59.8879 | 54.2565 | 23.0582 | 54.4485 | 16.0415 | 6.031 | 431.3167 | 承插铸铁给水管 DN250 | m | 10
| 030801003 | 069 | 7-182 | 承插铸铁给水管安装(石棉水泥接口) 公称直径(mm以内) 300 |  | 管口除沥青、切管、管道及管件安装、调制接口材料、接口养护、水压试验。 | 10m | 126.28 | 82.38 | 34.69 | 19.1819 | 73.8612 | 66.9158 | 28.4383 | 67.1527 | 19.3428 | 6.6778 | 524.9204 | 承插铸铁给水管 DN300 | m | 10
7 |  |  |  | 塑料给水管安装（粘接连接） | [6 empty] | 0 | 0 | 0 | 0 | 0 | 0 | 0 | 0
| 030801005 | 027 | 7-183 | 塑料给水管安装（粘接连接） 公称直径(mm以内) 15 |  | 留堵洞眼、切管、调制、对口、粘接、管道、管件及管卡安装、水压试验。 | 10m | 43.79 | 40.63 | 0 | 6.6517 | 25.6128 | 23.2043 | 9.8615 | 23.2865 | 9.5399 | 0 | 182.5767 | 塑料给水管 | m | 10.2
| 030801005 | 028 | 7-184 | 塑料给水管安装（粘接连接） 公称直径(mm以内) 20 |  | 留堵洞眼、切管、调制、对口、粘接、管道、管件及管卡安装、水压试验。 | 10m | 45.78 | 45.08 | 0 | 6.954 | 26.7767 | 24.2588 | 10.3097 | 24.3447 | 10.5848 | 0 | 194.0887 | 塑料给水管 | m | 10.2
| 030801005 | 029 | 7-185 | 塑料给水管安装（粘接连接） 公称直径(mm以内) 25 |  | 留堵洞眼、切管、调制、对口、粘接、管道、管件及管卡安装、水压试验。 | 10m | 49.76 | 45.08 | 0 | 7.5585 | 29.1046 | 26.3678 | 11.206 | 26.4612 | 10.5848 | 0 | 206.1229 | 塑料给水管 | m | 10.2
| 030801005 | 030 | 7-186 | 塑料给水管安装（粘接连接） 公称直径(mm以内) 32 |  | 留堵洞眼、切管、调制、对口、粘接、管道、管件及管卡安装、水压试验。 | 10m | 50.16 | 48.87 | 0 | 7.6193 | 29.3386 | 26.5798 | 11.296 | 26.6739 | 11.4747 | 0 | 212.0123 | 塑料给水管 | m | 10.2
| 030801005 | 031 | 7-187 | 塑料给水管安装（粘接连接） 公称直径(mm以内) 40 |  | 留堵洞眼、切管、调制、对口、粘接、管道、管件及管卡安装、水压试验。 | 10m | 61.71 | 37.99 | 0 | 9.3737 | 36.0942 | 32.7001 | 13.8971 | 32.8159 | 8.9201 | 0 | 233.5011 | 塑料给水管 | m | 10.2
| 030801005 | 032 | 7-188 | 塑料给水管安装（粘接连接） 公称直径(mm以内) 50 |  | 留堵洞眼、切管、调制、对口、粘接、管道、管件及管卡安装、水压试验。 | 10m | 61.71 | 39.57 | 0 | 9.3737 | 36.0942 | 32.7001 | 13.8971 | 32.8159 | 9.291 | 0 | 235.4521 | 塑料给水管 | m | 10.2
| 030801005 | 033 | 7-189 | 塑料给水管安装（粘接连接） 公称直径(mm以内) 65 |  | 留堵洞眼、切管、调制、对口、粘接、管道、管件及管卡安装、水压试验。 | 10m | 61.71 | 53.99 | 0 | 9.3737 | 36.0942 | 32.7001 | 13.8971 | 32.8159 | 12.6769 | 0 | 253.2579 | 塑料给水管 | m | 10.2
| 030801005 | 034 | 7-190 | 塑料给水管安装（粘接连接） 公称直径(mm以内) 80 |  | 留堵洞眼、切管、调制、对口、粘接、管道、管件及管卡安装、水压试验。 | 10m | 62.9 | 83.56 | 0 | 9.5545 | 36.7902 | 33.3307 | 14.1651 | 33.4487 | 19.6199 | 0 | 293.3691 | 塑料给水管 | m | 10.2
| 030801005 | 035 | 7-191 | 塑料给水管安装（粘接连接） 公称直径(mm以内) 100 |  | 留堵洞眼、切管、调制、对口、粘接、管道、管件及管卡安装、水压试验。 | 10m | 76.04 | 84.2 | 0 | 11.5505 | 44.4758 | 40.2936 | 17.1242 | 40.4362 | 19.7702 | 0 | 333.8905 | 塑料给水管 | m | 10.2
| 030801005 | 036 | 7-192 | 塑料给水管安装（粘接连接） 公称直径(mm以内) 150 |  | 留堵洞眼、切管、调制、对口、粘接、管道、管件及管卡安装、水压试验。 | 10m | 92.76 | 278.21 | 0 | 14.0902 | 54.2553 | 49.1535 | 20.8896 | 49.3275 | 65.3237 | 0 | 624.0099 | 塑料给水管 | m | 10.2
8 |  |  |  | 塑料给水管安装（热熔连接） | [6 empty] | 0 | 0 | 0 | 0 | 0 | 0 | 0 | 0
| 030801005 | 037 | 7-193 | 塑料给水管安装（热熔连接） 公称直径(mm以内) 15 |  | 留堵洞眼、切管、调直、热熔管件、管道安装、支架安装、水压试验。 | 10m | 43.79 | 35.45 | 0.16 | 6.6517 | 25.6128 | 23.2043 | 9.8615 | 23.2865 | 8.3237 | 0.0308 | 176.3712 | 塑料给水管 | m | 10.2
| 030801005 | 038 | 7-194 | 塑料给水管安装（热熔连接） 公称直径(mm以内) 20 |  | 留堵洞眼、切管、调直、热熔管件、管道安装、支架安装、水压试验。 | 10m | 45.78 | 38.83 | 0.16 | 6.954 | 26.7767 | 24.2588 | 10.3097 | 24.3447 | 9.1173 | 0.0308 | 186.562 | 塑料给水管 | m | 10.2
| 030801005 | 039 | 7-195 | 塑料给水管安装（热熔连接） 公称直径(mm以内) 25 |  | 留堵洞眼、切管、调直、热熔管件、管道安装、支架安装、水压试验。 | 10m | 51.75 | 38.69 | 0.16 | 7.8608 | 30.2686 | 27.4223 | 11.6541 | 27.5194 | 9.0844 | 0.0308 | 204.4404 | 塑料给水管 | m | 10.2
| 030801005 | 040 | 7-196 | 塑料给水管安装（热熔连接） 公称直径(mm以内) 32 |  | 留堵洞眼、切管、调直、热熔管件、管道安装、支架安装、水压试验。 | 10m | 52.15 | 45.08 | 0.32 | 7.9216 | 30.5025 | 27.6343 | 11.7442 | 27.7321 | 10.5848 | 0.0616 | 213.7311 | 塑料给水管 | m | 10.2
| 030801005 | 041 | 7-197 | 塑料给水管安装（热熔连接） 公称直径(mm以内) 40 |  | 留堵洞眼、切管、调直、热熔管件、管道安装、支架安装、水压试验。 | 10m | 61.71 | 42.7 | 0.32 | 9.3737 | 36.0942 | 32.7001 | 13.8971 | 32.8159 | 10.026 | 0.0616 | 239.6986 | 塑料给水管 | m | 10.2
| 030801005 | 042 | 7-198 | 塑料给水管安装（热熔连接） 公称直径(mm以内) 50 |  | 留堵洞眼、切管、调直、热熔管件、管道安装、支架安装、水压试验。 | 10m | 61.71 | 43.66 | 0.32 | 9.3737 | 36.0942 | 32.7001 | 13.8971 | 32.8159 | 10.2514 | 0.0616 | 240.884 | 塑料给水管 | m | 10.2
| 030801005 | 043 | 7-199 | 塑料给水管安装（热熔连接） 公称直径(mm以内) 65 |  | 留堵洞眼、切管、调直、热熔管件、管道安装、支架安装、水压试验。 | 10m | 61.71 | 44.38 | 0.48 | 9.3737 | 36.0942 | 32.7001 | 13.8971 | 32.8159 | 10.4204 | 0.0924 | 241.9639 | 塑料给水管 | m | 10.2
| 030801005 | 044 | 7-200 | 塑料给水管安装（热熔连接） 公称直径(mm以内) 80 |  | 留堵洞眼、切管、调直、热熔管件、管道安装、支架安装、水压试验。 | 10m | 62.9 | 68.79 | 0.48 | 9.5545 | 36.7902 | 33.3307 | 14.1651 | 33.4487 | 16.1519 | 0.0924 | 275.7035 | 塑料给水管 | m | 10.2
| 030801005 | 045 | 7-201 | 塑料给水管安装（热熔连接） 公称直径(mm以内) 100 |  | 留堵洞眼、切管、调直、热熔管件、管道安装、支架安装、水压试验。 | 10m | 76.04 | 68.62 | 0.64 | 11.5505 | 44.4758 | 40.2936 | 17.1242 | 40.4362 | 16.112 | 0.1232 | 315.4155 | 塑料给水管 | m | 10.2
9 |  |  |  | 塑复铝给水管安装（卡套式连接） | [6 empty] | 0 | 0 | 0 | 0 | 0 | 0 | 0 | 0
| 030801007 | 001 | 7-202 | 塑复铝给水管安装（卡套式连接） 公称直径(mm以内) 15 |  | 留堵洞眼、切管、调直、管道安装、支架安装、水压试验。 | 10m | 68.47 | 504.46 | 0 | 10.4006 | 40.0481 | 36.2823 | 15.4194 | 36.4107 | 118.4472 | 0 | 829.9383 | 塑复铝管 | m | 10.2
| 030801007 | 002 | 7-203 | 塑复铝给水管安装（卡套式连接） 公称直径(mm以内) 20 |  | 留堵洞眼、切管、调直、管道安装、支架安装、水压试验。 | 10m | 69.67 | 503.94 | 0 | 10.5829 | 40.75 | 36.9181 | 15.6897 | 37.0488 | 118.3251 | 0 | 832.9246 | 塑复铝管 | m | 10.2
| 030801007 | 003 | 7-204 | 塑复铝给水管安装（卡套式连接） 公称直径(mm以内) 25 |  | 留堵洞眼、切管、调直、管道安装、支架安装、水压试验。 | 10m | 78.82 | 1065.52 | 0 | 11.9728 | 46.1018 | 41.7667 | 17.7503 | 41.9146 | 250.1841 | 0 | 1554.0302 | 塑复铝管 | m | 10.2
| 030801007 | 004 | 7-205 | 塑复铝给水管安装（卡套式连接） 公称直径(mm以内) 32 |  | 留堵洞眼、切管、调直、管道安装、支架安装、水压试验。 | 10m | 78.82 | 1244.28 | 0 | 11.9728 | 46.1018 | 41.7667 | 17.7503 | 41.9146 | 292.1569 | 0 | 1774.7631 | 塑复铝管 | m | 10.2
10 |  |  |  | 承插铸铁排水管安装(石棉水泥接口) | [6 empty] | 0 | 0 | 0 | 0 | 0 | 0 | 0 | 0
| 030801003 | 070 | 7-206 | 承插铸铁排水管安装(石棉水泥接口) 公称直径(mm以内) 50 |  | 留堵洞眼、切管、栽管卡、管道及管件安装、调制接口材料、接口养护、灌水试验。 | 10m | 78.86 | 279.16 | 0 | 11.9788 | 46.1252 | 41.7879 | 17.7593 | 41.9359 | 65.5468 | 0 | 583.1539 | 承插铸铁排水管 DN50 | m | 8.8
| 030801003 | 071 | 7-207 | 承插铸铁排水管安装(石棉水泥接口) 公称直径(mm以内) 75 |  | 留堵洞眼、切管、栽管卡、管道及管件安装、调制接口材料、接口养护、灌水试验。 | 10m | 94.31 | 475.64 | 0 | 14.3257 | 55.1619 | 49.9749 | 21.2386 | 50.1518 | 111.6803 | 0 | 872.4831 | 承插铸铁排水管 DN75 | m | 9.3
| 030801003 | 072 | 7-208 | 承插铸铁排水管安装(石棉水泥接口) 公称直径(mm以内) 100 |  | 留堵洞眼、切管、栽管卡、管道及管件安装、调制接口材料、接口养护、灌水试验。 | 10m | 121.78 | 791.82 | 0 | 18.4984 | 71.2291 | 64.5312 | 27.4249 | 64.7597 | 185.9193 | 0 | 1345.9626 | 承插铸铁排水管 DN100 | m | 8.9
| 030801003 | 073 | 7-209 | 承插铸铁排水管安装(石棉水泥接口) 公称直径(mm以内) 150 |  | 留堵洞眼、切管、栽管卡、管道及管件安装、调制接口材料、接口养护、灌水试验。 | 10m | 129.14 | 676.71 | 0 | 19.6164 | 75.534 | 68.4313 | 29.0823 | 68.6735 | 158.8915 | 0 | 1226.079 | 承插铸铁排水管 DN150 | m | 9.6
| 030801003 | 074 | 7-210 | 承插铸铁排水管安装(石棉水泥接口) 公称直径(mm以内) 200 |  | 留堵洞眼、切管、栽管卡、管道及管件安装、调制接口材料、接口养护、灌水试验。 | 10m | 140.41 | 828.92 | 0 | 21.3283 | 82.1258 | 74.4033 | 31.6203 | 74.6667 | 194.6304 | 0 | 1448.1048 | 承插铸铁排水管 DN200 | m | 9.8
| 030801003 | 075 | 7-211 | 承插铸铁排水管安装(石棉水泥接口) 公称直径(mm以内) 250 |  | 留堵洞眼、切管、栽管卡、管道及管件安装、调制接口材料、接口养护、灌水试验。 | 10m | 156.97 | 70.09 | 0 | 23.8437 | 91.8118 | 83.1784 | 35.3496 | 83.4729 | 16.4571 | 0 | 561.1735 | 承插铸铁排水管 DN250 | m | 10.13
[19 empty] | 铸铁管接头零件 DN250 室内排水 | 个 | 2.1
11 |  |  |  | 承插铸铁排水管安装(水泥接口) | [6 empty] | 0 | 0 | 0 | 0 | 0 | 0 | 0 | 0
| 030801003 | 076 | 7-212 | 承插铸铁排水管安装(水泥接口) 公称直径(mm以内) 50 |  | 留堵洞眼、切管、栽管卡、管道及管件安装、调制接口材料、接口养护、灌水试验。 | 10m | 77.23 | 278.49 | 0 | 11.7312 | 45.1718 | 40.9242 | 17.3922 | 41.0691 | 65.3895 | 0 | 577.3979 | 承插铸铁排水管 DN50 | m | 8.8
| 030801003 | 077 | 7-213 | 承插铸铁排水管安装(水泥接口) 公称直径(mm以内) 75 |  | 留堵洞眼、切管、栽管卡、管道及管件安装、调制接口材料、接口养护、灌水试验。 | 10m | 92.44 | 474.32 | 0 | 14.0416 | 54.0682 | 48.984 | 20.8175 | 49.1574 | 111.3703 | 0 | 865.1989 | 承插铸铁排水管 DN75 | m | 9.3
| 030801003 | 078 | 7-214 | 承插铸铁排水管安装(水泥接口) 公称直径(mm以内) 100 |  | 留堵洞眼、切管、栽管卡、管道及管件安装、调制接口材料、接口养护、灌水试验。 | 10m | 119.31 | 789.19 | 0 | 18.1232 | 69.7844 | 63.2224 | 26.8686 | 63.4462 | 185.3018 | 0 | 1335.2466 | 承插铸铁排水管 DN100 | m | 8.9
| 030801003 | 079 | 7-215 | 承插铸铁排水管安装(水泥接口) 公称直径(mm以内) 150 |  | 留堵洞眼、切管、栽管卡、管道及管件安装、调制接口材料、接口养护、灌水试验。 | 10m | 126.56 | 674.25 | 0 | 19.2245 | 74.0249 | 67.0641 | 28.5013 | 67.3016 | 158.3139 | 0 | 1215.2403 | 承插铸铁排水管 DN150 | m | 9.6
| 030801003 | 080 | 7-216 | 承插铸铁排水管安装(水泥接口) 公称直径(mm以内) 200 |  | 留堵洞眼、切管、栽管卡、管道及管件安装、调制接口材料、接口养护、灌水试验。 | 10m | 137.58 | 826.14 | 0 | 20.8984 | 80.4705 | 72.9036 | 30.983 | 73.1617 | 193.9777 | 0 | 1436.115 | 承插铸铁排水管 DN200 | m | 9.8
| 030801003 | 081 | 7-217 | 承插铸铁排水管安装(水泥接口) 公称直径(mm以内) 250 |  | 留堵洞眼、切管、栽管卡、管道及管件安装、调制接口材料、接口养护、灌水试验。 | 10m | 153.79 | 63.89 | 0 | 23.3607 | 89.9518 | 81.4933 | 34.6335 | 81.7818 | 15.0014 | 0 | 543.9025 | 承插铸铁排水管 DN250 | m | 10.13
[19 empty] | 铸铁管接头零件 DN250 室内排水 | 个 | 2.1
12 |  |  |  | 柔性抗震铸铁排水管安装(柔性接口) | [6 empty] | 0 | 0 | 0 | 0 | 0 | 0 | 0 | 0
| 030801004 | 001 | 7-218 | 柔性抗震铸铁排水管安装(柔性接口) 公称直径(mm以内) 50 |  | 留堵洞口、光洁管口、切管、栽管卡、管道及管件安装、紧固螺栓、灌水试验。 | 10m | 84.72 | 641.07 | 0 | 12.869 | 49.5527 | 44.8931 | 19.0789 | 45.0521 | 150.5232 | 0 | 1047.7591 | 柔性抗震铸铁排水管 DN50 | m | 8.8
| 030801004 | 002 | 7-219 | 柔性抗震铸铁排水管安装(柔性接口) 公称直径(mm以内) 75 |  | 留堵洞口、光洁管口、切管、栽管卡、管道及管件安装、紧固螺栓、灌水试验。 | 10m | 101.36 | 1190.41 | 0 | 15.3966 | 59.2855 | 53.7107 | 22.8263 | 53.9008 | 279.5083 | 0 | 1776.3981 | 柔性抗震铸铁排水管 DN75 | m | 9.3
| 030801004 | 003 | 7-220 | 柔性抗震铸铁排水管安装(柔性接口) 公称直径(mm以内) 100 |  | 留堵洞口、光洁管口、切管、栽管卡、管道及管件安装、紧固螺栓、灌水试验。 | 10m | 130.86 | 1761.95 | 0 | 19.8776 | 76.54 | 69.3427 | 29.4697 | 69.5882 | 413.7059 | 0 | 2571.3341 | 柔性抗震铸铁排水管 DN100 | m | 8.9
| 030801004 | 004 | 7-221 | 柔性抗震铸铁排水管安装(柔性接口) 公称直径(mm以内) 150 |  | 留堵洞口、光洁管口、切管、栽管卡、管道及管件安装、紧固螺栓、灌水试验。 | 10m | 138.82 | 1969.89 | 0 | 21.0868 | 81.1958 | 73.5607 | 31.2623 | 73.8211 | 462.5302 | 0 | 2852.1669 | 柔性抗震铸铁排水管 DN150 | m | 9.6
| 030801004 | 005 | 7-222 | 柔性抗震铸铁排水管安装(柔性接口) 公称直径(mm以内) 200 |  | 留堵洞口、光洁管口、切管、栽管卡、管道及管件安装、紧固螺栓、灌水试验。 | 10m | 150.92 | 2323.68 | 0 | 22.9247 | 88.2731 | 79.9725 | 33.9872 | 80.2556 | 545.6001 | 0 | 3325.6132 | 柔性抗震铸铁排水管 DN200 | m | 9.8
13 |  |  |  | 承插塑料排水管安装(零件粘接) | [6 empty] | 0 | 0 | 0 | 0 | 0 | 0 | 0 | 0
| 030801005 | 046 | 7-223 | 承插塑料排水管安装(零件粘接) 公称直径(mm以内) 50 |  | 切管、调制、对口、熔化接口材料、栽管卡、粘接、管道及管件及安装、灌水试验。 | 10m | 51.67 | 14.38 | 0.09 | 7.8487 | 30.2218 | 27.3799 | 11.6361 | 27.4769 | 3.3764 | 0.017325 | 174.0971 | 承插塑料排水管 DN50 | m | 9.67
[19 empty] | 承插塑料排水管接头零件 DN50 | 个 | 9.02
| 030801005 | 047 | 7-224 | 承插塑料排水管安装(零件粘接) 公称直径(mm以内) 75 |  | 切管、调制、对口、熔化接口材料、栽管卡、粘接、管道及管件及安装、灌水试验。 | 10m | 70.26 | 19.86 | 0.09 | 10.6725 | 41.0951 | 37.2308 | 15.8226 | 37.3626 | 4.6631 | 0.017325 | 237.0739 | 承插塑料排水管 DN75 | m | 9.63
[19 empty] | 承插塑料排水管接头零件 DN75 | 个 | 10.76
| 030801005 | 048 | 7-225 | 承插塑料排水管安装(零件粘接) 公称直径(mm以内) 100 |  | 切管、调制、对口、熔化接口材料、栽管卡、粘接、管道及管件及安装、灌水试验。 | 10m | 78.35 | 31.7 | 0.09 | 11.9014 | 45.8269 | 41.5177 | 17.6444 | 41.6646 | 7.4432 | 0.017325 | 276.1555 | 承插塑料排水管 DN100 | m | 8.52
[19 empty] | 承插塑料排水管接头零件 DN100 | 个 | 11.38
| 030801005 | 049 | 7-226 | 承插塑料排水管安装(零件粘接) 公称直径(mm以内) 150 |  | 切管、调制、对口、熔化接口材料、栽管卡、粘接、管道及管件及安装、灌水试验。 | 10m | 110.47 | 30.63 | 0.09 | 16.7804 | 64.6139 | 58.5381 | 24.8778 | 58.7453 | 7.1919 | 0.017325 | 371.9547 | 承插塑料排水管 DN150 | m | 9.47
[19 empty] | 承插塑料排水管接头零件 DN150 | 个 | 6.98
14 |  |  |  | 硬聚氯乙烯螺旋排水管安装（螺母挤压密封圈连接） | [6 empty] | 0 | 0 | 0 | 0 | 0 | 0 | 0 | 0
| 030801005 | 050 | 7-227 | 硬聚氯乙烯螺旋排水管安装（螺母挤压密封圈连接） 公称直径(mm以内) 50 |  | 切管、对口、管道、管件及管卡安装、灌水试验。 | 10m | 61.71 | 77.72 | 0 | 9.3737 | 36.0942 | 32.7001 | 13.8971 | 32.8159 | 18.2487 | 0 | 282.5597 | 硬聚氯乙烯螺旋排水管 | m | 9.67
| 030801005 | 051 | 7-228 | 硬聚氯乙烯螺旋排水管安装（螺母挤压密封圈连接） 公称直径(mm以内) 75 |  | 切管、对口、管道、管件及管卡安装、灌水试验。 | 10m | 73.65 | 122.34 | 0 | 11.1874 | 43.0779 | 39.0271 | 16.586 | 39.1653 | 28.7254 | 0 | 373.7592 | 硬聚氯乙烯螺旋排水管 | m | 9.63
| 030801005 | 052 | 7-229 | 硬聚氯乙烯螺旋排水管安装（螺母挤压密封圈连接） 公称直径(mm以内) 100 |  | 切管、对口、管道、管件及管卡安装、灌水试验。 | 10m | 86.39 | 216.4 | 0 | 13.1226 | 50.5295 | 45.7781 | 19.455 | 45.9401 | 50.8107 | 0 | 528.4261 | 硬聚氯乙烯螺旋排水管 | m | 8.52
| 030801005 | 053 | 7-230 | 硬聚氯乙烯螺旋排水管安装（螺母挤压密封圈连接） 公称直径(mm以内) 150 |  | 切管、对口、管道、管件及管卡安装、灌水试验。 | 10m | 111.47 | 331.24 | 0 | 16.9323 | 65.1988 | 59.068 | 25.103 | 59.2771 | 77.7752 | 0 | 746.0643 | 硬聚氯乙烯螺旋排水管 | m | 9.47
15 |  |  |  | 承插塑料雨水管安装（零件粘接） | [6 empty] | 0 | 0 | 0 | 0 | 0 | 0 | 0 | 0
| 030801005 | 054 | 7-231 | 承插塑料雨水管安装（零件粘接） 公称直径(mm以内) 50 |  | 切管、调制、对口、熔化接口材料、粘接、管道、管件及管卡安装、灌水试验。 | 10m | 36.11 | 10.56 | 0.1 | 5.4851 | 21.1207 | 19.1347 | 8.132 | 19.2024 | 2.4795 | 0.01925 | 122.3437 | 承插塑料排水管 DN50 | m | 10
| 030801005 | 055 | 7-232 | 承插塑料雨水管安装（零件粘接） 公称直径(mm以内) 75 |  | 切管、调制、对口、熔化接口材料、粘接、管道、管件及管卡安装、灌水试验。 | 10m | 49.09 | 14.13 | 0.1 | 7.4568 | 28.7127 | 26.0128 | 11.0551 | 26.1049 | 3.3177 | 0.01925 | 165.9992 | 承插塑料排水管 DN75 | m | 10
| 030801005 | 056 | 7-233 | 承插塑料雨水管安装（零件粘接） 公称直径(mm以内) 100 |  | 切管、调制、对口、熔化接口材料、粘接、管道、管件及管卡安装、灌水试验。 | 10m | 54.74 | 25.5 | 0.1 | 8.315 | 32.0174 | 29.0067 | 12.3274 | 29.1094 | 5.9874 | 0.01925 | 197.1227 | 承插塑料排水管 DN100 | m | 10
| 030801005 | 057 | 7-234 | 承插塑料雨水管安装（零件粘接） 公称直径(mm以内) 150 |  | 切管、调制、对口、熔化接口材料、粘接、管道、管件及管卡安装、灌水试验。 | 10m | 84.08 | 26.01 | 0.1 | 12.7718 | 49.1784 | 44.554 | 18.9348 | 44.7117 | 6.1071 | 0.01925 | 286.4671 | 承插塑料排水管 DN150 | m | 10
16 |  |  |  | 承插铸铁雨水管安装(石棉水泥接口) | [6 empty] | 0 | 0 | 0 | 0 | 0 | 0 | 0 | 0
| 030801003 | 082 | 7-235 | 承插铸铁雨水管安装(石棉水泥接口) 公称直径(mm以内) 100 |  | 留堵洞眼、切管、栽管卡、管道及管件安装、调制接口材料、接口养护、灌水试验。 | 10m | 71.42 | 45.45 | 0 | 10.8487 | 41.7736 | 37.8455 | 16.0838 | 37.9794 | 10.6717 | 0 | 272.0726 | 承插铸铁给水管 DN100 | m | 10
| 030801003 | 083 | 7-236 | 承插铸铁雨水管安装(石棉水泥接口) 公称直径(mm以内) 150 |  | 留堵洞眼、切管、栽管卡、管道及管件安装、调制接口材料、接口养护、灌水试验。 | 10m | 82.57 | 71.57 | 0.39 | 12.5424 | 48.2952 | 43.7538 | 18.5948 | 43.9087 | 16.8046 | 0.075075 | 338.5046 | 承插铸铁给水管 DN150 | m | 10
| 030801003 | 084 | 7-237 | 承插铸铁雨水管安装(石棉水泥接口) 公称直径(mm以内) 200 |  | 留堵洞眼、切管、栽管卡、管道及管件安装、调制接口材料、接口养护、灌水试验。 | 10m | 105.89 | 68.85 | 18.91 | 16.0847 | 61.9351 | 56.1111 | 23.8464 | 56.3098 | 16.166 | 3.6402 | 427.7432 | 承插铸铁给水管 DN200 | m | 10
| 030801003 | 085 | 7-238 | 承插铸铁雨水管安装(石棉水泥接口) 公称直径(mm以内) 250 |  | 留堵洞眼、切管、栽管卡、管道及管件安装、调制接口材料、接口养护、灌水试验。 | 10m | 133.08 | 91.8 | 31.33 | 20.2149 | 77.8385 | 70.5191 | 29.9696 | 70.7687 | 21.5546 | 6.031 | 553.1065 | 承插铸铁给水管 DN250 | m | 10
| 030801003 | 086 | 7-239 | 承插铸铁雨水管安装(石棉水泥接口) 公称直径(mm以内) 300 |  | 留堵洞眼、切管、栽管卡、管道及管件安装、调制接口材料、接口养护、灌水试验。 | 10m | 178.03 | 101.83 | 34.69 | 27.0428 | 104.1297 | 94.3381 | 40.0924 | 94.6721 | 23.9097 | 6.6778 | 705.4125 | 承插铸铁给水管 DN300 | m | 10
17 |  |  |  | 承插铸铁雨水管安装(水泥接口) | [6 empty] | 0 | 0 | 0 | 0 | 0 | 0 | 0 | 0
| 030801003 | 087 | 7-240 | 承插铸铁雨水管安装(水泥接口) 公称直径(mm以内) 100 |  | 留堵洞眼、切管、栽管卡、管道及管件安装、调制接口材料、接口养护、灌水试验。 | 10m | 70.66 | 40.37 | 0 | 10.7333 | 41.329 | 37.4427 | 15.9126 | 37.5753 | 9.4789 | 0 | 263.5018 | 承插铸铁给水管 DN100 | m | 10
| 030801003 | 088 | 7-241 | 承插铸铁雨水管安装(水泥接口) 公称直径(mm以内) 150 |  | 留堵洞眼、切管、栽管卡、管道及管件安装、调制接口材料、接口养护、灌水试验。 | 10m | 81.73 | 64.24 | 0.39 | 12.4148 | 47.8039 | 43.3087 | 18.4056 | 43.462 | 15.0836 | 0.075075 | 326.9137 | 承插铸铁给水管 DN150 | m | 10
| 030801003 | 089 | 7-242 | 承插铸铁雨水管安装(水泥接口) 公称直径(mm以内) 200 |  | 留堵洞眼、切管、栽管卡、管道及管件安装、调制接口材料、接口养护、灌水试验。 | 10m | 104.82 | 59.81 | 18.91 | 15.9222 | 61.3092 | 55.5441 | 23.6055 | 55.7408 | 14.0434 | 3.6402 | 413.3453 | 承插铸铁给水管 DN200 | m | 10
| 030801003 | 090 | 7-243 | 承插铸铁雨水管安装(水泥接口) 公称直径(mm以内) 250 |  | 留堵洞眼、切管、栽管卡、管道及管件安装、调制接口材料、接口养护、灌水试验。 | 10m | 131.73 | 78.64 | 31.33 | 20.0098 | 77.0489 | 69.8037 | 29.6656 | 70.0508 | 18.4647 | 6.031 | 532.7745 | 承插铸铁给水管 DN250 | m | 10
| 030801003 | 091 | 7-244 | 承插铸铁雨水管安装(水泥接口) 公称直径(mm以内) 300 |  | 留堵洞眼、切管、栽管卡、管道及管件安装、调制接口材料、接口养护、灌水试验。 | 10m | 176.24 | 87.5 | 34.69 | 26.7709 | 103.0828 | 93.3896 | 39.6892 | 93.7202 | 20.545 | 6.6778 | 682.3055 | 承插铸铁给水管 DN300 | m | 10
18 |  |  |  | 管安装道支架制作安装 | [6 empty] | 0 | 0 | 0 | 0 | 0 | 0 | 0 | 0
| 030802001 | 001 | 7-245 | 管安装道支架制作安装 一般管架 |  | 切断、调直、煨制、钻孔、组对、焊接、打洞、安装、和灰、堵洞。 | 100kg | 279.47 | 86.68 | 162.21 | 42.4515 | 163.462 | 148.0912 | 62.9366 | 148.6154 | 20.3525 | 31.2254 | 1145.4946 | 型钢 | kg | 105
三 |  |  |  | 管道消毒、冲洗 | [6 empty] | 0 | 0 | 0 | 0 | 0 | 0 | 0 | 0
| 030801014 | 001 | 7-246 | 管道消毒、冲洗 公称直径(mm以内) 50 |  | 溶解漂白粉、灌水、消毒、冲洗。 | 100m | 17.76 | 26.73 | 0 | 2.6977 | 10.3878 | 9.411 | 3.9996 | 9.4443 | 6.2762 | 0 | 86.7067
| 030801014 | 002 | 7-247 | 管道消毒、冲洗 公称直径(mm以内) 100 |  | 溶解漂白粉、灌水、消毒、冲洗。 | 100m | 23.21 | 42.76 | 0 | 3.5256 | 13.5755 | 12.299 | 5.2269 | 12.3425 | 10.04 | 0 | 122.9796
| 030801014 | 003 | 7-248 | 管道消毒、冲洗 公称直径(mm以内) 200 |  | 溶解漂白粉、灌水、消毒、冲洗。 | 100m | 29.02 | 117.58 | 0 | 4.4081 | 16.9738 | 15.3777 | 6.5353 | 15.4321 | 27.6078 | 0 | 232.9349
| 030801014 | 004 | 7-249 | 管道消毒、冲洗 公称直径(mm以内) 300 |  | 溶解漂白粉、灌水、消毒、冲洗。 | 100m | 33.08 | 224.48 | 0 | 5.0249 | 19.3485 | 17.5291 | 7.4496 | 17.5911 | 52.7079 | 0 | 377.2111
| 030801014 | 005 | 7-250 | 管道消毒、冲洗 公称直径(mm以内) 400 |  | 溶解漂白粉、灌水、消毒、冲洗。 | 100m | 36.51 | 400.85 | 0 | 5.5459 | 21.3547 | 19.3466 | 8.2221 | 19.4151 | 94.1196 | 0 | 605.364
| 030801014 | 006 | 7-251 | 管道消毒、冲洗 公称直径(mm以内) 500 |  | 溶解漂白粉、灌水、消毒、冲洗。 | 100m | 41.32 | 620 | 0 | 6.2765 | 24.1681 | 21.8955 | 9.3053 | 21.973 | 145.576 | 0 | 890.5143
四 |  |  |  | 管道压力试验 | [6 empty] | 0 | 0 | 0 | 0 | 0 | 0 | 0 | 0
| 030801015 | 001 | 7-252 | 管道压力试验 公称直径(mm以内) 100 |  | 准备工作、制堵盲板、装设临时泵、灌水、加压、停压检查。 | 100m | 161.31 | 56.52 | 8.55 | 24.503 | 94.3502 | 85.4782 | 36.327 | 85.7808 | 13.2709 | 1.6459 | 567.7359
| 030801015 | 002 | 7-253 | 管道压力试验 公称直径(mm以内) 200 |  | 准备工作、制堵盲板、装设临时泵、灌水、加压、停压检查。 | 100m | 197.18 | 75.39 | 10.55 | 29.9516 | 115.3306 | 104.4857 | 44.4049 | 104.8556 | 17.7016 | 2.0309 | 701.8809
| 030801015 | 003 | 7-254 | 管道压力试验 公称直径(mm以内) 300 |  | 准备工作、制堵盲板、装设临时泵、灌水、加压、停压检查。 | 100m | 267.24 | 137.08 | 10.64 | 40.5938 | 156.3087 | 141.6105 | 60.1824 | 142.1118 | 32.1864 | 2.0482 | 990.0017
| 030801015 | 004 | 7-255 | 管道压力试验 公称直径(mm以内) 400 |  | 准备工作、制堵盲板、装设临时泵、灌水、加压、停压检查。 | 100m | 317.41 | 188.81 | 12.64 | 48.2146 | 185.6531 | 168.1956 | 71.4807 | 168.791 | 44.3326 | 2.4332 | 1207.9608
| 030801015 | 005 | 7-256 | 管道压力试验 公称直径(mm以内) 500 |  | 准备工作、制堵盲板、装设临时泵、灌水、加压、停压检查。 | 100m | 379.39 | 248.59 | 12.73 | 57.6293 | 221.9052 | 201.0388 | 85.4386 | 201.7505 | 58.3689 | 2.4505 | 1469.2919
第二章 |  |  |  | 阀门、法兰、伸缩器及标尺安装 | [6 empty] | 0 | 0 | 0 | 0 | 0 | 0 | 0 | 0
一 |  |  |  | 阀门安装 | [6 empty] | 0 | 0 | 0 | 0 | 0 | 0 | 0 | 0
1 |  |  |  | 螺纹阀门 | [6 empty] | 0 | 0 | 0 | 0 | 0 | 0 | 0 | 0
| 030803001 | 001 | 7-257 | 螺纹阀安装 公称直径(mm以内) 15 |  | 切管、套丝、制垫、加垫、上阀门、水压试验。 | 个 | 3.62 | 1.73 | 0 | 0.54988 | 2.1173 | 1.9182 | 0.81522 | 1.925 | 0.4062 | 0 | 13.0819 | 螺纹阀门 DN15 | 个 | 1.01
| 030803001 | 002 | 7-258 | 螺纹阀安装 公称直径(mm以内) 20 |  | 切管、套丝、制垫、加垫、上阀门、水压试验。 | 个 | 3.62 | 2.09 | 0 | 0.54988 | 2.1173 | 1.9182 | 0.81522 | 1.925 | 0.49073 | 0 | 13.5264 | 螺纹阀门 DN20 | 个 | 1.01
| 030803001 | 003 | 7-259 | 螺纹阀安装 公称直径(mm以内) 25 |  | 切管、套丝、制垫、加垫、上阀门、水压试验。 | 个 | 4.34 | 3.27 | 0 | 0.65925 | 2.5385 | 2.2998 | 0.97737 | 2.3079 | 0.7678 | 0 | 17.1605 | 螺纹阀门 DN25 | 个 | 1.01
| 030803001 | 004 | 7-260 | 螺纹阀安装 公称直径(mm以内) 32 |  | 切管、套丝、制垫、加垫、上阀门、水压试验。 | 个 | 5.45 | 4.54 | 0 | 0.82786 | 3.1877 | 2.888 | 1.2273 | 2.8982 | 1.066 | 0 | 22.085 | 螺纹阀门 DN32 | 个 | 1.01
| 030803001 | 005 | 7-261 | 螺纹阀安装 公称直径(mm以内) 40 |  | 切管、套丝、制垫、加垫、上阀门、水压试验。 | 个 | 9.08 | 5.98 | 0 | 1.3793 | 5.3109 | 4.8115 | 2.0448 | 4.8285 | 1.4041 | 0 | 34.8391 | 螺纹阀门 DN40 | 个 | 1.01
| 030803001 | 006 | 7-262 | 螺纹阀安装 公称直径(mm以内) 50 |  | 切管、套丝、制垫、加垫、上阀门、水压试验。 | 个 | 9.08 | 7.09 | 0 | 1.3793 | 5.3109 | 4.8115 | 2.0448 | 4.8285 | 1.6647 | 0 | 36.2097 | 螺纹阀门 DN50 | 个 | 1.01
| 030803001 | 007 | 7-263 | 螺纹阀安装 公称直径(mm以内) 65 |  | 切管、套丝、制垫、加垫、上阀门、水压试验。 | 个 | 13.42 | 16.66 | 0 | 2.0385 | 7.8494 | 7.1113 | 3.0222 | 7.1364 | 3.9118 | 0 | 61.1495 | 螺纹阀门 DN65 | 个 | 1.01
| 030803001 | 008 | 7-264 | 螺纹阀安装 公称直径(mm以内) 80 |  | 切管、套丝、制垫、加垫、上阀门、水压试验。 | 个 | 18.15 | 25.3 | 0 | 2.757 | 10.6159 | 9.6177 | 4.0874 | 9.6517 | 5.9404 | 0 | 86.1202 | 螺纹阀门 DN80 | 个 | 1.01
| 030803001 | 009 | 7-265 | 螺纹阀安装 公称直径(mm以内) 100 |  | 切管、套丝、制垫、加垫、上阀门、水压试验。 | 个 | 35.19 | 43.04 | 0 | 5.3454 | 20.5826 | 18.6472 | 7.9248 | 18.7132 | 10.1058 | 0 | 159.5489 | 螺纹阀门 DN100 | 个 | 1.01
2 |  |  |  | 螺纹法兰阀门 | [6 empty] | 0 | 0 | 0 | 0 | 0 | 0 | 0 | 0
| 030803002 | 001 | 7-266 | 螺纹法兰阀安装 公称直径(mm以内) 15 |  | 切管、套丝、上法兰、制垫、加垫、紧螺栓、水压试验。 | 个 | 7.33 | 3.25 | 0 | 1.1134 | 4.2873 | 3.8842 | 1.6507 | 3.8979 | 0.7631 | 0 | 26.1766 | 法兰阀门 DN15 | 个 | 1
[19 empty] | 螺纹法兰0.6MPa DN15 | 副 | 1
| 030803002 | 002 | 7-267 | 螺纹法兰阀安装 公称直径(mm以内) 20 |  | 切管、套丝、上法兰、制垫、加垫、紧螺栓、水压试验。 | 个 | 7.33 | 3.49 | 0 | 1.1134 | 4.2873 | 3.8842 | 1.6507 | 3.8979 | 0.81945 | 0 | 26.473 | 法兰阀门 DN20 | 个 | 1
[19 empty] | 螺纹法兰0.6MPa DN20 | 副 | 1
| 030803002 | 003 | 7-268 | 螺纹法兰阀安装 公称直径(mm以内) 25 |  | 切管、套丝、上法兰、制垫、加垫、紧螺栓、水压试验。 | 个 | 9.16 | 3.88 | 0 | 1.3914 | 5.3577 | 4.8539 | 2.0628 | 4.8711 | 0.91102 | 0 | 32.4879 | 法兰阀门 DN25 | 个 | 1
[19 empty] | 螺纹法兰0.6MPa DN25 | 副 | 1
| 030803002 | 004 | 7-269 | 螺纹法兰阀安装 公称直径(mm以内) 32 |  | 切管、套丝、上法兰、制垫、加垫、紧螺栓、水压试验。 | 个 | 10.63 | 8.88 | 0 | 1.6147 | 6.2175 | 5.6328 | 2.3939 | 5.6528 | 2.085 | 0 | 43.1067 | 法兰阀门 DN32 | 个 | 1
[19 empty] | 螺纹法兰0.6MPa DN32 | 副 | 1
| 030803002 | 005 | 7-270 | 螺纹法兰阀安装 公称直径(mm以内) 40 |  | 切管、套丝、上法兰、制垫、加垫、紧螺栓、水压试验。 | 个 | 17.95 | 9.02 | 0 | 2.7266 | 10.499 | 9.5117 | 4.0423 | 9.5454 | 2.1179 | 0 | 65.4129 | 法兰阀门 DN40 | 个 | 1
[19 empty] | 螺纹法兰0.6MPa DN40 | 副 | 1
| 030803002 | 006 | 7-271 | 螺纹法兰阀安装 公称直径(mm以内) 50 |  | 切管、套丝、上法兰、制垫、加垫、紧螺栓、水压试验。 | 个 | 17.95 | 9.38 | 0 | 2.7266 | 10.499 | 9.5117 | 4.0423 | 9.5454 | 2.2024 | 0 | 65.8574 | 法兰阀门 DN50 | 个 | 1
[19 empty] | 螺纹法兰0.6MPa DN50 | 副 | 1
3 |  |  |  | 焊接法兰阀门 | [6 empty] | 0 | 0 | 0 | 0 | 0 | 0 | 0 | 0
| 030803003 | 001 | 7-272 | 焊接法兰阀安装 公称直径(mm以内) 32 |  | 切管、焊接法兰、制垫、加垫、紧螺栓、水压试验。 | 个 | 14.05 | 8.97 | 8.4 | 2.1342 | 8.2178 | 7.4451 | 3.1641 | 7.4715 | 2.1062 | 1.617 | 63.5758 | 法兰阀门 DN32 | 个 | 1
[19 empty] | 平焊法兰1.6MPa DN32 | 副 | 1
| 030803003 | 002 | 7-273 | 焊接法兰阀安装 公称直径(mm以内) 40 |  | 切管、焊接法兰、制垫、加垫、紧螺栓、水压试验。 | 个 | 14.81 | 9.3 | 8.4 | 2.2496 | 8.6624 | 7.8478 | 3.3352 | 7.8756 | 2.1836 | 1.617 | 66.2813 | 法兰阀门 DN40 | 个 | 1
[19 empty] | 平焊法兰1.6MPa DN40 | 副 | 1
| 030803003 | 003 | 7-274 | 焊接法兰阀安装 公称直径(mm以内) 50 |  | 切管、焊接法兰、制垫、加垫、紧螺栓、水压试验。 | 个 | 18.15 | 9.75 | 8.4 | 2.757 | 10.6159 | 9.6177 | 4.0874 | 9.6517 | 2.2893 | 1.617 | 76.936 | 法兰阀门 DN50 | 个 | 1
[19 empty] | 平焊法兰1.6MPa DN50 | 副 | 1
| 030803003 | 004 | 7-275 | 焊接法兰阀安装 公称直径(mm以内) 65 |  | 切管、焊接法兰、制垫、加垫、紧螺栓、水压试验。 | 个 | 24.48 | 11.15 | 14.86 | 3.7185 | 14.3184 | 12.972 | 5.5129 | 13.0179 | 2.618 | 2.8605 | 105.5082 | 法兰阀门 DN65 | 个 | 1
[19 empty] | 平焊法兰1.6MPa DN65 | 副 | 1
| 030803003 | 005 | 7-276 | 焊接法兰阀安装 公称直径(mm以内) 80 |  | 切管、焊接法兰、制垫、加垫、紧螺栓、水压试验。 | 个 | 27.79 | 19.26 | 14.86 | 4.2213 | 16.2544 | 14.7259 | 6.2583 | 14.7781 | 4.5222 | 2.8605 | 125.5308 | 法兰阀门 DN80 | 个 | 1
[19 empty] | 平焊法兰1.6MPa DN80 | 副 | 1
| 030803003 | 006 | 7-277 | 焊接法兰阀安装 公称直径(mm以内) 100 |  | 切管、焊接法兰、制垫、加垫、紧螺栓、水压试验。 | 个 | 34.44 | 20.43 | 17.43 | 5.2314 | 20.144 | 18.2498 | 7.7559 | 18.3144 | 4.797 | 3.3553 | 150.1476 | 法兰阀门 DN100 | 个 | 1
[19 empty] | 平焊法兰1.6MPa DN100 | 副 | 1
| 030803003 | 007 | 7-278 | 焊接法兰阀安装 公称直径(mm以内) 125 |  | 切管、焊接法兰、制垫、加垫、紧螺栓、水压试验。 | 个 | 44.11 | 22.11 | 18.06 | 6.7003 | 25.7999 | 23.3739 | 9.9336 | 23.4566 | 5.1914 | 3.4766 | 182.2123 | 法兰阀门 DN125 | 个 | 1
[19 empty] | 平焊法兰1.6MPa DN125 | 副 | 1
| 030803003 | 008 | 7-279 | 焊接法兰阀安装 公称直径(mm以内) 150 |  | 切管、焊接法兰、制垫、加垫、紧螺栓、水压试验。 | 个 | 52.27 | 38.51 | 19.38 | 7.9398 | 30.5727 | 27.6979 | 11.7712 | 27.7959 | 9.0421 | 3.7306 | 228.7103 | 法兰阀门 DN150 | 个 | 1
[19 empty] | 平焊法兰1.6MPa DN150 | 副 | 1
| 030803003 | 009 | 7-280 | 焊接法兰阀安装 公称直径(mm以内) 200 |  | 切管、焊接法兰、制垫、加垫、紧螺栓、水压试验。 | 个 | 76 | 60.01 | 42.65 | 11.5444 | 44.4524 | 40.2724 | 17.1152 | 40.415 | 14.0903 | 8.2101 | 354.7598 | 法兰阀门 DN200 | 个 | 1
[19 empty] | 平焊法兰1.6MPa DN200 | 副 | 1
| 030803003 | 010 | 7-281 | 焊接法兰阀安装 公称直径(mm以内) 250 |  | 切管、焊接法兰、制垫、加垫、紧螺栓、水压试验。 | 个 | 86.35 | 124.72 | 90.47 | 13.1166 | 50.5061 | 45.7569 | 19.446 | 45.9189 | 29.2843 | 17.4155 | 522.9841 | 法兰阀门 DN250 | 个 | 1
[19 empty] | 平焊法兰1.6MPa DN250 | 副 | 1
| 030803003 | 011 | 7-282 | 焊接法兰阀安装 公称直径(mm以内) 300 |  | 切管、焊接法兰、制垫、加垫、紧螺栓、水压试验。 | 个 | 100.84 | 129.93 | 106.66 | 15.3176 | 58.9813 | 53.4351 | 22.7092 | 53.6243 | 30.5076 | 20.5321 | 592.5371 | 法兰阀门 DN300 | 个 | 1
[19 empty] | 平焊法兰1.6MPa DN300 | 副 | 1
| 030803003 | 012 | 7-283 | 焊接法兰阀安装 公称直径(mm以内) 350 |  | 切管、焊接法兰、制垫、加垫、紧螺栓、水压试验。 | 个 | 123.41 | 168.51 | 111.03 | 18.746 | 72.1825 | 65.395 | 27.7919 | 65.6265 | 39.5661 | 21.3733 | 713.6313 | 法兰阀门 DN350 | 个 | 1
[19 empty] | 平焊法兰1.6MPa DN350 | 副 | 1
| 030803003 | 013 | 7-284 | 焊接法兰阀安装 公称直径(mm以内) 400 |  | 切管、焊接法兰、制垫、加垫、紧螺栓、水压试验。 | 个 | 150.12 | 254.03 | 151.43 | 22.8032 | 87.8052 | 79.5486 | 33.807 | 79.8302 | 59.6462 | 29.1503 | 948.1708 | 法兰阀门 DN400 | 个 | 1
[19 empty] | 平焊法兰1.6MPa DN400 | 副 | 1
4 |  |  |  | 法兰阀门（带短管甲乙）青铅接口 | [6 empty] | 0 | 0 | 0 | 0 | 0 | 0 | 0 | 0
| 030803004 | 001 | 7-285 | 法兰阀门（带短管甲乙）青铅接口安装 公称直径(mm以内) 80 |  | 管口除沥青、制垫、加垫、化铅、打麻、接口、紧螺栓、水压试验。 | 个 | 27.63 | 56.19 | 0 | 4.197 | 16.1608 | 14.6411 | 6.2223 | 14.693 | 13.1934 | 0 | 152.9276 | 法兰阀门 DN80 | 个 | 1
[19 empty] | 给水铸铁短管甲DN80 | 个 | 1
[19 empty] | 给水铸铁短管乙DN80 | 个 | 1
| 030803004 | 002 | 7-286 | 法兰阀门（带短管甲乙）青铅接口安装 公称直径(mm以内) 100 |  | 管口除沥青、制垫、加垫、化铅、打麻、接口、紧螺栓、水压试验。 | 个 | 38.18 | 67.83 | 0 | 5.7995 | 22.3315 | 20.2316 | 8.5981 | 20.3032 | 15.9265 | 0 | 199.2004 | 法兰阀门 DN100 | 个 | 1
[19 empty] | 给水铸铁短管甲DN100 | 个 | 1
[19 empty] | 给水铸铁短管乙DN100 | 个 | 1
| 030803004 | 003 | 7-287 | 法兰阀门（带短管甲乙）青铅接口安装 公称直径(mm以内) 150 |  | 管口除沥青、制垫、加垫、化铅、打麻、接口、紧螺栓、水压试验。 | 个 | 60.19 | 106.15 | 0 | 9.1429 | 35.2051 | 31.8947 | 13.5548 | 32.0076 | 24.924 | 0 | 313.0691 | 法兰阀门 DN150 | 个 | 1
[19 empty] | 给水铸铁短管甲DN150 | 个 | 1
[19 empty] | 给水铸铁短管乙DN150 | 个 | 1
| 030803004 | 004 | 7-288 | 法兰阀门（带短管甲乙）青铅接口安装 公称直径(mm以内) 200 |  | 管口除沥青、制垫、加垫、化铅、打麻、接口、紧螺栓、水压试验。 | 个 | 75.68 | 142.2 | 0 | 11.4958 | 44.2652 | 40.1028 | 17.0431 | 40.2448 | 33.3886 | 0 | 404.4204 | 法兰阀门 DN200 | 个 | 1
[19 empty] | 给水铸铁短管甲DN200 | 个 | 1
[19 empty] | 给水铸铁短管乙DN200 | 个 | 1
| 030803004 | 005 | 7-289 | 法兰阀门（带短管甲乙）青铅接口安装 公称直径(mm以内) 250 |  | 管口除沥青、制垫、加垫、化铅、打麻、接口、紧螺栓、水压试验。 | 个 | 97.38 | 237.02 | 29.76 | 14.792 | 56.9576 | 51.6017 | 21.93 | 51.7843 | 55.6523 | 5.7288 | 622.6067 | 法兰阀门 DN250 | 个 | 1
[19 empty] | 给水铸铁短管甲DN250 | 个 | 1
[19 empty] | 给水铸铁短管乙DN250 | 个 | 1
| 030803004 | 006 | 7-290 | 法兰阀门（带短管甲乙）青铅接口安装 公称直径(mm以内) 300 |  | 管口除沥青、制垫、加垫、化铅、打麻、接口、紧螺栓、水压试验。 | 个 | 116.8 | 260.72 | 29.76 | 17.7419 | 68.3163 | 61.8923 | 26.3034 | 62.1114 | 61.2171 | 5.7288 | 710.5912 | 法兰阀门 DN300 | 个 | 1
[19 empty] | 给水铸铁短管甲DN300 | 个 | 1
[19 empty] | 给水铸铁短管乙DN300 | 个 | 1
| 030803004 | 007 | 7-291 | 法兰阀门（带短管甲乙）青铅接口安装 公称直径(mm以内) 350 |  | 管口除沥青、制垫、加垫、化铅、打麻、接口、紧螺栓、水压试验。 | 个 | 150.72 | 331.63 | 31.57 | 22.8944 | 88.1561 | 79.8665 | 33.9421 | 80.1493 | 77.8667 | 6.0772 | 902.8724 | 法兰阀门 DN350 | 个 | 1
[19 empty] | 给水铸铁短管甲DN350 | 个 | 1
[19 empty] | 给水铸铁短管乙DN350 | 个 | 1
| 030803004 | 008 | 7-292 | 法兰阀门（带短管甲乙）青铅接口安装 公称直径(mm以内) 400 |  | 管口除沥青、制垫、加垫、化铅、打麻、接口、紧螺栓、水压试验。 | 个 | 165.49 | 429.56 | 55.16 | 25.1379 | 96.7951 | 87.6932 | 37.2683 | 88.0036 | 100.8607 | 10.6183 | 1096.5871 | 法兰阀门 DN400 | 个 | 1
[19 empty] | 给水铸铁短管甲DN400 | 个 | 1
[19 empty] | 给水铸铁短管乙DN400 | 个 | 1
| 030803004 | 009 | 7-293 | 法兰阀门（带短管甲乙）青铅接口安装 公称直径(mm以内) 450 |  | 管口除沥青、制垫、加垫、化铅、打麻、接口、紧螺栓、水压试验。 | 个 | 186.55 | 517.1 | 56.87 | 28.3369 | 109.1131 | 98.8528 | 42.0111 | 99.2028 | 121.4151 | 10.9475 | 1270.3993 | 法兰阀门 DN450 | 个 | 1
[19 empty] | 给水铸铁短管甲DN450 | 个 | 1
[19 empty] | 给水铸铁短管乙DN450 | 个 | 1
| 030803004 | 010 | 7-294 | 法兰阀门（带短管甲乙）青铅接口安装 公称直径(mm以内) 500 |  | 管口除沥青、制垫、加垫、化铅、打麻、接口、紧螺栓、水压试验。 | 个 | 202.04 | 585.7 | 80.09 | 30.6899 | 118.1732 | 107.061 | 45.4994 | 107.44 | 137.5224 | 15.4173 | 1429.6332 | 法兰阀门 DN500 | 个 | 1
[19 empty] | 给水铸铁短管甲DN500 | 个 | 1
[19 empty] | 给水铸铁短管乙DN500 | 个 | 1
5 |  |  |  | 法兰阀门（带短管甲乙）石棉水泥接口 | [6 empty] | 0 | 0 | 0 | 0 | 0 | 0 | 0 | 0
| 030803004 | 011 | 7-295 | 法兰阀门（带短管甲乙）石棉水泥接口安装 公称直径(mm以内) 80 |  | 管口除沥青、制垫、加垫、调制接口材料、接口养护、紧螺栓、水压试验。 | 个 | 23.69 | 21.49 | 0 | 3.5985 | 13.8563 | 12.5533 | 5.335 | 12.5978 | 5.0459 | 0 | 98.1667 | 法兰阀门 DN80 | 个 | 1
[19 empty] | 给水铸铁短管甲DN80 | 个 | 1
[19 empty] | 给水铸铁短管乙DN80 | 个 | 1
| 030803004 | 012 | 7-296 | 法兰阀门（带短管甲乙）石棉水泥接口安装 公称直径(mm以内) 100 |  | 管口除沥青、制垫、加垫、调制接口材料、接口养护、紧螺栓、水压试验。 | 个 | 33.4 | 23.21 | 0 | 5.0735 | 19.5357 | 17.6987 | 7.5217 | 17.7613 | 5.4497 | 0 | 129.6505 | 法兰阀门 DN100 | 个 | 1
[19 empty] | 给水铸铁短管甲DN100 | 个 | 1
[19 empty] | 给水铸铁短管乙DN100 | 个 | 1
| 030803004 | 013 | 7-297 | 法兰阀门（带短管甲乙）石棉水泥接口安装 公称直径(mm以内) 150 |  | 管口除沥青、制垫、加垫、调制接口材料、接口养护、紧螺栓、水压试验。 | 个 | 53.27 | 42.02 | 0 | 8.0917 | 31.1576 | 28.2278 | 11.9964 | 28.3277 | 9.8663 | 0 | 212.9575 | 法兰阀门 DN150 | 个 | 1
[19 empty] | 给水铸铁短管甲DN150 | 个 | 1
[19 empty] | 给水铸铁短管乙DN150 | 个 | 1
| 030803004 | 014 | 7-298 | 法兰阀门（带短管甲乙）石棉水泥接口安装 公称直径(mm以内) 200 |  | 管口除沥青、制垫、加垫、调制接口材料、接口养护、紧螺栓、水压试验。 | 个 | 66.12 | 60.14 | 0 | 10.0436 | 38.6736 | 35.037 | 14.8902 | 35.161 | 14.1209 | 0 | 274.1863 | 法兰阀门 DN200 | 个 | 1
[19 empty] | 给水铸铁短管甲DN200 | 个 | 1
[19 empty] | 给水铸铁短管乙DN200 | 个 | 1
| 030803004 | 015 | 7-299 | 法兰阀门（带短管甲乙）石棉水泥接口安装 公称直径(mm以内) 250 |  | 管口除沥青、制垫、加垫、调制接口材料、接口养护、紧螺栓、水压试验。 | 个 | 89.05 | 118.08 | 29.76 | 13.5267 | 52.0853 | 47.1876 | 20.0541 | 47.3546 | 27.7252 | 5.7288 | 450.5523 | 法兰阀门 DN250 | 个 | 1
[19 empty] | 给水铸铁短管甲DN250 | 个 | 1
[19 empty] | 给水铸铁短管乙DN250 | 个 | 1
| 030803004 | 016 | 7-300 | 法兰阀门（带短管甲乙）石棉水泥接口安装 公称直径(mm以内) 300 |  | 管口除沥青、制垫、加垫、调制接口材料、接口养护、紧螺栓、水压试验。 | 个 | 107.17 | 122.1 | 29.76 | 16.2791 | 62.6837 | 56.7894 | 24.1347 | 56.9904 | 28.6691 | 5.7288 | 510.3052 | 法兰阀门 DN300 | 个 | 1
[19 empty] | 给水铸铁短管甲DN300 | 个 | 1
[19 empty] | 给水铸铁短管乙DN300 | 个 | 1
| 030803004 | 017 | 7-301 | 法兰阀门（带短管甲乙）石棉水泥接口安装 公称直径(mm以内) 350 |  | 管口除沥青、制垫、加垫、调制接口材料、接口养护、紧螺栓、水压试验。 | 个 | 138.1 | 160.44 | 31.57 | 20.9774 | 80.7747 | 73.1792 | 31.1001 | 73.4383 | 37.6713 | 6.0772 | 653.3282 | 法兰阀门 DN350 | 个 | 1
[19 empty] | 给水铸铁短管甲DN350 | 个 | 1
[19 empty] | 给水铸铁短管乙DN350 | 个 | 1
| 030803004 | 018 | 7-302 | 法兰阀门（带短管甲乙）石棉水泥接口安装 公称直径(mm以内) 400 |  | 管口除沥青、制垫、加垫、调制接口材料、接口养护、紧螺栓、水压试验。 | 个 | 153.79 | 238.39 | 55.16 | 23.3607 | 89.9518 | 81.4933 | 34.6335 | 81.7818 | 55.974 | 10.6183 | 825.1534 | 法兰阀门 DN400 | 个 | 1
[19 empty] | 给水铸铁短管甲DN400 | 个 | 1
[19 empty] | 给水铸铁短管乙DN400 | 个 | 1
| 030803004 | 019 | 7-303 | 法兰阀门（带短管甲乙）石棉水泥接口安装 公称直径(mm以内) 450 |  | 管口除沥青、制垫、加垫、调制接口材料、接口养护、紧螺栓、水压试验。 | 个 | 171.9 | 294.9 | 56.87 | 26.1116 | 100.5443 | 91.0898 | 38.7119 | 91.4123 | 69.2425 | 10.9475 | 951.7299 | 法兰阀门 DN450 | 个 | 1
[19 empty] | 给水铸铁短管甲DN450 | 个 | 1
[19 empty] | 给水铸铁短管乙DN450 | 个 | 1
| 030803004 | 020 | 7-304 | 法兰阀门（带短管甲乙）石棉水泥接口安装 公称直径(mm以内) 500 |  | 管口除沥青、制垫、加垫、调制接口材料、接口养护、紧螺栓、水压试验。 | 个 | 188.22 | 314.01 | 80.09 | 28.5906 | 110.0899 | 99.7378 | 42.3871 | 100.0909 | 73.7295 | 15.4173 | 1052.3632 | 法兰阀门 DN500 | 个 | 1
[19 empty] | 给水铸铁短管甲DN500 | 个 | 1
[19 empty] | 给水铸铁短管乙DN500 | 个 | 1
6 |  |  |  | 法兰阀门（带短管甲乙）膨胀水泥接口 | [6 empty] | 0 | 0 | 0 | 0 | 0 | 0 | 0 | 0
| 030803004 | 021 | 7-305 | 法兰阀门（带短管甲乙）膨胀水泥接口安装 公称直径(mm以内) 80 |  | 管口除沥青、制垫、加垫、调制接口材料、接口养护、紧螺栓、水压试验。 | 个 | 22.49 | 21.09 | 0 | 3.4162 | 13.1544 | 11.9175 | 5.0647 | 11.9596 | 4.9519 | 0 | 94.0444 | 法兰阀门 DN80 | 个 | 1
[19 empty] | 给水铸铁短管甲DN80 | 个 | 1
[19 empty] | 给水铸铁短管乙DN80 | 个 | 1
| 030803004 | 022 | 7-306 | 法兰阀门（带短管甲乙）膨胀水泥接口安装 公称直径(mm以内) 100 |  | 管口除沥青、制垫、加垫、调制接口材料、接口养护、紧螺栓、水压试验。 | 个 | 31.97 | 22.7 | 0 | 4.8562 | 18.6993 | 16.9409 | 7.1996 | 17.0009 | 5.33 | 0 | 124.6969 | 法兰阀门 DN100 | 个 | 1
[19 empty] | 给水铸铁短管甲DN100 | 个 | 1
[19 empty] | 给水铸铁短管乙DN100 | 个 | 1
| 030803004 | 023 | 7-307 | 法兰阀门（带短管甲乙）膨胀水泥接口安装 公称直径(mm以内) 150 |  | 管口除沥青、制垫、加垫、调制接口材料、接口养护、紧螺栓、水压试验。 | 个 | 50.84 | 41.35 | 0 | 7.7226 | 29.7363 | 26.9401 | 11.4492 | 27.0355 | 9.709 | 0 | 204.7827 | 法兰阀门 DN150 | 个 | 1
[19 empty] | 给水铸铁短管甲DN150 | 个 | 1
[19 empty] | 给水铸铁短管乙DN150 | 个 | 1
| 030803004 | 024 | 7-308 | 法兰阀门（带短管甲乙）膨胀水泥接口安装 公称直径(mm以内) 200 |  | 管口除沥青、制垫、加垫、调制接口材料、接口养护、紧螺栓、水压试验。 | 个 | 63.18 | 59.22 | 0 | 9.597 | 36.954 | 33.4791 | 14.2281 | 33.5976 | 13.9049 | 0 | 264.1607 | 法兰阀门 DN200 | 个 | 1
[19 empty] | 给水铸铁短管甲DN200 | 个 | 1
[19 empty] | 给水铸铁短管乙DN200 | 个 | 1
| 030803004 | 025 | 7-309 | 法兰阀门（带短管甲乙）膨胀水泥接口安装 公称直径(mm以内) 250 |  | 管口除沥青、制垫、加垫、调制接口材料、接口养护、紧螺栓、水压试验。 | 个 | 87.5 | 116.72 | 29.76 | 13.2912 | 51.1788 | 46.3663 | 19.705 | 46.5304 | 27.4059 | 5.7288 | 444.1863 | 法兰阀门 DN250 | 个 | 1
[19 empty] | 给水铸铁短管甲DN250 | 个 | 1
[19 empty] | 给水铸铁短管乙DN250 | 个 | 1
| 030803004 | 026 | 7-310 | 法兰阀门（带短管甲乙）膨胀水泥接口安装 公称直径(mm以内) 300 |  | 管口除沥青、制垫、加垫、调制接口材料、接口养护、紧螺栓、水压试验。 | 个 | 105.3 | 120.54 | 29.76 | 15.9951 | 61.59 | 55.7985 | 23.7136 | 55.996 | 28.3028 | 5.7288 | 502.7247 | 法兰阀门 DN300 | 个 | 1
[19 empty] | 给水铸铁短管甲DN300 | 个 | 1
[19 empty] | 给水铸铁短管乙DN300 | 个 | 1
| 030803004 | 027 | 7-311 | 法兰阀门（带短管甲乙）膨胀水泥接口安装 公称直径(mm以内) 350 |  | 管口除沥青、制垫、加垫、调制接口材料、接口养护、紧螺栓、水压试验。 | 个 | 135.43 | 158.54 | 31.57 | 20.5718 | 79.213 | 71.7644 | 30.4988 | 72.0184 | 37.2252 | 6.0772 | 642.9088 | 法兰阀门 DN350 | 个 | 1
[19 empty] | 给水铸铁短管甲DN350 | 个 | 1
[19 empty] | 给水铸铁短管乙DN350 | 个 | 1
| 030803004 | 028 | 7-312 | 法兰阀门（带短管甲乙）膨胀水泥接口安装 公称直径(mm以内) 400 |  | 管口除沥青、制垫、加垫、调制接口材料、接口养护、紧螺栓、水压试验。 | 个 | 151.76 | 236.25 | 55.16 | 23.0523 | 88.7644 | 80.4176 | 34.1764 | 80.7023 | 55.4715 | 10.6183 | 816.3729 | 法兰阀门 DN400 | 个 | 1
[19 empty] | 给水铸铁短管甲DN400 | 个 | 1
[19 empty] | 给水铸铁短管乙DN400 | 个 | 1
| 030803004 | 029 | 7-313 | 法兰阀门（带短管甲乙）膨胀水泥接口安装 公称直径(mm以内) 450 |  | 管口除沥青、制垫、加垫、调制接口材料、接口养护、紧螺栓、水压试验。 | 个 | 168.83 | 292.38 | 56.87 | 25.6453 | 98.7487 | 89.463 | 38.0205 | 89.7797 | 68.6508 | 10.9475 | 939.3355 | 法兰阀门 DN450 | 个 | 1
[19 empty] | 给水铸铁短管甲DN450 | 个 | 1
[19 empty] | 给水铸铁短管乙DN450 | 个 | 1
| 030803004 | 030 | 7-314 | 法兰阀门（带短管甲乙）膨胀水泥接口安装 公称直径(mm以内) 500 |  | 管口除沥青、制垫、加垫、调制接口材料、接口养护、紧螺栓、水压试验。 | 个 | 185.87 | 311.01 | 80.09 | 28.2337 | 108.7154 | 98.4925 | 41.8579 | 98.8412 | 73.0251 | 15.4173 | 1041.5531 | 法兰阀门 DN500 | 个 | 1
[19 empty] | 给水铸铁短管甲DN500 | 个 | 1
[19 empty] | 给水铸铁短管乙DN500 | 个 | 1
7 |  |  |  | 自动排气阀、手动放风阀 | [6 empty] | 0 | 0 | 0 | 0 | 0 | 0 | 0 | 0
| 030803005 | 001 | 7-315 | 自动排气阀 公称直径(mm以内) 15 |  | 支架制作安装、套丝、丝堵攻丝、安装、水压试验。 | 个 | 6.17 | 5.23 | 0 | 0.93722 | 3.6088 | 3.2695 | 1.3895 | 3.2811 | 1.228 | 0 | 25.1141 | 自动排气阀 DN15 | 个 | 1
| 030803005 | 002 | 7-316 | 自动排气阀 公称直径(mm以内) 20 |  | 支架制作安装、套丝、丝堵攻丝、安装、水压试验。 | 个 | 7.96 | 6.05 | 0 | 1.2091 | 4.6558 | 4.218 | 1.7926 | 4.2329 | 1.4205 | 0 | 31.539 | 自动排气阀 DN20 | 个 | 1
| 030803005 | 003 | 7-317 | 自动排气阀 公称直径(mm以内) 25 |  | 支架制作安装、套丝、丝堵攻丝、安装、水压试验。 | 个 | 9.79 | 7.42 | 0 | 1.4871 | 5.7262 | 5.1877 | 2.2047 | 5.2061 | 1.7422 | 0 | 38.764 | 自动排气阀 DN25 | 个 | 1
| 030803005 | 004 | 7-318 | 手动放风阀 公称直径(mm以内) 10 |  | 支架制作安装、套丝、丝堵攻丝、安装、水压试验。 | 个 | 1.11 | 0.04 | 0 | 0.16861 | 0.64924 | 0.58819 | 0.24997 | 0.59027 | 0.009392 | 0 | 3.4057 | 手动放风阀 DN10 | 个 | 1.01
8 |  |  |  | 螺纹浮球阀 | [6 empty] | 0 | 0 | 0 | 0 | 0 | 0 | 0 | 0
| 030803001 | 010 | 7-319 | 螺纹浮球阀安装 公称直径(mm以内) 15 |  | 切管、套丝、安装、水压试验。 | 个 | 3.54 | 0.72 | 0 | 0.53773 | 2.0705 | 1.8758 | 0.79721 | 1.8825 | 0.16906 | 0 | 11.5929 | 螺纹浮球阀 DN15 | 个 | 1
| 030803001 | 011 | 7-320 | 螺纹浮球阀安装 公称直径(mm以内) 20 |  | 切管、套丝、安装、水压试验。 | 个 | 3.54 | 0.94 | 0 | 0.53773 | 2.0705 | 1.8758 | 0.79721 | 1.8825 | 0.22071 | 0 | 11.8645 | 螺纹浮球阀 DN20 | 个 | 1
| 030803001 | 012 | 7-321 | 螺纹浮球阀安装 公称直径(mm以内) 25 |  | 切管、套丝、安装、水压试验。 | 个 | 4.26 | 1.3 | 0 | 0.64709 | 2.4917 | 2.2574 | 0.95935 | 2.2654 | 0.30524 | 0 | 14.4861 | 螺纹浮球阀 DN25 | 个 | 1
| 030803001 | 013 | 7-322 | 螺纹浮球阀安装 公称直径(mm以内) 32 |  | 切管、套丝、安装、水压试验。 | 个 | 5.33 | 1.86 | 0 | 0.80963 | 3.1175 | 2.8244 | 1.2003 | 2.8344 | 0.43673 | 0 | 18.4129 | 螺纹浮球阀 DN32 | 个 | 1
| 030803001 | 014 | 7-323 | 螺纹浮球阀安装 公称直径(mm以内) 40 |  | 切管、套丝、安装、水压试验。 | 个 | 8.88 | 2.3 | 0 | 1.3489 | 5.1939 | 4.7055 | 1.9998 | 4.7222 | 0.54004 | 0 | 29.6903 | 螺纹浮球阀 DN40 | 个 | 1
| 030803001 | 015 | 7-324 | 螺纹浮球阀安装 公称直径(mm以内) 50 |  | 切管、套丝、安装、水压试验。 | 个 | 8.88 | 3.45 | 0 | 1.3489 | 5.1939 | 4.7055 | 1.9998 | 4.7222 | 0.81006 | 0 | 31.1103 | 螺纹浮球阀 DN50 | 个 | 1
| 030803001 | 016 | 7-325 | 螺纹浮球阀安装 公称直径(mm以内) 65 |  | 切管、套丝、安装、水压试验。 | 个 | 13.18 | 7.7 | 0 | 2.002 | 7.709 | 6.9841 | 2.9681 | 7.0088 | 1.808 | 0 | 49.36 | 螺纹浮球阀 DN65 | 个 | 1
| 030803001 | 017 | 7-326 | 螺纹浮球阀安装 公称直径(mm以内) 80 |  | 切管、套丝、安装、水压试验。 | 个 | 17.8 | 10.86 | 0 | 2.7038 | 10.4112 | 9.4322 | 4.0086 | 9.4656 | 2.5499 | 0 | 67.2314 | 螺纹浮球阀 DN80 | 个 | 1
| 030803001 | 018 | 7-327 | 螺纹浮球阀安装 公称直径(mm以内) 100 |  | 切管、套丝、安装、水压试验。 | 个 | 34.48 | 18.51 | 0 | 5.2375 | 20.1674 | 18.271 | 7.7649 | 18.3356 | 4.3461 | 0 | 127.1125 | 螺纹浮球阀 DN100 | 个 | 1
9 |  |  |  | 法兰浮球阀 | [6 empty] | 0 | 0 | 0 | 0 | 0 | 0 | 0 | 0
| 030803003 | 014 | 7-328 | 法兰浮球阀安装 公称直径(mm以内) 32 |  | 切管、焊接、制垫、加垫、紧螺栓、固定、水压试验。 | 个 | 12.46 | 4.46 | 5.83 | 1.8927 | 7.2879 | 6.6026 | 2.806 | 6.6259 | 1.0472 | 1.1223 | 50.1345 | 法兰浮球阀 DN32 | 个 | 1
[19 empty] | 平焊法兰1.6MPa DN32 | 片 | 1
| 030803003 | 015 | 7-329 | 法兰浮球阀安装 公称直径(mm以内) 50 |  | 切管、焊接、制垫、加垫、紧螺栓、固定、水压试验。 | 个 | 12.46 | 4.87 | 5.83 | 1.8927 | 7.2879 | 6.6026 | 2.806 | 6.6259 | 1.1435 | 1.1223 | 50.6408 | 法兰浮球阀 DN50 | 个 | 1
[19 empty] | 平焊法兰1.6MPa DN50 | 片 | 1
| 030803003 | 016 | 7-330 | 法兰浮球阀安装 公称直径(mm以内) 80 |  | 切管、焊接、制垫、加垫、紧螺栓、固定、水压试验。 | 个 | 18.51 | 9.75 | 9.03 | 2.8117 | 10.8265 | 9.8084 | 4.1685 | 9.8432 | 2.2893 | 1.7383 | 78.7758 | 法兰浮球阀 DN80 | 个 | 1
[19 empty] | 平焊法兰1.6MPa DN80 | 片 | 1
| 030803003 | 017 | 7-331 | 法兰浮球阀安装 公称直径(mm以内) 100 |  | 切管、焊接、制垫、加垫、紧螺栓、固定、水压试验。 | 个 | 22.77 | 10.37 | 10.35 | 3.4588 | 13.3182 | 12.0658 | 5.1278 | 12.1085 | 2.4349 | 1.9924 | 93.9964 | 法兰浮球阀 DN100 | 个 | 1
[19 empty] | 平焊法兰1.6MPa DN100 | 片 | 1
| 030803003 | 018 | 7-332 | 法兰浮球阀安装 公称直径(mm以内) 150 |  | 切管、焊接、制垫、加垫、紧螺栓、固定、水压试验。 | 个 | 27.71 | 19.54 | 12.92 | 4.2091 | 16.2076 | 14.6835 | 6.2403 | 14.7355 | 4.588 | 2.4871 | 123.3212 | 法兰浮球阀 DN150 | 个 | 1
[19 empty] | 平焊法兰1.6MPa DN150 | 片 | 1
10 |  |  |  | 法兰液压式水位控制阀 | [6 empty] | 0 | 0 | 0 | 0 | 0 | 0 | 0 | 0
| 030803003 | 019 | 7-333 | 法兰液压式水位控制阀安装 公称直径(mm以内) 50 |  | 切管、挖眼、焊接、制垫、加垫、固定、紧螺栓、安装、水压试验 | 个 | 21.58 | 23.41 | 12.92 | 3.278 | 12.6221 | 11.4352 | 4.8598 | 11.4757 | 5.4967 | 2.4871 | 109.5647 | 法兰水位控制阀 DN50 液压式 | 个 | 1
[19 empty] | 平焊法兰1.6MPa DN50 | 副 | 1
| 030803003 | 020 | 7-334 | 法兰液压式水位控制阀安装 公称直径(mm以内) 80 |  | 切管、挖眼、焊接、制垫、加垫、固定、紧螺栓、安装、水压试验 | 个 | 32.52 | 42.11 | 22.64 | 4.9398 | 19.0209 | 17.2323 | 7.3235 | 17.2934 | 9.8874 | 4.3582 | 177.3256 | 法兰水位控制阀 DN80 液压式 | 个 | 1
[19 empty] | 平焊法兰1.6MPa DN80 | 副 | 1
| 030803003 | 021 | 7-335 | 法兰液压式水位控制阀安装 公称直径(mm以内) 100 |  | 切管、挖眼、焊接、制垫、加垫、固定、紧螺栓、安装、水压试验 | 个 | 39.73 | 50.69 | 26.46 | 6.035 | 23.2381 | 21.0529 | 8.9472 | 21.1275 | 11.902 | 5.0935 | 214.2762 | 法兰水位控制阀 DN100 液压式 | 个 | 1
[19 empty] | 平焊法兰1.6MPa DN100 | 副 | 1
| 030803003 | 022 | 7-336 | 法兰液压式水位控制阀安装 公称直径(mm以内) 150 |  | 切管、挖眼、焊接、制垫、加垫、固定、紧螺栓、安装、水压试验 | 个 | 51.08 | 205.65 | 29.1 | 7.7591 | 29.8767 | 27.0673 | 11.5032 | 27.1631 | 48.2866 | 5.6018 | 443.0877 | 法兰水位控制阀 DN150 液压式 | 个 | 1
[19 empty] | 平焊法兰1.6MPa DN150 | 副 | 1
| 030803003 | 023 | 7-337 | 法兰液压式水位控制阀安装 公称直径(mm以内) 200 |  | 切管、挖眼、焊接、制垫、加垫、固定、紧螺栓、安装、水压试验 | 个 | 91.92 | 257.8 | 63.97 | 13.9626 | 53.764 | 48.7084 | 20.7004 | 48.8808 | 60.5314 | 12.3142 | 672.552 | 法兰水位控制阀 DN200 液压式 | 个 | 1
[19 empty] | 平焊法兰1.6MPa DN200 | 副 | 1
二 |  |  |  | 法兰安装 | [6 empty] | 0 | 0 | 0 | 0 | 0 | 0 | 0 | 0
1 |  |  |  | 铸铁法兰安装(螺纹连接) | [6 empty] | 0 | 0 | 0 | 0 | 0 | 0 | 0 | 0
| 030803009 | 001 | 7-338 | 铸铁法兰安装(螺纹连接) 公称直径(mm以内) 20 |  | 切管、套丝、制垫、加垫、上法兰、组对、紧螺栓、水压试验。 | 副 | 2.63 | 0.77 | 0 | 0.3995 | 1.5383 | 1.3936 | 0.59228 | 1.3986 | 0.1808 | 0 | 8.9031 | 铸铁法兰 | 副 | 1
| 030803009 | 002 | 7-339 | 铸铁法兰安装(螺纹连接) 公称直径(mm以内) 25 |  | 切管、套丝、制垫、加垫、上法兰、组对、紧螺栓、水压试验。 | 副 | 2.83 | 0.87 | 0 | 0.42988 | 1.6553 | 1.4996 | 0.63732 | 1.5049 | 0.20428 | 0 | 9.6313 | 铸铁法兰 | 副 | 1
| 030803009 | 003 | 7-340 | 铸铁法兰安装(螺纹连接) 公称直径(mm以内) 32 |  | 切管、套丝、制垫、加垫、上法兰、组对、紧螺栓、水压试验。 | 副 | 3.26 | 0.87 | 0 | 0.49519 | 1.9068 | 1.7275 | 0.73415 | 1.7336 | 0.20428 | 0 | 10.9315 | 铸铁法兰 | 副 | 1
| 030803009 | 004 | 7-341 | 铸铁法兰安装(螺纹连接) 公称直径(mm以内) 40 |  | 切管、套丝、制垫、加垫、上法兰、组对、紧螺栓、水压试验。 | 副 | 4.14 | 1.1 | 0 | 0.62887 | 2.4215 | 2.1938 | 0.93233 | 2.2016 | 0.25828 | 0 | 13.8763 | 铸铁法兰 | 副 | 1
| 030803009 | 005 | 7-342 | 铸铁法兰安装(螺纹连接) 公称直径(mm以内) 50 |  | 切管、套丝、制垫、加垫、上法兰、组对、紧螺栓、水压试验。 | 副 | 4.78 | 1.21 | 0 | 0.72608 | 2.7958 | 2.5329 | 1.0765 | 2.5419 | 0.28411 | 0 | 15.9473 | 铸铁法兰 | 副 | 1
| 030803009 | 006 | 7-343 | 铸铁法兰安装(螺纹连接) 公称直径(mm以内) 65 |  | 切管、套丝、制垫、加垫、上法兰、组对、紧螺栓、水压试验。 | 副 | 7.64 | 1.58 | 0 | 1.1605 | 4.4686 | 4.0484 | 1.7205 | 4.0628 | 0.37098 | 0 | 25.0519 | 铸铁法兰 | 副 | 1
| 030803009 | 007 | 7-344 | 铸铁法兰安装(螺纹连接) 公称直径(mm以内) 80 |  | 切管、套丝、制垫、加垫、上法兰、组对、紧螺栓、水压试验。 | 副 | 9.79 | 1.98 | 0 | 1.4871 | 5.7262 | 5.1877 | 2.2047 | 5.2061 | 0.4649 | 0 | 32.0467 | 铸铁法兰 | 副 | 1
| 030803009 | 008 | 7-345 | 铸铁法兰安装(螺纹连接) 公称直径(mm以内) 100 |  | 切管、套丝、制垫、加垫、上法兰、组对、紧螺栓、水压试验。 | 副 | 16.12 | 2.5 | 0 | 2.4486 | 9.4286 | 8.542 | 3.6302 | 8.5722 | 0.587 | 0 | 51.8287 | 铸铁法兰 | 副 | 1
| 030803009 | 009 | 7-346 | 铸铁法兰安装(螺纹连接) 公称直径(mm以内) 125 |  | 切管、套丝、制垫、加垫、上法兰、组对、紧螺栓、水压试验。 | 副 | 30.93 | 2.89 | 0 | 4.6983 | 18.091 | 16.3898 | 6.9654 | 16.4478 | 0.67857 | 0 | 97.0909 | 铸铁法兰 | 副 | 1
| 030803009 | 010 | 7-347 | 铸铁法兰安装(螺纹连接) 公称直径(mm以内) 150 |  | 切管、套丝、制垫、加垫、上法兰、组对、紧螺栓、水压试验。 | 副 | 55.53 | 3.78 | 0 | 8.435 | 32.4795 | 29.4253 | 12.5054 | 29.5295 | 0.88754 | 0 | 172.5723 | 铸铁法兰 | 副 | 1
2 |  |  |  | 碳钢法兰安装(焊接) | [6 empty] | 0 | 0 | 0 | 0 | 0 | 0 | 0 | 0
| 030803009 | 011 | 7-348 | 碳钢法兰安装(焊接) 公称直径(mm以内) 32 |  | 切管、坡口、焊接、制垫、加垫、安装组对、紧螺栓、水压试验。 | 副 | 6.09 | 3.27 | 8.4 | 0.92507 | 3.562 | 3.2271 | 1.3715 | 3.2385 | 0.7678 | 1.617 | 32.469 | 碳钢法兰 | 片 | 2
| 030803009 | 012 | 7-349 | 碳钢法兰安装(焊接) 公称直径(mm以内) 40 |  | 切管、坡口、焊接、制垫、加垫、安装组对、紧螺栓、水压试验。 | 副 | 6.09 | 5.68 | 8.4 | 0.92507 | 3.562 | 3.2271 | 1.3715 | 3.2385 | 1.3337 | 1.617 | 35.4449 | 碳钢法兰 | 片 | 2
| 030803009 | 013 | 7-350 | 碳钢法兰安装(焊接) 公称直径(mm以内) 50 |  | 切管、坡口、焊接、制垫、加垫、安装组对、紧螺栓、水压试验。 | 副 | 6.29 | 6.04 | 9.03 | 0.95545 | 3.679 | 3.3331 | 1.4165 | 3.3449 | 1.4182 | 1.7383 | 37.2454 | 碳钢法兰 | 片 | 2
| 030803009 | 014 | 7-351 | 碳钢法兰安装(焊接) 公称直径(mm以内) 65 |  | 切管、坡口、焊接、制垫、加垫、安装组对、紧螺栓、水压试验。 | 副 | 9.79 | 7.2 | 14.86 | 1.4871 | 5.7262 | 5.1877 | 2.2047 | 5.2061 | 1.6906 | 2.8605 | 56.2129 | 碳钢法兰 | 片 | 2
| 030803009 | 015 | 7-352 | 碳钢法兰安装(焊接) 公称直径(mm以内) 80 |  | 切管、坡口、焊接、制垫、加垫、安装组对、紧螺栓、水压试验。 | 副 | 9.79 | 11.48 | 14.86 | 1.4871 | 5.7262 | 5.1877 | 2.2047 | 5.2061 | 2.6955 | 2.8605 | 61.4978 | 碳钢法兰 | 片 | 2
| 030803009 | 016 | 7-353 | 碳钢法兰安装(焊接) 公称直径(mm以内) 100 |  | 切管、坡口、焊接、制垫、加垫、安装组对、紧螺栓、水压试验。 | 副 | 10.91 | 18.25 | 17.43 | 1.6572 | 6.3813 | 5.7812 | 2.4569 | 5.8017 | 4.2851 | 3.3553 | 76.3087 | 碳钢法兰 | 片 | 2
| 030803009 | 017 | 7-354 | 碳钢法兰安装(焊接) 公称直径(mm以内) 125 |  | 切管、坡口、焊接、制垫、加垫、安装组对、紧螺栓、水压试验。 | 副 | 13.73 | 19.29 | 18.06 | 2.0856 | 8.0307 | 7.2755 | 3.092 | 7.3013 | 4.5293 | 3.4766 | 86.8709 | 碳钢法兰 | 片 | 2
| 030803009 | 018 | 7-355 | 碳钢法兰安装(焊接) 公称直径(mm以内) 150 |  | 切管、坡口、焊接、制垫、加垫、安装组对、紧螺栓、水压试验。 | 副 | 14.17 | 22.17 | 19.38 | 2.1524 | 8.288 | 7.5087 | 3.1911 | 7.5353 | 5.2055 | 3.7306 | 93.3317 | 碳钢法兰 | 片 | 2
| 030803009 | 019 | 7-356 | 碳钢法兰安装(焊接) 公称直径(mm以内) 200 |  | 切管、坡口、焊接、制垫、加垫、安装组对、紧螺栓、水压试验。 | 副 | 25.04 | 36.75 | 42.65 | 3.8036 | 14.6459 | 13.2687 | 5.639 | 13.3157 | 8.6289 | 8.2101 | 171.9519 | 碳钢法兰 | 片 | 2
| 030803009 | 020 | 7-357 | 碳钢法兰安装(焊接) 公称直径(mm以内) 250 |  | 切管、坡口、焊接、制垫、加垫、安装组对、紧螺栓、水压试验。 | 副 | 33.76 | 74.32 | 60.71 | 5.1281 | 19.7462 | 17.8894 | 7.6028 | 17.9528 | 17.4503 | 11.6867 | 266.2463 | 碳钢法兰 | 片 | 2
| 030803009 | 021 | 7-358 | 碳钢法兰安装(焊接) 公称直径(mm以内) 300 |  | 切管、坡口、焊接、制垫、加垫、安装组对、紧螺栓、水压试验。 | 副 | 42.48 | 78.49 | 76.89 | 6.4527 | 24.8466 | 22.5102 | 9.5665 | 22.5898 | 18.4295 | 14.8013 | 317.0565 | 碳钢法兰 | 片 | 2
| 030803009 | 022 | 7-359 | 碳钢法兰安装(焊接) 公称直径(mm以内) 350 |  | 切管、坡口、焊接、制垫、加垫、安装组对、紧螺栓、水压试验。 | 副 | 58.6 | 100.03 | 79.46 | 8.9013 | 34.2751 | 31.0521 | 13.1967 | 31.1621 | 23.487 | 15.296 | 395.4605 | 碳钢法兰 | 片 | 2
| 030803009 | 023 | 7-360 | 碳钢法兰安装(焊接) 公称直径(mm以内) 400 |  | 切管、坡口、焊接、制垫、加垫、安装组对、紧螺栓、水压试验。 | 副 | 58.6 | 148.31 | 96.27 | 8.9013 | 34.2751 | 31.0521 | 13.1967 | 31.1621 | 34.8232 | 18.532 | 475.1226 | 碳钢法兰 | 片 | 2
| 030803009 | 024 | 7-361 | 碳钢法兰安装(焊接) 公称直径(mm以内) 500 |  | 切管、坡口、焊接、制垫、加垫、安装组对、紧螺栓、水压试验。 | 副 | 67.08 | 190.35 | 113.71 | 10.1895 | 39.2351 | 35.5457 | 15.1064 | 35.6715 | 44.6942 | 21.8892 | 573.4715 | 碳钢法兰 | 片 | 2
三 |  |  |  | 伸缩器制作安装 | [6 empty] | 0 | 0 | 0 | 0 | 0 | 0 | 0 | 0
1 |  |  |  | 螺纹连接法兰式套筒伸缩器安装 | [6 empty] | 0 | 0 | 0 | 0 | 0 | 0 | 0 | 0
| 030803013 | 001 | 7-362 | 螺纹连接法兰式套筒伸缩器安装 公称直径(mm以内) 25 |  | 切管、套丝、检修盘根、制垫、加垫、安装、水压试验。 | 个 | 6.05 | 0.44 | 0 | 0.919 | 3.5386 | 3.2059 | 1.3625 | 3.2172 | 0.10331 | 0 | 18.8366 | 螺纹套筒伸缩器 | 个 | 1
| 030803013 | 002 | 7-363 | 螺纹连接法兰式套筒伸缩器安装 公称直径(mm以内) 32 |  | 切管、套丝、检修盘根、制垫、加垫、安装、水压试验。 | 个 | 6.05 | 0.54 | 0 | 0.919 | 3.5386 | 3.2059 | 1.3625 | 3.2172 | 0.12679 | 0 | 18.96 | 螺纹套筒伸缩器 | 个 | 1
| 030803013 | 003 | 7-364 | 螺纹连接法兰式套筒伸缩器安装 公称直径(mm以内) 40 |  | 切管、套丝、检修盘根、制垫、加垫、安装、水压试验。 | 个 | 8.28 | 0.6 | 0 | 1.2577 | 4.843 | 4.3876 | 1.8647 | 4.4031 | 0.14088 | 0 | 25.7769 | 螺纹套筒伸缩器 | 个 | 1
| 030803013 | 004 | 7-365 | 螺纹连接法兰式套筒伸缩器安装 公称直径(mm以内) 50 |  | 切管、套丝、检修盘根、制垫、加垫、安装、水压试验。 | 个 | 10.51 | 1.77 | 0 | 1.5965 | 6.1473 | 5.5692 | 2.3669 | 5.589 | 0.4156 | 0 | 33.9644 | 螺纹法兰套筒伸缩器 DN50 | 个 | 1
2 |  |  |  | 焊接法兰式套筒伸缩器安装 | [6 empty] | 0 | 0 | 0 | 0 | 0 | 0 | 0 | 0
| 030803013 | 005 | 7-366 | 焊接法兰式套筒伸缩器安装 公称直径(mm以内) 50 |  | 切管、检修盘根、对口、焊接法兰、制垫、加垫、安装、水压试验。 | 个 | 10.11 | 10.48 | 9.03 | 1.5357 | 5.9133 | 5.3573 | 2.2768 | 5.3763 | 2.4607 | 1.7383 | 54.2783 | 法兰套筒伸缩器 | 个 | 1
[19 empty] | 平焊法兰1.6MPa DN50 | 副 | 1
| 030803013 | 006 | 7-367 | 焊接法兰式套筒伸缩器安装 公称直径(mm以内) 65 |  | 切管、检修盘根、对口、焊接法兰、制垫、加垫、安装、水压试验。 | 个 | 12.66 | 11.64 | 14.86 | 1.9231 | 7.4048 | 6.7085 | 2.851 | 6.7323 | 2.7331 | 2.8605 | 70.3734 | 法兰套筒伸缩器 | 个 | 1
[19 empty] | 平焊法兰1.6MPa DN65 | 副 | 1
| 030803013 | 007 | 7-368 | 焊接法兰式套筒伸缩器安装 公称直径(mm以内) 80 |  | 切管、检修盘根、对口、焊接法兰、制垫、加垫、安装、水压试验。 | 个 | 14.33 | 20.12 | 14.86 | 2.1767 | 8.3816 | 7.5935 | 3.2271 | 7.6203 | 4.7242 | 2.8605 | 85.894 | 法兰套筒伸缩器 | 个 | 1
[19 empty] | 平焊法兰1.6MPa DN80 | 副 | 1
| 030803013 | 008 | 7-369 | 焊接法兰式套筒伸缩器安装 公称直径(mm以内) 100 |  | 切管、检修盘根、对口、焊接法兰、制垫、加垫、安装、水压试验。 | 个 | 20.26 | 32.07 | 17.43 | 3.0775 | 11.8501 | 10.7358 | 4.5626 | 10.7738 | 7.53 | 3.3553 | 121.645 | 法兰套筒伸缩器 | 个 | 1
[19 empty] | 平焊法兰1.6MPa DN100 | 副 | 1
| 030803013 | 009 | 7-370 | 焊接法兰式套筒伸缩器安装 公称直径(mm以内) 125 |  | 切管、检修盘根、对口、焊接法兰、制垫、加垫、安装、水压试验。 | 个 | 26.39 | 33.89 | 18.06 | 4.0086 | 15.4355 | 13.9841 | 5.943 | 14.0336 | 7.9574 | 3.4766 | 143.1787 | 法兰套筒伸缩器 | 个 | 1
[19 empty] | 平焊法兰1.6MPa DN125 | 副 | 1
| 030803013 | 010 | 7-371 | 焊接法兰式套筒伸缩器安装 公称直径(mm以内) 150 |  | 切管、检修盘根、对口、焊接法兰、制垫、加垫、安装、水压试验。 | 个 | 29.98 | 35.99 | 19.38 | 4.554 | 17.5353 | 15.8864 | 6.7515 | 15.9426 | 8.4505 | 3.7306 | 158.2009 | 法兰套筒伸缩器 | 个 | 1
[19 empty] | 平焊法兰1.6MPa DN150 | 副 | 1
| 030803013 | 011 | 7-372 | 焊接法兰式套筒伸缩器安装 公称直径(mm以内) 200 |  | 切管、检修盘根、对口、焊接法兰、制垫、加垫、安装、水压试验。 | 个 | 40.92 | 61.53 | 42.65 | 6.2157 | 23.9341 | 21.6835 | 9.2152 | 21.7603 | 14.4472 | 8.2101 | 250.5662 | 法兰套筒伸缩器 | 个 | 1
[19 empty] | 平焊法兰1.6MPa DN200 | 副 | 1
| 030803013 | 012 | 7-373 | 焊接法兰式套筒伸缩器安装 公称直径(mm以内) 300 |  | 切管、检修盘根、对口、焊接法兰、制垫、加垫、安装、水压试验。 | 个 | 61.82 | 131.72 | 76.89 | 9.3905 | 36.1585 | 32.7584 | 13.9219 | 32.8744 | 30.9279 | 14.8013 | 441.2628 | 法兰套筒伸缩器 | 个 | 1
[19 empty] | 平焊法兰1.6MPa DN300 | 副 | 1
| 030803013 | 013 | 7-374 | 焊接法兰式套筒伸缩器安装 公称直径(mm以内) 400 |  | 切管、检修盘根、对口、焊接法兰、制垫、加垫、安装、水压试验。 | 个 | 92 | 255.69 | 96.27 | 13.9748 | 53.8108 | 48.7508 | 20.7184 | 48.9234 | 60.036 | 18.532 | 708.7062 | 法兰套筒伸缩器 | 个 | 1
[19 empty] | 平焊法兰1.6MPa DN400 | 副 | 1
| 030803013 | 014 | 7-375 | 焊接法兰式套筒伸缩器安装 公称直径(mm以内) 500 |  | 切管、检修盘根、对口、焊接法兰、制垫、加垫、安装、水压试验。 | 个 | 102.99 | 331.08 | 113.71 | 15.6442 | 60.2389 | 54.5744 | 23.1933 | 54.7676 | 77.7376 | 21.8892 | 855.8251 | 法兰套筒伸缩器 | 个 | 1
[19 empty] | 平焊法兰1.6MPa DN500 | 副 | 1
3 |  |  |  | 方形伸缩器制作安装 | [6 empty] | 0 | 0 | 0 | 0 | 0 | 0 | 0 | 0
| 030803013 | 015 | 7-376 | 方形伸缩器制作安装 公称直径(mm以内) 32 |  | 做样板、筛砂、炒砂、灌砂、打砂、制堵、加热、煨制、倒砂、清管腔、组成、焊接、张拉、安装。 | 个 | 13.18 | 15.37 | 15.93 | 2.002 | 7.709 | 6.9841 | 2.9681 | 7.0088 | 3.6089 | 3.0665 | 77.8274
| 030803013 | 016 | 7-377 | 方形伸缩器制作安装 公称直径(mm以内) 40 |  | 做样板、筛砂、炒砂、灌砂、打砂、制堵、加热、煨制、倒砂、清管腔、组成、焊接、张拉、安装。 | 个 | 15.76 | 19.42 | 15.93 | 2.3939 | 9.218 | 8.3512 | 3.5492 | 8.3808 | 4.5598 | 3.0665 | 90.6295
| 030803013 | 017 | 7-378 | 方形伸缩器制作安装 公称直径(mm以内) 50 |  | 做样板、筛砂、炒砂、灌砂、打砂、制堵、加热、煨制、倒砂、清管腔、组成、焊接、张拉、安装。 | 个 | 20.7 | 30.19 | 23.98 | 3.1443 | 12.1074 | 10.9689 | 4.6616 | 11.0078 | 7.0886 | 4.6162 | 128.4649
| 030803013 | 018 | 7-379 | 方形伸缩器制作安装 公称直径(mm以内) 65 |  | 做样板、筛砂、炒砂、灌砂、打砂、制堵、加热、煨制、倒砂、清管腔、组成、焊接、张拉、安装。 | 个 | 35.15 | 44.41 | 47.69 | 5.3393 | 20.5592 | 18.626 | 7.9158 | 18.6919 | 10.4275 | 9.1803 | 217.99
| 030803013 | 019 | 7-380 | 方形伸缩器制作安装 公称直径(mm以内) 80 |  | 做样板、筛砂、炒砂、灌砂、打砂、制堵、加热、煨制、倒砂、清管腔、组成、焊接、张拉、安装。 | 个 | 62.3 | 57.46 | 47.69 | 9.4634 | 36.4393 | 33.0128 | 14.03 | 33.1296 | 13.4916 | 9.1803 | 316.1969
| 030803013 | 020 | 7-381 | 方形伸缩器制作安装 公称直径(mm以内) 100 |  | 做样板、筛砂、炒砂、灌砂、打砂、制堵、加热、煨制、倒砂、清管腔、组成、焊接、张拉、安装。 | 个 | 88.82 | 82.89 | 48.94 | 13.4918 | 51.9508 | 47.0657 | 20.0023 | 47.2323 | 19.4626 | 9.4209 | 429.2764
| 030803013 | 021 | 7-382 | 方形伸缩器制作安装 公称直径(mm以内) 125 |  | 做样板、筛砂、炒砂、灌砂、打砂、制堵、加热、煨制、倒砂、清管腔、组成、焊接、张拉、安装。 | 个 | 166.41 | 142.32 | 78.59 | 25.2777 | 97.3332 | 88.1807 | 37.4755 | 88.4928 | 33.4167 | 15.1286 | 772.6252
| 030803013 | 022 | 7-383 | 方形伸缩器制作安装 公称直径(mm以内) 150 |  | 做样板、筛砂、炒砂、灌砂、打砂、制堵、加热、煨制、倒砂、清管腔、组成、焊接、张拉、安装。 | 个 | 168.6 | 181.86 | 131.17 | 25.6103 | 98.6141 | 89.3411 | 37.9687 | 89.6574 | 42.7007 | 25.2502 | 890.7727
| 030803013 | 023 | 7-384 | 方形伸缩器制作安装 公称直径(mm以内) 200 |  | 做样板、筛砂、炒砂、灌砂、打砂、制堵、加热、煨制、倒砂、清管腔、组成、焊接、张拉、安装。 | 个 | 371.87 | 357.77 | 206.28 | 56.4871 | 217.5068 | 197.0539 | 83.7451 | 197.7515 | 84.0044 | 39.7089 | 1812.1777
| 030803013 | 024 | 7-385 | 方形伸缩器制作安装 公称直径(mm以内) 250 |  | 做样板、筛砂、炒砂、灌砂、打砂、制堵、加热、煨制、倒砂、清管腔、组成、焊接、张拉、安装。 | 个 | 582.06 | 563.89 | 329.75 | 88.4149 | 340.4469 | 308.4336 | 131.0799 | 309.5255 | 132.4014 | 63.4769 | 2849.4791
| 030803013 | 025 | 7-386 | 方形伸缩器制作安装 公称直径(mm以内) 300 |  | 做样板、筛砂、炒砂、灌砂、打砂、制堵、加热、煨制、倒砂、清管腔、组成、焊接、张拉、安装。 | 个 | 892.7 | 648.27 | 357.34 | 135.6011 | 522.1402 | 473.0417 | 201.036 | 474.7164 | 152.2138 | 68.7879 | 3925.8473
| 030803013 | 026 | 7-387 | 方形伸缩器制作安装 公称直径(mm以内) 350 |  | 做样板、筛砂、炒砂、灌砂、打砂、制堵、加热、煨制、倒砂、清管腔、组成、焊接、张拉、安装。 | 个 | 1321.69 | 812.39 | 412.18 | 200.7647 | 773.0565 | 700.3635 | 297.6446 | 702.8429 | 190.7492 | 79.3447 | 5491.0261
| 030803013 | 027 | 7-388 | 方形伸缩器制作安装 公称直径(mm以内) 400 |  | 做样板、筛砂、炒砂、灌砂、打砂、制堵、加热、煨制、倒砂、清管腔、组成、焊接、张拉、安装。 | 个 | 1963.63 | 1022.23 | 452.44 | 298.2754 | 1148.5272 | 1040.5275 | 442.2095 | 1044.2112 | 240.0196 | 87.0947 | 7739.1651
四 |  |  |  | 浮标液面计、水塔及水池浮漂水位标尺制作安装 | [6 empty] | 0 | 0 | 0 | 0 | 0 | 0 | 0 | 0
1 |  |  |  | 浮标液面计 FQ-Ⅱ型 | [6 empty] | 0 | 0 | 0 | 0 | 0 | 0 | 0 | 0
| 030803014 | 001 | 7-389 | 浮标液面计 FQ-Ⅱ型 |  | 支架制作安装、液面计安装。 | 组 | 6.69 | 3.53 | 3.26 | 1.0162 | 3.913 | 3.545 | 1.5066 | 3.5576 | 0.82884 | 0.62755 | 28.4748 | 浮标液面计 FQ-Ⅱ | 组 | 1
2 |  |  |  | 水塔及水池浮漂水位标尺制作安装 | [6 empty] | 0 | 0 | 0 | 0 | 0 | 0 | 0 | 0
| 030803015 | 001 | 7-390 | 水塔及水池浮漂水位标尺制作安装 水塔浮漂水位标尺 一 |  | 预埋螺栓、下料、制作、安装、导杆升降调整。 | 套 | 337.79 | 920.63 | 30.08 | 51.3103 | 197.5734 | 178.9949 | 76.0703 | 179.6286 | 216.1639 | 5.7904 | 2194.0318
| 030803015 | 002 | 7-391 | 水塔及水池浮漂水位标尺制作安装 水塔浮漂水位标尺 二 |  | 预埋螺栓、下料、制作、安装、导杆升降调整。 | 套 | 384.48 | 1354.49 | 33.34 | 58.4025 | 224.8824 | 203.736 | 86.5849 | 204.4572 | 318.0343 | 6.418 | 2874.8251
| 030803015 | 003 | 7-392 | 水塔及水池浮漂水位标尺制作安装 水池浮漂水位标尺 一 |  | 预埋螺栓、下料、制作、安装、导杆升降调整。 | 套 | 259.28 | 894.55 | 27.51 | 39.3846 | 151.6529 | 137.3925 | 58.3899 | 137.8789 | 210.0403 | 5.2957 | 1921.3747 | 平焊法兰1.6MPa DN100 | 片 | 1
| 030803015 | 004 | 7-393 | 水塔及水池浮漂水位标尺制作安装 水池浮漂水位标尺 二 |  | 预埋螺栓、下料、制作、安装、导杆升降调整。 | 套 | 103.19 | 397.81 | 12.02 | 15.6746 | 60.3558 | 54.6804 | 23.2384 | 54.874 | 93.4058 | 2.3138 | 817.5628
| 030803015 | 005 | 7-394 | 水塔及水池浮漂水位标尺制作安装 水池浮漂水位标尺 三 |  | 预埋螺栓、下料、制作、安装、导杆升降调整。 | 套 | 95.86 | 192.92 | 0 | 14.5611 | 56.0685 | 50.7962 | 21.5877 | 50.976 | 45.2976 | 0 | 528.0672 | 螺纹闸阀Z15T-10K DN20 | 个 | 1
[19 empty] | 旋塞阀DN15 | 个 | 1
第三章 |  |  |  | 低压器具、水表组成与安装 | [6 empty] | 0 | 0 | 0 | 0 | 0 | 0 | 0 | 0
一 |  |  |  | 减压器组成与安装 | [6 empty] | 0 | 0 | 0 | 0 | 0 | 0 | 0 | 0
1 |  |  |  | 减压器（螺纹连接） | [6 empty] | 0 | 0 | 0 | 0 | 0 | 0 | 0 | 0
| 030803007 | 001 | 7-395 | 减压器(螺纹连接) 公称直径(mm以内) 20 |  | 切管、套丝、上零件、组对、制垫、加垫、找平、找正、安装、水压试验。 | 组 | 48.29 | 140.23 | 0 | 7.3353 | 28.2448 | 25.5889 | 10.8749 | 25.6795 | 32.926 | 0 | 319.1693 | 螺纹减压阀 DN20 | 个 | 1
[19 empty] | 弹簧安全阀A27W-10K DN20 | 个 | 1
[19 empty] | 螺纹截止阀门J11T-16 DN20 | 个 | 3
[19 empty] | 螺纹截止阀门J11T-16 DN32 | 个 | 1
| 030803007 | 002 | 7-396 | 减压器(螺纹连接) 公称直径(mm以内) 25 |  | 切管、套丝、上零件、组对、制垫、加垫、找平、找正、安装、水压试验。 | 组 | 61.67 | 157.35 | 0 | 9.3677 | 36.0708 | 32.6789 | 13.8881 | 32.7946 | 36.9458 | 0 | 380.7659 | 螺纹减压阀 DN25 | 个 | 1
[19 empty] | 弹簧安全阀A27W-10K DN25 | 个 | 1
[19 empty] | 螺纹截止阀门J11T-16 DN25 | 个 | 3
[19 empty] | 螺纹截止阀门J11T-16 DN40 | 个 | 1
| 030803007 | 003 | 7-397 | 减压器(螺纹连接) 公称直径(mm以内) 32 |  | 切管、套丝、上零件、组对、制垫、加垫、找平、找正、安装、水压试验。 | 组 | 85.35 | 172.7 | 0 | 12.9647 | 49.9212 | 45.227 | 19.2208 | 45.3871 | 40.55 | 0 | 471.3207 | 螺纹减压阀 DN32 | 个 | 1
[19 empty] | 弹簧安全阀A27W-10K DN32 | 个 | 1
[19 empty] | 螺纹截止阀门J11T-16 DN25 | 个 | 2
[19 empty] | 螺纹截止阀门J11T-16 DN32 | 个 | 1
[19 empty] | 螺纹截止阀门J11T-16 DN50 | 个 | 1
| 030803007 | 004 | 7-398 | 减压器(螺纹连接) 公称直径(mm以内) 40 |  | 切管、套丝、上零件、组对、制垫、加垫、找平、找正、安装、水压试验。 | 组 | 96.58 | 222.88 | 0 | 14.6705 | 56.4896 | 51.1777 | 21.7498 | 51.3589 | 52.3322 | 0 | 567.2388 | 螺纹减压阀 DN40 | 个 | 1
[19 empty] | 螺纹法兰0.6MPa DN50 | 副 | 1
[19 empty] | 弹簧安全阀A27W-10K DN40 | 个 | 1
[19 empty] | 螺纹截止阀门J11T-16 DN25 | 个 | 1
[19 empty] | 螺纹截止阀门J11T-16 DN32 | 个 | 1
[19 empty] | 螺纹截止阀门J11T-16 DN40 | 个 | 1
[19 empty] | 法兰截止阀门J41T-16 DN65 | 个 | 1
| 030803007 | 005 | 7-399 | 减压器(螺纹连接) 公称直径(mm以内) 50 |  | 切管、套丝、上零件、组对、制垫、加垫、找平、找正、安装、水压试验。 | 组 | 120.7 | 276.49 | 0 | 18.3343 | 70.5974 | 63.9589 | 27.1816 | 64.1854 | 64.9199 | 0 | 706.3675 | 螺纹减压阀 DN50 | 个 | 1
[19 empty] | 螺纹截止阀门J11T-16 DN25 | 个 | 1
[19 empty] | 螺纹截止阀门J11T-16 DN40 | 个 | 1
[19 empty] | 螺纹截止阀门J11T-16 DN50 | 个 | 1
[19 empty] | 法兰截止阀门J41T-16 DN80 | 个 | 1
[19 empty] | 弹簧安全阀A27W-10K DN50 | 个 | 1
[19 empty] | 螺纹法兰0.6MPa DN80 | 副 | 1
| 030803007 | 006 | 7-400 | 减压器(螺纹连接) 公称直径(mm以内) 65 |  | 切管、套丝、上零件、组对、制垫、加垫、找平、找正、安装、水压试验。 | 组 | 165.37 | 399.25 | 1.83 | 25.1197 | 96.7249 | 87.6296 | 37.2413 | 87.9398 | 93.7439 | 0.35228 | 995.2015 | 螺纹减压阀 DN65 | 个 | 1
[19 empty] | 螺纹截止阀门J11T-16 DN25 | 个 | 1
[19 empty] | 螺纹截止阀门J11T-16 DN50 | 个 | 1
[19 empty] | 法兰截止阀门J41T-16 DN65 | 个 | 1
[19 empty] | 法兰截止阀门J41T-16 DN100 | 个 | 1
[19 empty] | 弹簧安全阀A27W-10K DN65 | 个 | 1
[19 empty] | 螺纹法兰0.6MPa DN100 | 副 | 1
| 030803007 | 007 | 7-401 | 减压器(螺纹连接) 公称直径(mm以内) 80 |  | 切管、套丝、上零件、组对、制垫、加垫、找平、找正、安装、水压试验。 | 组 | 217.48 | 636.91 | 4.16 | 33.0352 | 127.2041 | 115.2427 | 48.9765 | 115.6506 | 149.5465 | 0.8008 | 1449.0063 | 螺纹减压阀 DN80 | 个 | 1
[19 empty] | 螺纹截止阀门J11T-16 DN25 | 个 | 1
[19 empty] | 法兰截止阀门J41T-16 DN65 | 个 | 1
[19 empty] | 法兰截止阀门J41T-16 DN80 | 个 | 1
[19 empty] | 法兰截止阀门J41T-16 DN125 | 个 | 1
[19 empty] | 弹簧安全阀A27W-10K DN80 | 个 | 1
[19 empty] | 螺纹法兰0.6MPa DN125 | 副 | 1
| 030803007 | 008 | 7-402 | 减压器(螺纹连接) 公称直径(mm以内) 100 |  | 切管、套丝、上零件、组对、制垫、加垫、找平、找正、安装、水压试验。 | 组 | 301.8 | 856.26 | 9.67 | 45.8434 | 176.5228 | 159.9238 | 67.9654 | 160.49 | 201.0498 | 1.8615 | 1981.3867 | 螺纹减压阀 DN100 | 个 | 1
[19 empty] | 螺纹截止阀门J11T-16 DN25 | 个 | 1
[19 empty] | 法兰截止阀门J41T-16 DN80 | 个 | 1
[19 empty] | 法兰截止阀门J41T-16 DN100 | 个 | 1
[19 empty] | 法兰截止阀门J41T-16 DN150 | 个 | 1
[19 empty] | 弹簧安全阀A27W-10K DN80 | 个 | 1
[19 empty] | 螺纹法兰0.6MPa DN150 | 副 | 1
2 |  |  |  | 减压器安装(焊接) | [6 empty] | 0 | 0 | 0 | 0 | 0 | 0 | 0 | 0
| 030803007 | 009 | 7-403 | 减压器安装(焊接) 公称直径(mm以内) 20 |  | 切管、套丝、上零件、组对、焊接、制垫、加垫、安装、水压试验。 | 组 | 40.17 | 144.15 | 30.98 | 6.1018 | 23.4954 | 21.2861 | 9.0463 | 21.3614 | 33.8464 | 5.9637 | 336.4011 | 法兰减压阀 DN20 | 个 | 1
[19 empty] | 平焊法兰1.6MPa DN20 | 副 | 4
[19 empty] | 平焊法兰1.6MPa DN32 | 副 | 1
[19 empty] | 弹簧安全阀A27W-10K DN20 | 个 | 1
[19 empty] | 法兰截止阀门J41T-16 DN20 | 个 | 3
[19 empty] | 法兰截止阀门J41T-16 DN32 | 个 | 1
| 030803007 | 010 | 7-404 | 减压器安装(焊接) 公称直径(mm以内) 25 |  | 切管、套丝、上零件、组对、焊接、制垫、加垫、安装、水压试验。 | 组 | 44.95 | 151.24 | 30.98 | 6.8279 | 26.2913 | 23.819 | 10.1227 | 23.9033 | 35.5112 | 5.9637 | 359.609 | 法兰减压阀 DN25 | 个 | 1
[19 empty] | 平焊法兰1.6MPa DN25 | 副 | 4
[19 empty] | 平焊法兰1.6MPa DN40 | 副 | 1
[19 empty] | 弹簧安全阀A27W-10K DN25 | 个 | 1
[19 empty] | 法兰截止阀门J41T-16 DN25 | 个 | 3
[19 empty] | 法兰截止阀门J41T-16 DN40 | 个 | 1
| 030803007 | 011 | 7-405 | 减压器安装(焊接) 公称直径(mm以内) 32 |  | 切管、套丝、上零件、组对、焊接、制垫、加垫、安装、水压试验。 | 组 | 57.88 | 162.71 | 51.96 | 8.792 | 33.854 | 30.6706 | 13.0346 | 30.7792 | 38.2043 | 10.0023 | 437.887 | 法兰减压阀 DN32 | 个 | 1
[19 empty] | 平焊法兰1.6MPa DN25 | 副 | 2
[19 empty] | 平焊法兰1.6MPa DN32 | 副 | 2
[19 empty] | 平焊法兰1.6MPa DN50 | 副 | 1
[19 empty] | 弹簧安全阀A27W-10K DN32 | 个 | 1
[19 empty] | 法兰截止阀门J41T-16 DN25 | 个 | 2
[19 empty] | 法兰截止阀门J41T-16 DN32 | 个 | 1
[19 empty] | 法兰截止阀门J41T-16 DN50 | 个 | 1
| 030803007 | 012 | 7-406 | 减压器安装(焊接) 公称直径(mm以内) 40 |  | 切管、套丝、上零件、组对、焊接、制垫、加垫、安装、水压试验。 | 组 | 80.1 | 186.65 | 53.43 | 12.1672 | 46.8505 | 42.445 | 18.0385 | 42.5953 | 43.8254 | 10.2853 | 536.3871 | 法兰减压阀 DN40 | 个 | 1
[19 empty] | 平焊法兰1.6MPa DN25 | 副 | 1
[19 empty] | 平焊法兰1.6MPa DN32 | 副 | 1
[19 empty] | 平焊法兰1.6MPa DN40 | 副 | 2
[19 empty] | 平焊法兰1.6MPa DN65 | 副 | 1
[19 empty] | 弹簧安全阀A27W-10K DN40 | 个 | 1
[19 empty] | 法兰截止阀门J41T-16 DN25 | 个 | 1
[19 empty] | 法兰截止阀门J41T-16 DN32 | 个 | 1
[19 empty] | 法兰截止阀门J41T-16 DN40 | 个 | 1
[19 empty] | 法兰截止阀门J41T-16 DN65 | 个 | 1
| 030803007 | 013 | 7-407 | 减压器安装(焊接) 公称直径(mm以内) 50 |  | 切管、套丝、上零件、组对、焊接、制垫、加垫、安装、水压试验。 | 组 | 110.95 | 217.54 | 87.67 | 16.8533 | 64.8947 | 58.7924 | 24.9859 | 59.0005 | 51.0784 | 16.8765 | 708.6417 | 法兰减压阀 DN50 | 个 | 1
[19 empty] | 平焊法兰1.6MPa DN25 | 副 | 1
[19 empty] | 平焊法兰1.6MPa DN40 | 副 | 1
[19 empty] | 平焊法兰1.6MPa DN50 | 副 | 2
[19 empty] | 平焊法兰1.6MPa DN80 | 副 | 1
[19 empty] | 弹簧安全阀A27W-10K DN50 | 个 | 1
[19 empty] | 法兰截止阀门J41T-16 DN25 | 个 | 1
[19 empty] | 法兰截止阀门J41T-16 DN40 | 个 | 1
[19 empty] | 法兰截止阀门J41T-16 DN50 | 个 | 1
[19 empty] | 法兰截止阀门J41T-16 DN80 | 个 | 1
| 030803007 | 014 | 7-408 | 减压器安装(焊接) 公称直径(mm以内) 65 |  | 切管、套丝、上零件、组对、焊接、制垫、加垫、安装、水压试验。 | 组 | 151.12 | 243.32 | 114.14 | 22.9551 | 88.3901 | 80.0785 | 34.0322 | 80.362 | 57.1315 | 21.9719 | 893.5014 | 法兰减压阀 DN65 | 个 | 1
[19 empty] | 平焊法兰1.6MPa DN25 | 副 | 1
[19 empty] | 平焊法兰1.6MPa DN50 | 副 | 1
[19 empty] | 平焊法兰1.6MPa DN65 | 副 | 2
[19 empty] | 平焊法兰1.6MPa DN100 | 副 | 1
[19 empty] | 弹簧安全阀A27W-10K DN65 | 个 | 1
[19 empty] | 法兰截止阀门J41T-16 DN25 | 个 | 1
[19 empty] | 法兰截止阀门J41T-16 DN50 | 个 | 1
[19 empty] | 法兰截止阀门J41T-16 DN65 | 个 | 1
[19 empty] | 法兰截止阀门J41T-16 DN100 | 个 | 1
| 030803007 | 015 | 7-409 | 减压器安装(焊接) 公称直径(mm以内) 80 |  | 切管、套丝、上零件、组对、焊接、制垫、加垫、安装、水压试验。 | 组 | 202.63 | 296.97 | 160.67 | 30.7795 | 118.5183 | 107.3736 | 45.6323 | 107.7538 | 69.7286 | 30.929 | 1170.985 | 法兰减压阀 DN80 | 个 | 1
[19 empty] | 平焊法兰1.6MPa DN25 | 副 | 1
[19 empty] | 平焊法兰1.6MPa DN65 | 副 | 1
[19 empty] | 平焊法兰1.6MPa DN80 | 副 | 2
[19 empty] | 平焊法兰1.6MPa DN125 | 副 | 1
[19 empty] | 弹簧安全阀A27W-10K DN80 | 个 | 1
[19 empty] | 法兰截止阀门J41T-16 DN25 | 个 | 1
[19 empty] | 法兰截止阀门J41T-16 DN65 | 个 | 1
[19 empty] | 法兰截止阀门J41T-16 DN80 | 个 | 1
[19 empty] | 法兰截止阀门J41T-16 DN125 | 个 | 1
| 030803007 | 016 | 7-410 | 减压器安装(焊接) 公称直径(mm以内) 100 |  | 切管、套丝、上零件、组对、焊接、制垫、加垫、安装、水压试验。 | 组 | 275.72 | 356.13 | 200.77 | 41.8819 | 161.2686 | 146.104 | 62.0921 | 146.6213 | 83.6193 | 38.6482 | 1512.8555 | 法兰减压阀 DN100 | 个 | 1
[19 empty] | 平焊法兰1.6MPa DN25 | 副 | 1
[19 empty] | 平焊法兰1.6MPa DN80 | 副 | 1
[19 empty] | 平焊法兰1.6MPa DN100 | 副 | 2
[19 empty] | 平焊法兰1.6MPa DN150 | 副 | 1
[19 empty] | 弹簧安全阀A27W-10K DN80 | 个 | 1
[19 empty] | 法兰截止阀门J41T-16 DN25 | 个 | 1
[19 empty] | 法兰截止阀门J41T-16 DN80 | 个 | 1
[19 empty] | 法兰截止阀门J41T-16 DN100 | 个 | 1
[19 empty] | 法兰截止阀门J41T-16 DN150 | 个 | 1
二 |  |  |  | 疏水器组成与安装 | [6 empty] | 0 | 0 | 0 | 0 | 0 | 0 | 0 | 0
1 |  |  |  | 疏水器（螺纹连接） | [6 empty] | 0 | 0 | 0 | 0 | 0 | 0 | 0 | 0
| 030803008 | 001 | 7-411 | 疏水器(螺纹连接) 公称直径(mm以内) 20 |  | 切管、套丝、上零件、制垫、加垫、组成、安装、水压试验。 | 组 | 16.32 | 22.69 | 0 | 2.479 | 9.5456 | 8.648 | 3.6753 | 8.6786 | 5.3276 | 0 | 77.364 | 螺纹疏水器 DN20 | 个 | 1
[19 empty] | 螺纹截止阀门J11T-16 DN15 | 个 | 1
[19 empty] | 螺纹截止阀门J11T-16 DN20 | 个 | 2
[19 empty] | 螺纹旋塞阀(灰铸铁)X13T-10 DN15 | 个 | 2
| 030803008 | 002 | 7-412 | 疏水器(螺纹连接) 公称直径(mm以内) 25 |  | 切管、套丝、上零件、制垫、加垫、组成、安装、水压试验。 | 组 | 22.45 | 31.8 | 0 | 3.4102 | 13.131 | 11.8963 | 5.0557 | 11.9384 | 7.4666 | 0 | 107.1482 | 螺纹疏水器 DN25 | 个 | 1
[19 empty] | 螺纹截止阀门J11T-16 DN20 | 个 | 1
[19 empty] | 螺纹截止阀门J11T-16 DN25 | 个 | 2
[19 empty] | 螺纹旋塞阀(灰铸铁)X13T-10 DN15 | 个 | 2
| 030803008 | 003 | 7-413 | 疏水器(螺纹连接) 公称直径(mm以内) 32 |  | 切管、套丝、上零件、制垫、加垫、组成、安装、水压试验。 | 组 | 27.91 | 45.77 | 0 | 4.2395 | 16.3246 | 14.7895 | 6.2853 | 14.8419 | 10.7468 | 0 | 140.9076 | 螺纹疏水器 DN32 | 个 | 1
[19 empty] | 螺纹截止阀门J11T-16 DN25 | 个 | 1
[19 empty] | 螺纹截止阀门J11T-16 DN32 | 个 | 2
[19 empty] | 螺纹旋塞阀(灰铸铁)X13T-10 DN15 | 个 | 2
| 030803008 | 004 | 7-414 | 疏水器(螺纹连接) 公称直径(mm以内) 40 |  | 切管、套丝、上零件、制垫、加垫、组成、安装、水压试验。 | 组 | 32.92 | 64.99 | 0 | 5.0005 | 19.2549 | 17.4443 | 7.4136 | 17.5061 | 15.2597 | 0 | 179.7891 | 螺纹疏水器 DN40 | 个 | 1
[19 empty] | 螺纹截止阀门J11T-16 DN32 | 个 | 1
[19 empty] | 螺纹截止阀门J11T-16 DN40 | 个 | 2
[19 empty] | 螺纹旋塞阀(灰铸铁)X13T-10 DN15 | 个 | 2
| 030803008 | 005 | 7-415 | 疏水器(螺纹连接) 公称直径(mm以内) 50 |  | 切管、套丝、上零件、制垫、加垫、组成、安装、水压试验。 | 组 | 52.27 | 95.71 | 0 | 7.9398 | 30.5727 | 27.6979 | 11.7712 | 27.7959 | 22.4727 | 0 | 276.2302 | 螺纹疏水器 DN50 | 个 | 1
[19 empty] | 螺纹截止阀门J11T-16 DN40 | 个 | 1
[19 empty] | 螺纹截止阀门J11T-16 DN50 | 个 | 2
[19 empty] | 螺纹旋塞阀(灰铸铁)X13T-10 DN15 | 个 | 2
2 |  |  |  | 疏水器(焊接) | [6 empty] | 0 | 0 | 0 | 0 | 0 | 0 | 0 | 0
| 030803008 | 006 | 7-416 | 疏水器(焊接) 公称直径(mm以内) 20 |  | 切管、套丝、上零件、制垫、加垫、焊接、安装、水压试验。 | 组 | 12.34 | 19.98 | 1.47 | 1.8744 | 7.2177 | 6.539 | 2.779 | 6.5621 | 4.6913 | 0.28297 | 63.7364 | 法兰疏水器 DN20 | 个 | 1
[19 empty] | 平焊法兰1.6MPa DN20 | 副 | 1
[19 empty] | 螺纹截止阀门J11T-16 DN15 | 个 | 1
[19 empty] | 螺纹截止阀门J11T-16 DN20 | 个 | 2
[19 empty] | 螺纹旋塞阀(灰铸铁)X13T-10 DN15 | 个 | 2
| 030803008 | 007 | 7-417 | 疏水器(焊接) 公称直径(mm以内) 25 |  | 切管、套丝、上零件、制垫、加垫、焊接、安装、水压试验。 | 组 | 16.48 | 27.6 | 2.85 | 2.5033 | 9.6392 | 8.7328 | 3.7113 | 8.7637 | 6.4805 | 0.54863 | 87.3093 | 法兰疏水器 DN25 | 个 | 1
[19 empty] | 平焊法兰1.6MPa DN25 | 副 | 1
[19 empty] | 螺纹截止阀门J11T-16 DN20 | 个 | 1
[19 empty] | 螺纹截止阀门J11T-16 DN25 | 个 | 2
[19 empty] | 螺纹旋塞阀(灰铸铁)X13T-10 DN15 | 个 | 2
| 030803008 | 008 | 7-418 | 疏水器(焊接) 公称直径(mm以内) 32 |  | 切管、套丝、上零件、制垫、加垫、焊接、安装、水压试验。 | 组 | 16.48 | 36.7 | 2.85 | 2.5033 | 9.6392 | 8.7328 | 3.7113 | 8.7637 | 8.6172 | 0.54863 | 98.546 | 法兰疏水器 DN32 | 个 | 1
[19 empty] | 平焊法兰1.6MPa DN32 | 副 | 1
[19 empty] | 螺纹截止阀门J11T-16 DN25 | 个 | 1
[19 empty] | 螺纹截止阀门J11T-16 DN32 | 个 | 2
[19 empty] | 螺纹旋塞阀(灰铸铁)X13T-10 DN15 | 个 | 2
| 030803008 | 009 | 7-419 | 疏水器(焊接) 公称直径(mm以内) 40 |  | 切管、套丝、上零件、制垫、加垫、焊接、安装、水压试验。 | 组 | 22.57 | 49.92 | 2.85 | 3.4284 | 13.2012 | 11.9598 | 5.0828 | 12.0022 | 11.7212 | 0.54863 | 133.2842 | 法兰疏水器 DN40 | 个 | 1
[19 empty] | 平焊法兰1.6MPa DN40 | 副 | 1
[19 empty] | 螺纹截止阀门J11T-16 DN32 | 个 | 1
[19 empty] | 螺纹截止阀门J11T-16 DN40 | 个 | 2
[19 empty] | 螺纹旋塞阀(灰铸铁)X13T-10 DN15 | 个 | 2
| 030803008 | 010 | 7-420 | 疏水器(焊接) 公称直径(mm以内) 50 |  | 切管、套丝、上零件、制垫、加垫、焊接、安装、水压试验。 | 组 | 31.09 | 86.8 | 10.78 | 4.7226 | 18.1845 | 16.4746 | 7.0015 | 16.5329 | 20.3806 | 2.0751 | 214.0419 | 法兰疏水器 DN50 | 个 | 1
[19 empty] | 平焊法兰1.6MPa DN50 | 副 | 3
[19 empty] | 螺纹截止阀门J11T-16 DN40 | 个 | 1
[19 empty] | 法兰截止阀门J41T-16 DN50 | 个 | 2
[19 empty] | 螺纹旋塞阀(灰铸铁)X13T-10 DN15 | 个 | 2
| 030803008 | 011 | 7-421 | 疏水器(焊接) 公称直径(mm以内) 65 |  | 切管、套丝、上零件、制垫、加垫、焊接、安装、水压试验。 | 组 | 39.25 | 119.61 | 16.06 | 5.9621 | 22.9573 | 20.7986 | 8.8391 | 20.8722 | 28.0844 | 3.0915 | 285.5253 | 法兰疏水器 DN65 | 个 | 1
[19 empty] | 平焊法兰1.6MPa DN50 | 副 | 1
[19 empty] | 平焊法兰1.6MPa DN65 | 副 | 3
[19 empty] | 法兰截止阀门J41T-16 DN50 | 个 | 1
[19 empty] | 法兰截止阀门J41T-16 DN65 | 个 | 2
[19 empty] | 螺纹旋塞阀(灰铸铁)X13T-10 DN20 | 个 | 2
| 030803008 | 012 | 7-422 | 疏水器(焊接) 公称直径(mm以内) 80 |  | 切管、套丝、上零件、制垫、加垫、焊接、安装、水压试验。 | 组 | 46.98 | 184.57 | 18.77 | 7.1363 | 27.4786 | 24.8947 | 10.5799 | 24.9828 | 43.337 | 3.6132 | 392.3426 | 法兰疏水器 DN80 | 个 | 1
[19 empty] | 平焊法兰1.6MPa DN65 | 副 | 1
[19 empty] | 平焊法兰1.6MPa DN80 | 副 | 3
[19 empty] | 法兰截止阀门J41T-16 DN65 | 个 | 1
[19 empty] | 法兰截止阀门J41T-16 DN80 | 个 | 2
[19 empty] | 螺纹旋塞阀(灰铸铁)X13T-10 DN20 | 个 | 2
| 030803008 | 013 | 7-423 | 疏水器(焊接) 公称直径(mm以内) 100 |  | 切管、套丝、上零件、制垫、加垫、焊接、安装、水压试验。 | 组 | 65.13 | 232.74 | 22.73 | 9.8932 | 38.0945 | 34.5124 | 14.6673 | 34.6346 | 54.6474 | 4.3755 | 511.4249 | 法兰疏水器 DN100 | 个 | 1
[19 empty] | 平焊法兰1.6MPa DN80 | 副 | 1
[19 empty] | 平焊法兰1.6MPa DN100 | 副 | 3
[19 empty] | 法兰截止阀门J41T-16 DN80 | 个 | 1
[19 empty] | 法兰截止阀门J41T-16 DN100 | 个 | 2
[19 empty] | 螺纹旋塞阀(灰铸铁)X13T-10 DN20 | 个 | 2
三 |  |  |  | 水表组成与安装 | [6 empty] | 0 | 0 | 0 | 0 | 0 | 0 | 0 | 0
1 |  |  |  | 螺纹水表 | [6 empty] | 0 | 0 | 0 | 0 | 0 | 0 | 0 | 0
| 030803010 | 001 | 7-424 | 螺纹水表 公称直径(mm以内) 15 |  | 切管、套丝、制垫、安装、水压试验。 | 组 | 7.72 | 0.28 | 0 | 1.1727 | 4.5154 | 4.0908 | 1.7385 | 4.1053 | 0.065744 | 0 | 23.6885 | 螺纹水表 DN15 | 个 | 1
[19 empty] | 螺纹闸阀Z15T-10K DN15 | 个 | 1
| 030803010 | 002 | 7-425 | 螺纹水表 公称直径(mm以内) 20 |  | 切管、套丝、制垫、安装、水压试验。 | 组 | 9.08 | 0.28 | 0 | 1.3793 | 5.3109 | 4.8115 | 2.0448 | 4.8285 | 0.065744 | 0 | 27.8007 | 螺纹水表 DN20 | 个 | 1
[19 empty] | 螺纹闸阀Z15T-10K DN20 | 个 | 1
| 030803010 | 003 | 7-426 | 螺纹水表 公称直径(mm以内) 25 |  | 切管、套丝、制垫、安装、水压试验。 | 组 | 10.91 | 0.33 | 0 | 1.6572 | 6.3813 | 5.7812 | 2.4569 | 5.8017 | 0.077484 | 0 | 33.3958 | 螺纹水表 DN25 | 个 | 1
[19 empty] | 螺纹闸阀Z15T-10K DN25 | 个 | 1
| 030803010 | 004 | 7-427 | 螺纹水表 公称直径(mm以内) 32 |  | 切管、套丝、制垫、安装、水压试验。 | 组 | 12.7 | 0.39 | 0 | 1.9291 | 7.4282 | 6.7297 | 2.86 | 6.7536 | 0.091572 | 0 | 38.8823 | 螺纹水表 DN32 | 个 | 1
[19 empty] | 螺纹闸阀Z15T-10K DN32 | 个 | 1
| 030803010 | 005 | 7-428 | 螺纹水表 公称直径(mm以内) 40 |  | 切管、套丝、制垫、安装、水压试验。 | 组 | 15.45 | 0.54 | 0 | 2.3469 | 9.0367 | 8.187 | 3.4793 | 8.2159 | 0.12679 | 0 | 47.3826 | 螺纹水表 DN40 | 个 | 1
[19 empty] | 螺纹闸阀Z15T-10K DN40 | 个 | 1
| 030803010 | 006 | 7-429 | 螺纹水表 公称直径(mm以内) 50 |  | 切管、套丝、制垫、安装、水压试验。 | 组 | 18.15 | 0.71 | 0 | 2.757 | 10.6159 | 9.6177 | 4.0874 | 9.6517 | 0.16671 | 0 | 55.7564 | 螺纹水表 DN50 | 个 | 1
[19 empty] | 螺纹闸阀Z15T-10K DN50 | 个 | 1
| 030803010 | 007 | 7-430 | 螺纹水表 公称直径(mm以内) 80 |  | 切管、套丝、制垫、安装、水压试验。 | 组 | 23.85 | 0.97 | 0 | 3.6228 | 13.9499 | 12.6381 | 5.371 | 12.6829 | 0.22776 | 0 | 73.3124 | 螺纹水表 DN80 | 个 | 1
[19 empty] | 螺纹闸阀Z15T-10K DN80 | 个 | 1
| 030803010 | 008 | 7-431 | 螺纹水表 公称直径(mm以内) 100 |  | 切管、套丝、制垫、安装、水压试验。 | 组 | 26.55 | 1.3 | 0 | 4.0329 | 15.5291 | 14.0688 | 5.9791 | 14.1187 | 0.30524 | 0 | 81.8838 | 螺纹水表 DN100 | 个 | 1
[19 empty] | 螺纹闸阀Z15T-10K DN100 | 个 | 1
| 030803010 | 009 | 7-432 | 螺纹水表 公称直径(mm以内) 125 |  | 切管、套丝、制垫、安装、水压试验。 | 组 | 29.26 | 1.74 | 0 | 4.4446 | 17.1142 | 15.5049 | 6.5894 | 15.5598 | 0.40855 | 0 | 90.6213 | 螺纹水表 DN125 | 个 | 1
[19 empty] | 螺纹闸板阀 Z15T-10K DN125 | 个 | 1
| 030803010 | 010 | 7-433 | 螺纹水表 公称直径(mm以内) 150 |  | 切管、套丝、制垫、安装、水压试验。 | 组 | 32.21 | 2.02 | 0 | 4.8927 | 18.8396 | 17.0681 | 7.2537 | 17.1285 | 0.4743 | 0 | 99.8869 | 螺纹水表 DN150 | 个 | 1
[19 empty] | 螺纹闸板阀 Z15T-10K DN150 | 个 | 1
2 |  |  |  | 焊接法兰水表(带旁通管及止回阀) | [6 empty] | 0 | 0 | 0 | 0 | 0 | 0 | 0 | 0
| 030803010 | 011 | 7-434 | 焊接法兰水表(带旁通管及止回阀) 公称直径(mm以内) 50 |  | 切管、焊接、制垫、加垫、水表、止回阀、阀门安装、上螺栓、水压试验。 | 组 | 60.99 | 102.51 | 71.68 | 9.2644 | 35.6731 | 32.3186 | 13.7349 | 32.433 | 24.0693 | 13.7984 | 396.4717 | 法兰水表 DN50 | 个 | 1
[19 empty] | 平焊法兰1.6MPa DN50 | 副 | 7
[19 empty] | 法兰闸阀Z45T-10 DN50 | 个 | 3
[19 empty] | 法兰止回阀H44T-10 DN50 | 个 | 1
| 030803010 | 012 | 7-435 | 焊接法兰水表(带旁通管及止回阀) 公称直径(mm以内) 80 |  | 切管、焊接、制垫、加垫、水表、止回阀、阀门安装、上螺栓、水压试验。 | 组 | 91.28 | 153.82 | 111.76 | 13.8654 | 53.3897 | 48.3693 | 20.5563 | 48.5405 | 36.1169 | 21.5138 | 599.2119 | 法兰水表 DN80 | 个 | 1
[19 empty] | 平焊法兰1.6MPa DN80 | 副 | 7
[19 empty] | 法兰闸阀Z45T-10 DN65 | 个 | 3
[19 empty] | 法兰止回阀H44T-10 DN80 | 个 | 1
| 030803010 | 013 | 7-436 | 焊接法兰水表(带旁通管及止回阀) 公称直径(mm以内) 100 |  | 切管、焊接、制垫、加垫、水表、止回阀、阀门安装、上螺栓、水压试验。 | 组 | 103.27 | 243.33 | 131.14 | 15.6867 | 60.4026 | 54.7228 | 23.2564 | 54.9165 | 57.1339 | 25.2445 | 769.1033 | 法兰水表 DN100 | 个 | 1
[19 empty] | 平焊法兰1.6MPa DN100 | 副 | 7
[19 empty] | 法兰闸阀Z45T-10 DN100 | 个 | 3
[19 empty] | 法兰止回阀H44T-10 DN100 | 个 | 1
| 030803010 | 014 | 7-437 | 焊接法兰水表(带旁通管及止回阀) 公称直径(mm以内) 150 |  | 切管、焊接、制垫、加垫、水表、止回阀、阀门安装、上螺栓、水压试验。 | 组 | 140.77 | 408.14 | 145.38 | 21.383 | 82.3364 | 74.594 | 31.7014 | 74.8581 | 95.8313 | 27.9856 | 1102.9798 | 法兰水表 DN150 | 个 | 1
[19 empty] | 平焊法兰1.6MPa DN150 | 副 | 7
[19 empty] | 法兰闸阀Z45T-10 DN150 | 个 | 3
[19 empty] | 法兰止回阀H44T-10 DN150 | 个 | 1
| 030803010 | 015 | 7-438 | 焊接法兰水表(带旁通管及止回阀) 公称直径(mm以内) 200 |  | 切管、焊接、制垫、加垫、水表、止回阀、阀门安装、上螺栓、水压试验。 | 组 | 243.16 | 1185.8 | 319.79 | 36.936 | 142.2243 | 128.8505 | 54.7596 | 129.3066 | 278.4258 | 61.5596 | 2580.8125 | 法兰水表 DN200 | 个 | 1
[19 empty] | 平焊法兰1.6MPa DN200 | 副 | 7
[19 empty] | 法兰闸阀Z45T-10 DN200 | 个 | 3
[19 empty] | 法兰止回阀H44T-10 DN200 | 个 | 1
| 030803010 | 016 | 7-439 | 焊接法兰水表(带旁通管及止回阀) 公称直径(mm以内) 250 |  | 切管、焊接、制垫、加垫、水表、止回阀、阀门安装、上螺栓、水压试验。 | 组 | 323.14 | 1997.14 | 520.54 | 49.085 | 189.0046 | 171.2319 | 72.7711 | 171.8381 | 468.9285 | 100.204 | 4063.8831 | 法兰水表 DN250 | 个 | 1
[19 empty] | 平焊法兰1.6MPa DN250 | 副 | 7
[19 empty] | 法兰闸阀Z45T-10 DN250 | 个 | 3
[19 empty] | 法兰止回阀H44T-10 DN250 | 个 | 1
| 030803010 | 017 | 7-440 | 焊接法兰水表(带旁通管及止回阀) 公称直径(mm以内) 300 |  | 切管、焊接、制垫、加垫、水表、止回阀、阀门安装、上螺栓、水压试验。 | 组 | 396.55 | 2621.64 | 626.27 | 60.2359 | 231.9421 | 210.1318 | 89.3031 | 210.8757 | 615.5611 | 120.557 | 5183.0667 | 法兰水表 DN300 | 个 | 1
[19 empty] | 平焊法兰1.6MPa DN300 | 副 | 7
[19 empty] | 法兰闸阀Z45T-10 DN300 | 个 | 3
[19 empty] | 法兰止回阀H44T-10 DN300 | 个 | 1
第四章 |  |  |  | 卫生器具制作安装 | [6 empty] | 0 | 0 | 0 | 0 | 0 | 0 | 0 | 0
一 |  |  |  | 浴盆、净身盆安装 | [6 empty] | 0 | 0 | 0 | 0 | 0 | 0 | 0 | 0
1 |  |  |  | 搪瓷浴盆、净身盆 | [6 empty] | 0 | 0 | 0 | 0 | 0 | 0 | 0 | 0
| 030804001 | 001 | 7-441 | 搪瓷浴盆、净身盆安装 搪瓷浴盆 冷水 |  | 栽木砖、切管、套丝、盆及附件安装、上下水管连接、试水。 | 10组 | 276.2 | 873.2 | 0 | 41.9548 | 161.5494 | 146.3584 | 62.2002 | 146.8765 | 205.0274 | 0 | 1913.3667 | 搪瓷浴盆 | 个 | 10
[19 empty] | 浴盆水嘴 DN15 | 个 | 10.1
| 030804001 | 002 | 7-442 | 搪瓷浴盆、净身盆安装 搪瓷浴盆 冷热水 |  | 栽木砖、切管、套丝、盆及附件安装、上下水管连接、试水。 | 10组 | 323.81 | 1648.93 | 0 | 49.1867 | 189.3965 | 171.5869 | 72.922 | 172.1944 | 387.1688 | 0 | 3015.1953 | 搪瓷浴盆 | 个 | 10
[19 empty] | 浴盆水嘴 DN15 | 个 | 20.2
| 030804001 | 003 | 7-443 | 搪瓷浴盆、净身盆安装 搪瓷浴盆 冷热水带喷头 |  | 栽木砖、切管、套丝、盆及附件安装、上下水管连接、试水。 | 10组 | 376.48 | 901.43 | 0 | 57.1873 | 220.2032 | 199.4968 | 84.7833 | 200.203 | 211.6558 | 0 | 2251.4393 | 搪瓷浴盆 | 个 | 10
[19 empty] | 浴盆混合水嘴带喷头 | 套 | 10.1
| 030804001 | 004 | 7-444 | 搪瓷浴盆、净身盆安装 净身盆 冷热水 |  | 栽木砖、切管、套丝、盆及附件安装、上下水管连接、试水。 | 10组 | 208.01 | 3584.8 | 0 | 31.5967 | 121.665 | 110.2245 | 46.8439 | 110.6147 | 841.711 | 0 | 5055.4659 | 净身盆 | 个 | 10.1
2 |  |  |  | 玻璃钢浴盆、塑料浴盆 | [6 empty] | 0 | 0 | 0 | 0 | 0 | 0 | 0 | 0
| 030804001 | 005 | 7-445 | 玻璃钢浴盆、塑料浴盆安装 玻璃钢浴盆 冷热水 |  | 栽木砖、切管、套丝、盆及附件安装、上下水管连接、试水。 | 10组 | 260.6 | 891.43 | 0 | 39.5851 | 152.4249 | 138.0919 | 58.6871 | 138.5808 | 209.3078 | 0 | 1888.7077 | 浴盆水嘴 DN15 | 个 | 20.2
[19 empty] | 玻璃钢浴盆 | 个 | 10
| 030804001 | 006 | 7-446 | 玻璃钢浴盆、塑料浴盆安装 玻璃钢浴盆 冷热水带喷头 |  | 栽木砖、切管、套丝、盆及附件安装、上下水管连接、试水。 | 10组 | 308.85 | 894.68 | 0 | 46.9143 | 180.6464 | 163.6596 | 69.553 | 164.239 | 210.0709 | 0 | 2038.6132 | 浴盆混合水嘴带喷头 | 套 | 10.1
[19 empty] | 玻璃钢浴盆 | 个 | 10
| 030804001 | 007 | 7-447 | 玻璃钢浴盆、塑料浴盆安装 塑料浴盆 冷热水 |  | 栽木砖、切管、套丝、盆及附件安装、上下水管连接、试水。 | 10组 | 247.14 | 884.68 | 0 | 37.5406 | 144.5522 | 130.9595 | 55.6559 | 131.4231 | 207.7229 | 0 | 1839.6741 | 浴盆水嘴 DN15 | 个 | 20.2
[19 empty] | 塑料浴盆 | 个 | 10
| 030804001 | 008 | 7-448 | 玻璃钢浴盆、塑料浴盆安装 塑料浴盆 冷热水带喷头 |  | 栽木砖、切管、套丝、盆及附件安装、上下水管连接、试水。 | 10组 | 292.64 | 894.68 | 0 | 44.452 | 171.1651 | 155.0699 | 65.9025 | 155.6189 | 210.0709 | 0 | 1989.5994 | 浴盆混合水嘴带喷头 | 套 | 10.1
[19 empty] | 塑料浴盆 | 个 | 10
二 |  |  |  | 洗脸盆、洗手盆安装 | [6 empty] | 0 | 0 | 0 | 0 | 0 | 0 | 0 | 0
| 030804003 | 001 | 7-449 | 洗脸盆、洗手盆安装 洗脸盆 钢管组成 普通冷水嘴 |  | 栽木砖、切管、套丝、上附件、盆及托架安装、上下水管连接、试水。 | 10组 | 157.73 | 491.25 | 0 | 23.9592 | 92.2563 | 83.5811 | 35.5208 | 83.877 | 115.3455 | 0 | 1083.5199 | 洗脸盆 | 个 | 10.1
| 030804003 | 002 | 7-450 | 洗脸盆、洗手盆安装 洗脸盆 钢管组成 冷水 |  | 栽木砖、切管、套丝、上附件、盆及托架安装、上下水管连接、试水。 | 10组 | 176.44 | 766.77 | 0 | 26.8012 | 103.1998 | 93.4956 | 39.7343 | 93.8265 | 180.0376 | 0 | 1480.305 | 洗脸盆 | 个 | 10.1
| 030804003 | 003 | 7-451 | 洗脸盆、洗手盆安装 洗脸盆 钢管组成 冷热水 |  | 栽木砖、切管、套丝、上附件、盆及托架安装、上下水管连接、试水。 | 10组 | 217.52 | 1222.48 | 0 | 33.0413 | 127.2274 | 115.2638 | 48.9855 | 115.6719 | 287.0383 | 0 | 2167.2283 | 洗脸盆 | 个 | 10.1
| 030804003 | 004 | 7-452 | 洗脸盆、洗手盆安装 洗脸盆 铜管冷热水 |  | 栽木砖、切管、套丝、上附件、盆及托架安装、上下水管连接、试水。 | 10组 | 176.44 | 1751.46 | 0 | 26.8012 | 103.1998 | 93.4956 | 39.7343 | 93.8265 | 411.2428 | 0 | 2696.2002 | 洗脸盆 | 个 | 10.1
| 030804003 | 005 | 7-453 | 洗脸盆、洗手盆安装 洗脸盆 立式冷热水 |  | 栽木砖、切管、套丝、上附件、盆及托架安装、上下水管连接、试水。 | 10组 | 475.81 | 52.26 | 0 | 72.2755 | 278.3013 | 252.1317 | 107.1524 | 253.0243 | 12.2706 | 0 | 1503.2259 | 洗脸盆 | 个 | 10.1
[19 empty] | 立式洗脸盆铜活 | 套 | 10.1
| 030804003 | 006 | 7-454 | 洗脸盆、洗手盆安装 洗脸盆 理发用冷热水 |  | 栽木砖、切管、套丝、上附件、盆及托架安装、上下水管连接、试水。 | 10组 | 673.27 | 320.53 | 0 | 102.2697 | 393.7956 | 356.7658 | 151.6204 | 358.0288 | 75.2604 | 0 | 2431.5407 | 理发用洗脸盆铜活 | 套 | 10.1
[19 empty] | 洗脸盆 | 个 | 10.1
| 030804003 | 007 | 7-455 | 洗脸盆、洗手盆安装 洗脸盆 肘式开关 |  | 栽木砖、切管、套丝、上附件、盆及托架安装、上下水管连接、试水。 | 10组 | 209.16 | 364.25 | 0 | 31.7714 | 122.3377 | 110.8339 | 47.1028 | 111.2263 | 85.5259 | 0 | 1082.208 | 肘式开关阀门 | 套 | 10.1
[19 empty] | 洗脸盆 | 个 | 10.1
| 030804003 | 008 | 7-456 | 洗脸盆、洗手盆安装 洗脸盆 脚踏开关 |  | 栽木砖、切管、套丝、上附件、盆及托架安装、上下水管连接、试水。 | 10组 | 209.16 | 418.08 | 0 | 31.7714 | 122.3377 | 110.8339 | 47.1028 | 111.2263 | 98.1652 | 0 | 1148.6772 | 脚踏式开关阀门 | 套 | 10.1
[19 empty] | 洗脸盆 | 个 | 10.1
| 030804003 | 009 | 7-457 | 洗脸盆、洗手盆安装 洗手盆 冷水 |  | 栽木砖、切管、套丝、上附件、盆及托架安装、上下水管连接、试水。 | 10组 | 86.87 | 811.81 | 0 | 13.1956 | 50.8103 | 46.0324 | 19.5631 | 46.1954 | 190.613 | 0 | 1265.0897 | 洗手盆 | 个 | 10.1
三 |  |  |  | 洗涤盆、化验盆安装 | [6 empty] | 0 | 0 | 0 | 0 | 0 | 0 | 0 | 0
1 |  |  |  | 洗涤盆 | [6 empty] | 0 | 0 | 0 | 0 | 0 | 0 | 0 | 0
| 030804005 | 001 | 7-458 | 洗涤盆安装 冼涤盆 单嘴 |  | 栽螺栓、切管、套丝、上零件、器具安装、托架安装、上下水管连接、试水。 | 10组 | 144.71 | 692.11 | 0 | 21.9814 | 84.6409 | 76.6818 | 32.5887 | 76.9533 | 162.5074 | 0 | 1292.1736 | 洗涤盆 | 个 | 10.1
| 030804005 | 002 | 7-459 | 洗涤盆安装 冼涤盆 双嘴 |  | 栽螺栓、切管、套丝、上零件、器具安装、托架安装、上下水管连接、试水。 | 10组 | 154.06 | 890.28 | 0 | 23.4017 | 90.1097 | 81.6364 | 34.6943 | 81.9254 | 209.0377 | 0 | 1565.1453 | 洗涤盆 | 个 | 10.1
| 030804005 | 003 | 7-460 | 洗涤盆安装 冼涤盆 肘式开关 单把 |  | 栽螺栓、切管、套丝、上零件、器具安装、托架安装、上下水管连接、试水。 | 10组 | 167.4 | 530.9 | 0 | 25.4281 | 97.9123 | 88.7053 | 37.6985 | 89.0193 | 124.6553 | 0 | 1161.7187 | 洗涤盆 | 个 | 10.1
[19 empty] | 肘式开关(带弯管) | 套 | 10.1
| 030804005 | 004 | 7-461 | 洗涤盆安装 冼涤盆 肘式开关 双把 |  | 栽螺栓、切管、套丝、上零件、器具安装、托架安装、上下水管连接、试水。 | 10组 | 193.44 | 549.07 | 0 | 29.3835 | 113.1431 | 102.5039 | 43.5627 | 102.8667 | 128.9216 | 0 | 1262.8915 | 洗涤盆 | 个 | 10.1
[19 empty] | 肘式开关(带弯管) | 套 | 10.1
| 030804005 | 005 | 7-462 | 洗涤盆安装 冼涤盆 脚踏开关 |  | 栽螺栓、切管、套丝、上零件、器具安装、托架安装、上下水管连接、试水。 | 10组 | 193.44 | 650.2 | 0 | 29.3835 | 113.1431 | 102.5039 | 43.5627 | 102.8667 | 152.667 | 0 | 1387.7668 | 洗涤盆 | 个 | 10.1
[19 empty] | 脚踏开关(带弯管) | 套 | 10.1
[19 empty] | 洗手喷头(带弯管) | 套 | 10.1
| 030804005 | 006 | 7-463 | 洗涤盆安装 冼涤盆 回转龙头 |  | 栽螺栓、切管、套丝、上零件、器具安装、托架安装、上下水管连接、试水。 | 10组 | 177.35 | 530.21 | 0 | 26.9395 | 103.732 | 93.9778 | 39.9392 | 94.3105 | 124.4933 | 0 | 1190.9522 | 洗涤盆 | 个 | 10.1
[19 empty] | 回转龙头 | 个 | 10.1
| 030804005 | 007 | 7-464 | 洗涤盆安装 冼涤盆 回转混合龙头 |  | 栽螺栓、切管、套丝、上零件、器具安装、托架安装、上下水管连接、试水。 | 10组 | 203.51 | 566.78 | 0 | 30.9132 | 119.033 | 107.8399 | 45.8305 | 108.2217 | 133.0799 | 0 | 1315.2082 | 洗涤盆 | 个 | 10.1
[19 empty] | 回转混合龙头 | 套 | 10.1
2 |  |  |  | 化验盆 | [6 empty] | 0 | 0 | 0 | 0 | 0 | 0 | 0 | 0
| 030804006 | 001 | 7-465 | 化验盆安装 化验盆 单联 |  | 切管、套丝、上零件、托架器具安装、上下水管连接、试水。 | 10组 | 146.22 | 1349.43 | 0 | 22.2108 | 85.5241 | 77.482 | 32.9287 | 77.7563 | 316.8462 | 0 | 2108.3981 | 化验盆 | 个 | 10.1
| 030804006 | 002 | 7-466 | 化验盆安装 化验盆 双联 |  | 切管、套丝、上零件、托架器具安装、上下水管连接、试水。 | 10组 | 155.66 | 1388.82 | 0 | 23.6448 | 91.0455 | 82.4842 | 35.0546 | 82.7762 | 326.0949 | 0 | 2185.5803 | 化验盆 | 个 | 10.1
| 030804006 | 003 | 7-467 | 化验盆安装 化验盆 三联 |  | 切管、套丝、上零件、托架器具安装、上下水管连接、试水。 | 10组 | 165.09 | 1571.63 | 0 | 25.0772 | 96.5611 | 87.4812 | 37.1783 | 87.7909 | 369.0187 | 0 | 2439.8274 | 化验盆 | 个 | 10.1
| 030804006 | 004 | 7-468 | 化验盆安装 化验盆 脚踏开关 |  | 切管、套丝、上零件、托架器具安装、上下水管连接、试水。 | 10组 | 195.47 | 593 | 0 | 29.6919 | 114.3304 | 103.5796 | 44.0198 | 103.9462 | 139.2364 | 0 | 1323.2743 | 化验盆 | 个 | 10.1
[19 empty] | 脚踏式开关阀门 | 套 | 10.1
| 030804006 | 005 | 7-469 | 化验盆安装 化验盆 鹅颈水嘴 |  | 切管、套丝、上零件、托架器具安装、上下水管连接、试水。 | 10组 | 146.22 | 482.85 | 0 | 22.2108 | 85.5241 | 77.482 | 32.9287 | 77.7563 | 113.3732 | 0 | 1038.3451 | 化验盆 | 个 | 10.1
[19 empty] | 鹅颈水嘴 | 个 | 10.1
四 |  |  |  | 洗眼器 | [6 empty] | 0 | 0 | 0 | 0 | 0 | 0 | 0 | 0
| 030804028 | 001 | 7-470 | 洗眼器 |  | 就位、紧螺栓、稳固、安装、试水。 | 10组 | 141.84 | 7.6 | 0 | 21.5455 | 82.9622 | 75.161 | 31.9424 | 75.4271 | 1.7845 | 0 | 438.2627 | 洗眼器 | 套 | 10
五 |  |  |  | 淋浴器组成与安装 | [6 empty] | 0 | 0 | 0 | 0 | 0 | 0 | 0 | 0
| 030804007 | 001 | 7-471 | 淋浴器组成、安装 钢管组成 冷水 |  | 留堵洞眼、栽木砖、切管、套丝、淋浴器组成与安装、试水。 | 10组 | 75.64 | 147.56 | 0 | 11.4897 | 44.2418 | 40.0816 | 17.0341 | 40.2235 | 34.6471 | 0 | 410.9179 | 莲蓬喷头 | 个 | 10
[19 empty] | 螺纹截止阀门J11T-16 DN15 | 个 | 10
| 030804007 | 002 | 7-472 | 淋浴器组成、安装 钢管组成 冷热水 |  | 留堵洞眼、栽木砖、切管、套丝、淋浴器组成与安装、试水。 | 10组 | 189.1 | 220.29 | 0 | 28.7243 | 110.6046 | 100.2041 | 42.5853 | 100.5588 | 51.7241 | 0 | 843.7912 | 莲蓬喷头 | 个 | 10
[19 empty] | 螺纹截止阀门J11T-16 DN15 | 个 | 20
| 030804007 | 003 | 7-473 | 淋浴器组成、安装 铜管制品 冷水 |  | 留堵洞眼、栽木砖、切管、套丝、淋浴器组成与安装、试水。 | 10组 | 37.82 | 71.86 | 0 | 5.7449 | 22.1209 | 20.0408 | 8.5171 | 20.1118 | 16.8727 | 0 | 203.0882 | 单管成品淋浴器 | 套 | 10
| 030804007 | 004 | 7-474 | 淋浴器组成、安装 铜管制品 冷热水 |  | 留堵洞眼、栽木砖、切管、套丝、淋浴器组成与安装、试水。 | 10组 | 64.17 | 109.58 | 0 | 9.7474 | 37.533 | 34.0037 | 14.4511 | 34.1241 | 25.7294 | 0 | 329.3387 | 双管成品淋浴器 | 套 | 10
六 |  |  |  | 大便器安装 | [6 empty] | 0 | 0 | 0 | 0 | 0 | 0 | 0 | 0
1 |  |  |  | 蹲式大便器安装 | [6 empty] | 0 | 0 | 0 | 0 | 0 | 0 | 0 | 0
| 030804012 | 001 | 7-475 | 蹲式大便器安装 蹲式 瓷高水箱 |  | 留堵洞眼、栽木砖、切管、套丝、大便器与水箱及附件安装、上下水管连接、试水。 | 10套 | 322.78 | 810.19 | 0 | 49.0303 | 188.794 | 171.0411 | 72.6901 | 171.6466 | 190.2326 | 0 | 1976.4047 | 瓷蹲式大便器 | 个 | 10.1
[19 empty] | 瓷蹲式大便器高水箱 | 个 | 10.1
[19 empty] | 瓷蹲式大便器高水箱配件 | 套 | 10.1
[19 empty] | 角型阀 | 个 | 10.1
| 030804012 | 002 | 7-476 | 蹲式大便器安装 蹲式 瓷低水箱 |  | 留堵洞眼、栽木砖、切管、套丝、大便器与水箱及附件安装、上下水管连接、试水。 | 10套 | 322.78 | 776.15 | 0 | 49.0303 | 188.794 | 171.0411 | 72.6901 | 171.6466 | 182.24 | 0 | 1934.3721 | 瓷蹲式大便器 | 个 | 10.1
[19 empty] | 瓷蹲式大便器低水箱 | 个 | 10.1
[19 empty] | 瓷蹲式大便器低水箱配件 | 套 | 10.1
[19 empty] | 角型阀 | 个 | 10.1
| 030804012 | 003 | 7-477 | 蹲式大便器安装 蹲式 普通阀冲洗 |  | 留堵洞眼、栽木砖、切管、套丝、大便器与水箱及附件安装、上下水管连接、试水。 | 10套 | 192.48 | 647.85 | 0 | 29.2377 | 112.5816 | 101.9952 | 43.3465 | 102.3562 | 152.1152 | 0 | 1381.9623 | 瓷蹲式大便器 | 个 | 10.1
[19 empty] | 螺纹截止阀门J11T-16 DN25 | 个 | 10
| 030804012 | 004 | 7-478 | 蹲式大便器安装 蹲式 手压阀冲洗 |  | 留堵洞眼、栽木砖、切管、套丝、大便器与水箱及附件安装、上下水管连接、试水。 | 10套 | 192.48 | 647.85 | 0 | 29.2377 | 112.5816 | 101.9952 | 43.3465 | 102.3562 | 152.1152 | 0 | 1381.9623 | 瓷蹲式大便器 | 个 | 10.1
[19 empty] | 大便器手压阀 DN25 | 个 | 10.1
| 030804012 | 005 | 7-479 | 蹲式大便器安装 蹲式 脚踏阀冲洗 |  | 留堵洞眼、栽木砖、切管、套丝、大便器与水箱及附件安装、上下水管连接、试水。 | 10套 | 192.48 | 627.84 | 0 | 29.2377 | 112.5816 | 101.9952 | 43.3465 | 102.3562 | 147.4168 | 0 | 1357.254 | 瓷蹲式大便器 | 个 | 10.1
[19 empty] | 大便器脚踏阀 | 个 | 10.1
| 030804012 | 006 | 7-480 | 蹲式大便器安装 蹲式 自闭式冲洗 DN20 |  | 留堵洞眼、栽木砖、切管、套丝、大便器与水箱及附件安装、上下水管连接、试水。 | 10套 | 226.56 | 515.01 | 0 | 34.4145 | 132.5149 | 120.0541 | 51.0213 | 120.4792 | 120.9243 | 0 | 1320.9784 | 瓷蹲式大便器 | 个 | 10.1
[19 empty] | 自闭式冲洗阀DN20 | 个 | 10.1
| 030804012 | 007 | 7-481 | 蹲式大便器安装 蹲式 自闭式冲洗 DN25 |  | 留堵洞眼、栽木砖、切管、套丝、大便器与水箱及附件安装、上下水管连接、试水。 | 10套 | 240.89 | 557.99 | 0 | 36.5912 | 140.8966 | 127.6476 | 54.2484 | 128.0995 | 131.0161 | 0 | 1417.3793 | 瓷蹲式大便器 | 个 | 10.1
[19 empty] | 自闭式冲洗阀DN25 | 个 | 10.1
2 |  |  |  | 坐式大便器安装 | [6 empty] | 0 | 0 | 0 | 0 | 0 | 0 | 0 | 0
| 030804012 | 008 | 7-482 | 坐式大便器安装 坐式 低水箱坐便 |  | 留堵洞眼、栽木砖、切管、套丝、大便器与水箱及附件安装、上下水管连接、试水。 | 10套 | 273.97 | 98.18 | 0 | 41.616 | 160.2451 | 145.1767 | 61.698 | 145.6907 | 23.0527 | 0 | 949.6292 | 低水箱坐便器 | 个 | 10.1
[19 empty] | 坐式低水箱 | 个 | 10.1
[19 empty] | 低水箱配件 | 套 | 10.1
[19 empty] | 座便器桶盖 | 套 | 10.1
[19 empty] | 角型阀DN15 | 个 | 10.1
| 030804012 | 009 | 7-483 | 坐式大便器安装 坐式 带水箱坐便 |  | 留堵洞眼、栽木砖、切管、套丝、大便器与水箱及附件安装、上下水管连接、试水。 | 10套 | 231.65 | 63.51 | 0 | 35.1876 | 135.4921 | 122.7513 | 52.1676 | 123.1859 | 14.9121 | 0 | 778.8567 | 带水箱坐便器 | 个 | 10.1
[19 empty] | 坐式带水箱 | 个 | 10.1
[19 empty] | 带水箱配件 | 套 | 10.1
[19 empty] | 座便器桶盖 | 套 | 10.1
| 030804012 | 010 | 7-484 | 坐式大便器安装 坐式 连体水箱坐便 |  | 留堵洞眼、栽木砖、切管、套丝、大便器与水箱及附件安装、上下水管连接、试水。 | 10套 | 231.65 | 28.39 | 0 | 35.1876 | 135.4921 | 122.7513 | 52.1676 | 123.1859 | 6.666 | 0 | 735.4905 | 连体坐便器 | 个 | 10.1
[19 empty] | 连体进水阀配件 | 套 | 10.1
[19 empty] | 连体排水口配件 | 套 | 10.1
[19 empty] | 座便器桶盖 | 套 | 10.1
| 030804012 | 011 | 7-485 | 坐式大便器安装 坐式 自闭冲洗阀坐便 |  | 留堵洞眼、栽木砖、切管、套丝、大便器与水箱及附件安装、上下水管连接、试水。 | 10套 | 245.99 | 47.04 | 0 | 37.3659 | 143.8796 | 130.3501 | 55.3969 | 130.8116 | 11.045 | 0 | 801.879 | 自闭式冲洗座便配件 | 套 | 10.1
[19 empty] | 自闭式冲洗座便器 | 个 | 10.1
[19 empty] | 自闭式冲洗阀DN25 | 个 | 10.1
[19 empty] | 座便器桶盖 | 套 | 10.1
七 |  |  |  | 小便器安装 | [6 empty] | 0 | 0 | 0 | 0 | 0 | 0 | 0 | 0
1 |  |  |  | 挂斗式小便器 | [6 empty] | 0 | 0 | 0 | 0 | 0 | 0 | 0 | 0
| 030804013 | 001 | 7-486 | 挂斗式小便器安装 挂斗式 普通式 |  | 栽木砖、切管、套丝、小便器安装、上下水管连接、试水。 | 10套 | 113.46 | 260.02 | 0 | 17.2346 | 66.3628 | 60.1225 | 25.5512 | 60.3353 | 61.0527 | 0 | 664.139 | 挂式小便器 | 个 | 10.1
[19 empty] | 角型阀 | 个 | 10.1
| 030804013 | 002 | 7-487 | 挂斗式小便器安装 挂斗式自动冲洗 一联 |  | 栽木砖、切管、套丝、小便器安装、上下水管连接、试水。 | 10套 | 166.13 | 1150.52 | 0 | 25.2351 | 97.1694 | 88.0323 | 37.4125 | 88.3439 | 270.1421 | 0 | 1922.9854 | 挂式小便器 | 个 | 10.1
[19 empty] | 瓷高水箱 420×240×280 | 个 | 10.1
[19 empty] | 角型阀 | 个 | 10.1
[19 empty] | 水箱自动冲洗阀DN20 | 个 | 10.1
| 030804013 | 003 | 7-488 | 挂斗式小便器安装 挂斗式自动冲洗 二联 |  | 栽木砖、切管、套丝、小便器安装、上下水管连接、试水。 | 10套 | 267.09 | 1476.73 | 0 | 40.571 | 156.2209 | 141.531 | 60.1487 | 142.032 | 346.7362 | 0 | 2631.0598 | 挂式小便器 | 个 | 20.2
[19 empty] | 瓷高水箱 420×240×280 | 个 | 10.1
[19 empty] | 角型阀 | 个 | 10.1
[19 empty] | 水箱自动冲洗阀DN25 | 个 | 10.1
| 030804013 | 004 | 7-489 | 挂斗式小便器安装 挂斗式自动冲洗 三联 |  | 栽木砖、切管、套丝、小便器安装、上下水管连接、试水。 | 10套 | 402.48 | 2453.59 | 0 | 61.1367 | 235.4106 | 213.2742 | 90.6385 | 214.0292 | 576.1029 | 0 | 4246.662 | 挂式小便器 | 个 | 30.3
[19 empty] | 瓷高水箱 440×240×280 | 个 | 10.1
[19 empty] | 角型阀 | 个 | 10.1
[19 empty] | 水箱自动冲洗阀DN32 | 个 | 10.1
2 |  |  |  | 立式小便器 | [6 empty] | 0 | 0 | 0 | 0 | 0 | 0 | 0 | 0
| 030804013 | 005 | 7-490 | 立式小便器安装 立式 普通式 |  | 栽木砖、切管、套丝、小便器安装、上下水管连接、试水。 | 10套 | 135.71 | 1021.09 | 0 | 20.6143 | 79.3768 | 71.9127 | 30.5619 | 72.1673 | 239.7519 | 0 | 1671.185 | 立式小便器 | 个 | 10.1
[19 empty] | 角式长柄截止阀DN15 | 个 | 10.1
| 030804013 | 006 | 7-491 | 立式小便器安装 立式自动冲洗 一联 |  | 栽木砖、切管、套丝、小便器安装、上下水管连接、试水。 | 10套 | 180.98 | 2520.64 | 0 | 27.4909 | 105.8552 | 95.9013 | 40.7567 | 96.2408 | 591.8463 | 0 | 3659.7111 | 立式小便器 | 个 | 10.1
[19 empty] | 瓷高水箱 420×240×280 | 个 | 10.1
[19 empty] | 角型阀DN15 | 个 | 10.1
[19 empty] | 水箱自动冲洗阀 | 个 | 10.1
| 030804013 | 007 | 7-492 | 立式小便器安装 立式自动冲洗 二联 |  | 栽木砖、切管、套丝、小便器安装、上下水管连接、试水。 | 10套 | 297.14 | 3791.87 | 0 | 45.1356 | 173.7972 | 157.4545 | 66.9159 | 158.0119 | 890.3311 | 0 | 5580.6561 | 立式小便器 | 个 | 20.2
[19 empty] | 瓷高水箱 420×240×280 | 个 | 10.1
[19 empty] | 角型阀DN15 | 个 | 10.1
[19 empty] | 水箱自动冲洗阀DN25 | 个 | 10.1
| 030804013 | 008 | 7-493 | 立式小便器安装 立式自动冲洗 三联 |  | 栽木砖、切管、套丝、小便器安装、上下水管连接、试水。 | 10套 | 442.33 | 5110.71 | 0 | 67.1899 | 258.7188 | 234.3907 | 99.6127 | 235.2204 | 1199.9947 | 0 | 7648.1673 | 立式小便器 | 个 | 30.3
[19 empty] | 瓷高水箱 420×260×280 | 个 | 10.1
[19 empty] | 角型阀DN15 | 个 | 10.1
[19 empty] | 水箱自动冲洗阀DN32 | 个 | 10.1
3 |  |  |  | 感应式冲洗器安装 | [6 empty] | 0 | 0 | 0 | 0 | 0 | 0 | 0 | 0
| 030804029 | 001 | 7-494 | 感应式冲洗器安装 明装 |  | 感应式冲水器安装、管道连接、试水。 | 10组 | 79.62 | 31.22 | 0 | 12.0943 | 46.5697 | 42.1906 | 17.9304 | 42.34 | 7.3305 | 0 | 279.2955 | 感应式冲洗器 | 组 | 10
[19 empty] | 冲洗器配件 | 套 | 10
| 030804029 | 002 | 7-495 | 感应式冲洗器安装 暗装 |  | 感应式冲水器安装、管道连接、试水。 | 10组 | 91.56 | 0.98 | 0 | 13.908 | 53.5534 | 48.5176 | 20.6193 | 48.6894 | 0.2301 | 0 | 278.0579 | 感应式冲洗器 | 组 | 10
[19 empty] | 冲洗器配件 | 套 | 10
九 |  |  |  | 大便槽自动冲洗水箱安装 | [6 empty] | 0 | 0 | 0 | 0 | 0 | 0 | 0 | 0
| 030804014 | 001 | 7-496 | 大便槽自动冲洗水箱安装 大便槽自动冲洗水箱(升) 40 |  | 留堵洞眼、栽托架、切管、套丝、水箱安装、试水。 | 10套 | 190.97 | 744.88 | 0 | 29.0083 | 111.6984 | 101.195 | 43.0064 | 101.5533 | 174.8978 | 0 | 1497.2092 | 铁制自动冲洗水箱 | 个 | 10
[19 empty] | 水箱自动冲洗阀DN50 | 个 | 10
| 030804014 | 002 | 7-497 | 大便槽自动冲洗水箱安装 大便槽自动冲洗水箱(升) 48 |  | 留堵洞眼、栽托架、切管、套丝、水箱安装、试水。 | 10套 | 190.97 | 764.88 | 0 | 29.0083 | 111.6984 | 101.195 | 43.0064 | 101.5533 | 179.5938 | 0 | 1521.9052 | 铁制自动冲洗水箱 | 个 | 10
[19 empty] | 水箱自动冲洗阀DN50 | 个 | 10
| 030804014 | 003 | 7-498 | 大便槽自动冲洗水箱安装 大便槽自动冲洗水箱(升) 64.4 |  | 留堵洞眼、栽托架、切管、套丝、水箱安装、试水。 | 10套 | 190.97 | 1524.88 | 0 | 29.0083 | 111.6984 | 101.195 | 43.0064 | 101.5533 | 358.0418 | 0 | 2460.3532 | 铁制自动冲洗水箱 | 个 | 10
[19 empty] | 水箱自动冲洗阀DN50 | 个 | 10
| 030804014 | 004 | 7-499 | 大便槽自动冲洗水箱安装 大便槽自动冲洗水箱(升) 67.5 |  | 留堵洞眼、栽托架、切管、套丝、水箱安装、试水。 | 10套 | 190.97 | 1524.88 | 0 | 29.0083 | 111.6984 | 101.195 | 43.0064 | 101.5533 | 358.0418 | 0 | 2460.3532 | 铁制自动冲洗水箱 | 个 | 10
[19 empty] | 水箱自动冲洗阀DN50 | 个 | 10
| 030804014 | 005 | 7-500 | 大便槽自动冲洗水箱安装 大便槽自动冲洗水箱(升) 81 |  | 留堵洞眼、栽托架、切管、套丝、水箱安装、试水。 | 10套 | 190.97 | 2024.88 | 0 | 29.0083 | 111.6984 | 101.195 | 43.0064 | 101.5533 | 475.4418 | 0 | 3077.7532 | 铁制自动冲洗水箱 | 个 | 10
[19 empty] | 水箱自动冲洗阀DN50 | 个 | 10
| 030804014 | 006 | 7-501 | 大便槽自动冲洗水箱安装 大便槽自动冲洗水箱(升) 94.5 |  | 留堵洞眼、栽托架、切管、套丝、水箱安装、试水。 | 10套 | 190.97 | 2226.47 | 0 | 29.0083 | 111.6984 | 101.195 | 43.0064 | 101.5533 | 522.7752 | 0 | 3326.6765 | 铁制自动冲洗水箱 | 个 | 10
[19 empty] | 水箱自动冲洗阀DN50 | 个 | 10
| 030804014 | 007 | 7-502 | 大便槽自动冲洗水箱安装 大便槽自动冲洗水箱(升) 108 |  | 留堵洞眼、栽托架、切管、套丝、水箱安装、试水。 | 10套 | 190.97 | 2426.47 | 0 | 29.0083 | 111.6984 | 101.195 | 43.0064 | 101.5533 | 569.7352 | 0 | 3573.6365 | 铁制自动冲洗水箱 | 个 | 10
[19 empty] | 水箱自动冲洗阀DN50 | 个 | 10
十 |  |  |  | 小便槽自动冲洗水箱安装 | [6 empty] | 0 | 0 | 0 | 0 | 0 | 0 | 0 | 0
| 030804014 | 008 | 7-503 | 小便槽自动冲洗水箱安装 小便槽自动冲洗水箱(升) 8.4 |  | 留堵洞眼、栽托架、切管、套丝、水箱安装、试水。 | 10套 | 137.86 | 419.35 | 0 | 20.9409 | 80.6343 | 73.052 | 31.0461 | 73.3106 | 98.4634 | 0 | 934.6573 | 铁制自动冲洗水箱 8.4L | 个 | 10
[19 empty] | 水箱自动冲洗阀DN20 | 个 | 10
| 030804014 | 009 | 7-504 | 小便槽自动冲洗水箱安装 小便槽自动冲洗水箱(升) 10.9 |  | 留堵洞眼、栽托架、切管、套丝、水箱安装、试水。 | 10套 | 137.86 | 419.35 | 0 | 20.9409 | 80.6343 | 73.052 | 31.0461 | 73.3106 | 98.4634 | 0 | 934.6573 | 铁制自动冲洗水箱 10.9L | 个 | 10
[19 empty] | 水箱自动冲洗阀DN20 | 个 | 10
| 030804014 | 010 | 7-505 | 小便槽自动冲洗水箱安装 小便槽自动冲洗水箱(升) 16.1 |  | 留堵洞眼、栽托架、切管、套丝、水箱安装、试水。 | 10套 | 137.86 | 420.5 | 0 | 20.9409 | 80.6343 | 73.052 | 31.0461 | 73.3106 | 98.7334 | 0 | 936.0774 | 铁制自动冲洗水箱 16.1L | 个 | 10
[19 empty] | 水箱自动冲洗阀DN25 | 个 | 10
| 030804014 | 011 | 7-506 | 小便槽自动冲洗水箱安装 小便槽自动冲洗水箱(升) 20.7 |  | 留堵洞眼、栽托架、切管、套丝、水箱安装、试水。 | 10套 | 157.57 | 420.5 | 0 | 23.9349 | 92.1627 | 83.4963 | 35.4848 | 83.7919 | 98.7334 | 0 | 995.674 | 铁制自动冲洗水箱 20.7L | 个 | 10
[19 empty] | 水箱自动冲洗阀DN25 | 个 | 10
| 030804014 | 012 | 7-507 | 小便槽自动冲洗水箱安装 小便槽自动冲洗水箱(升) 25.9 |  | 留堵洞眼、栽托架、切管、套丝、水箱安装、试水。 | 10套 | 157.57 | 420.57 | 0 | 23.9349 | 92.1627 | 83.4963 | 35.4848 | 83.7919 | 98.7498 | 0 | 995.7605 | 铁制自动冲洗水箱 25.9L | 个 | 10
[19 empty] | 水箱自动冲洗阀DN32 | 个 | 10
十一 |  |  |  | 小便槽冲洗管制作、安装 | [6 empty] | 0 | 0 | 0 | 0 | 0 | 0 | 0 | 0
| 030804019 | 001 | 7-508 | 小便槽冲洗管制作、安装 公称直径(mm以内) 15 |  | 切管、套丝、钻眼、上零件、栽管卡、安装、试水。 | 10m | 216.85 | 79.8 | 4.81 | 32.9395 | 126.8356 | 114.9088 | 48.8346 | 115.3156 | 18.737 | 0.92592 | 759.9571
| 030804019 | 002 | 7-509 | 小便槽冲洗管制作、安装 公称直径(mm以内) 20 |  | 切管、套丝、钻眼、上零件、栽管卡、安装、试水。 | 10m | 216.85 | 98.76 | 4.81 | 32.9395 | 126.8356 | 114.9088 | 48.8346 | 115.3156 | 23.1888 | 0.92592 | 783.3689
| 030804019 | 003 | 7-510 | 小便槽冲洗管制作、安装 公称直径(mm以内) 25 |  | 切管、套丝、钻眼、上零件、栽管卡、安装、试水。 | 10m | 243.24 | 147.66 | 5.77 | 36.9482 | 142.2711 | 128.8929 | 54.7776 | 129.3492 | 34.6706 | 1.1107 | 924.6902
十二 |  |  |  | 水龙头安装 | [6 empty] | 0 | 0 | 0 | 0 | 0 | 0 | 0 | 0
| 030804016 | 001 | 7-511 | 水龙头安装 公称直径(mm以内) 15 |  | 上水嘴、试水。 | 10个 | 9.47 | 2 | 0 | 1.4385 | 5.539 | 5.0182 | 2.1326 | 5.0359 | 0.4696 | 0 | 31.1038 | 铜水嘴 | 个 | 10.1
| 030804016 | 002 | 7-512 | 水龙头安装 公称直径(mm以内) 20 |  | 上水嘴、试水。 | 10个 | 9.47 | 2 | 0 | 1.4385 | 5.539 | 5.0182 | 2.1326 | 5.0359 | 0.4696 | 0 | 31.1038 | 铜水嘴 | 个 | 10.1
| 030804016 | 003 | 7-513 | 水龙头安装 公称直径(mm以内) 25 |  | 上水嘴、试水。 | 10个 | 12.5 | 2.02 | 0 | 1.8987 | 7.3113 | 6.6238 | 2.815 | 6.6472 | 0.4743 | 0 | 40.2902 | 铜水嘴 | 个 | 10.1
十三 |  |  |  | 排水栓安装 | [6 empty] | 0 | 0 | 0 | 0 | 0 | 0 | 0 | 0
| 030804015 | 001 | 7-514 | 排水栓安装 带存水弯 32 |  | 切管、套丝、上零件、安装、与下水管连接、试水。 | 10组 | 64.81 | 84.08 | 0 | 9.8446 | 37.9074 | 34.3428 | 14.5952 | 34.4644 | 19.742 | 0 | 299.7864 | 排水栓带链堵 | 套 | 10
| 030804015 | 002 | 7-515 | 排水栓安装 带存水弯 40 |  | 切管、套丝、上零件、安装、与下水管连接、试水。 | 10组 | 64.81 | 86.22 | 0 | 9.8446 | 37.9074 | 34.3428 | 14.5952 | 34.4644 | 20.2445 | 0 | 302.4289 | 排水栓带链堵 | 套 | 10
| 030804015 | 003 | 7-516 | 排水栓安装 带存水弯 50 |  | 切管、套丝、上零件、安装、与下水管连接、试水。 | 10组 | 64.81 | 92.37 | 0 | 9.8446 | 37.9074 | 34.3428 | 14.5952 | 34.4644 | 21.6885 | 0 | 310.0229 | 排水栓带链堵 | 套 | 10
| 030804015 | 004 | 7-517 | 排水栓安装 不带存水弯 32 |  | 切管、套丝、上零件、安装、与下水管连接、试水。 | 10组 | 45.38 | 67.76 | 0 | 6.8932 | 26.5428 | 24.0469 | 10.2196 | 24.132 | 15.91 | 0 | 220.8845 | 排水栓带链堵 | 套 | 10
| 030804015 | 005 | 7-518 | 排水栓安装 不带存水弯 40 |  | 切管、套丝、上零件、安装、与下水管连接、试水。 | 10组 | 45.38 | 85.41 | 0 | 6.8932 | 26.5428 | 24.0469 | 10.2196 | 24.132 | 20.0543 | 0 | 242.6787 | 排水栓带链堵 | 套 | 10
| 030804015 | 006 | 7-519 | 排水栓安装 不带存水弯 50 |  | 切管、套丝、上零件、安装、与下水管连接、试水。 | 10组 | 45.38 | 113.66 | 0 | 6.8932 | 26.5428 | 24.0469 | 10.2196 | 24.132 | 26.6874 | 0 | 277.5618 | 排水栓带链堵 | 套 | 10
十四 |  |  |  | 地漏安装 | [6 empty] | 0 | 0 | 0 | 0 | 0 | 0 | 0 | 0
| 030804017 | 001 | 7-520 | 地漏安装 地漏 50 |  | 切管、套丝、安装、与下水管连接。 | 10个 | 54.02 | 18.41 | 0 | 8.2056 | 31.5963 | 28.6252 | 12.1653 | 28.7265 | 4.3227 | 0 | 186.0716 | 地漏 DN50 | 个 | 10
| 030804017 | 002 | 7-521 | 地漏安装 地漏 80 |  | 切管、套丝、安装、与下水管连接。 | 10个 | 125.96 | 30.02 | 0 | 19.1333 | 73.674 | 66.7462 | 28.3662 | 66.9825 | 7.0487 | 0 | 417.9309 | 地漏 DN80 | 个 | 10
| 030804017 | 003 | 7-522 | 地漏安装 地漏 100 |  | 切管、套丝、安装、与下水管连接。 | 10个 | 125.96 | 39.58 | 0 | 19.1333 | 73.674 | 66.7462 | 28.3662 | 66.9825 | 9.2934 | 0 | 429.7356 | 地漏 DN100 | 个 | 10
| 030804017 | 004 | 7-523 | 地漏安装 地漏 150 |  | 切管、套丝、安装、与下水管连接。 | 10个 | 197.9 | 40.65 | 0 | 30.061 | 115.7517 | 104.8672 | 44.5671 | 105.2385 | 9.5446 | 0 | 648.5801 | 地漏 DN150 | 个 | 10
十五 |  |  |  | 地面扫除口安装 | [6 empty] | 0 | 0 | 0 | 0 | 0 | 0 | 0 | 0
| 030804018 | 001 | 7-524 | 地面扫除口安装 地面扫除口 50 |  | 安装、与下水管连接、试水。 | 10个 | 24.01 | 1.37 | 0 | 3.6471 | 14.0434 | 12.7229 | 5.4071 | 12.7679 | 0.32168 | 0 | 74.2901 | 地面扫除口 DN50 | 个 | 10
| 030804018 | 002 | 7-525 | 地面扫除口安装 地面扫除口 80 |  | 安装、与下水管连接、试水。 | 10个 | 30.41 | 1.54 | 0 | 4.6193 | 17.7868 | 16.1143 | 6.8483 | 16.1713 | 0.36159 | 0 | 93.8516 | 地面扫除口 DN80 | 个 | 10
| 030804018 | 003 | 7-526 | 地面扫除口安装 地面扫除口 100 |  | 安装、与下水管连接、试水。 | 10个 | 31.05 | 1.71 | 0 | 4.7165 | 18.1611 | 16.4534 | 6.9925 | 16.5116 | 0.40151 | 0 | 95.9966 | 地面扫除口 DN100 | 个 | 10
| 030804018 | 004 | 7-527 | 地面扫除口安装 地面扫除口 125 |  | 安装、与下水管连接、试水。 | 10个 | 38.42 | 1.88 | 0 | 5.836 | 22.4719 | 20.3588 | 8.6522 | 20.4308 | 0.44142 | 0 | 118.4911 | 地面扫除口 DN125 | 个 | 10
| 030804018 | 005 | 7-528 | 地面扫除口安装 地面扫除口 150 |  | 安装、与下水管连接、试水。 | 10个 | 38.42 | 2.05 | 0 | 5.836 | 22.4719 | 20.3588 | 8.6522 | 20.4308 | 0.48134 | 0 | 118.701 | 地面扫除口 DN150 | 个 | 10
十六 |  |  |  | 开水炉安装 | [6 empty] | 0 | 0 | 0 | 0 | 0 | 0 | 0 | 0
| 030804021 | 001 | 7-529 | 开水炉安装 蒸汽间断式 1# |  | 就位、稳固、附件安装、水压试验。 | 台 | 62.14 | 53.95 | 0 | 9.4391 | 36.3457 | 32.928 | 13.9939 | 33.0446 | 12.6675 | 0 | 254.5087 | 蒸汽间断式开水炉 | 台 | 1
[19 empty] | 螺纹截止阀门J11T-16 DN20 | 个 | 1
[19 empty] | 螺纹闸阀Z15T-10 DN20 | 个 | 1
| 030804021 | 002 | 7-530 | 开水炉安装 蒸汽间断式 2# |  | 就位、稳固、附件安装、水压试验。 | 台 | 62.14 | 53.95 | 0 | 9.4391 | 36.3457 | 32.928 | 13.9939 | 33.0446 | 12.6675 | 0 | 254.5087 | 蒸汽间断式开水炉 | 台 | 1
[19 empty] | 螺纹截止阀门J11T-16 DN20 | 个 | 1
[19 empty] | 螺纹闸阀Z15T-10 DN20 | 个 | 1
| 030804021 | 003 | 7-531 | 开水炉安装 蒸汽间断式 3# |  | 就位、稳固、附件安装、水压试验。 | 台 | 73.53 | 53.95 | 0 | 11.1692 | 43.0077 | 38.9635 | 16.559 | 39.1015 | 12.6675 | 0 | 288.9484 | 蒸汽间断式开水炉 | 台 | 1
[19 empty] | 螺纹截止阀门J11T-16 DN20 | 个 | 1
[19 empty] | 螺纹闸阀Z15T-10 DN20 | 个 | 1
十七 |  |  |  | 电热水器、开水炉安装 | [6 empty] | 0 | 0 | 0 | 0 | 0 | 0 | 0 | 0
| 030804020 | 001 | 7-532 | 电热水器、开水炉安装 电热水器(挂式) RS15型 |  | 留堵洞眼、栽螺栓、就位、稳固、附件安装、试水。 | 台 | 21.14 | 4.18 | 0 | 3.2112 | 12.3648 | 11.2021 | 4.7607 | 11.2417 | 0.98146 | 0 | 69.082 | 电热水器 | 台 | 1
| 030804020 | 002 | 7-533 | 电热水器、开水炉安装 电热水器(挂式) RS30型 |  | 留堵洞眼、栽螺栓、就位、稳固、附件安装、试水。 | 台 | 24.92 | 4.18 | 0 | 3.7853 | 14.5757 | 13.2051 | 5.612 | 13.2519 | 0.98146 | 0 | 80.5115 | 电热水器 | 台 | 1
| 030804020 | 003 | 7-534 | 电热水器、开水炉安装 电热水器(挂式) RS50型 |  | 留堵洞眼、栽螺栓、就位、稳固、附件安装、试水。 | 台 | 40.29 | 5.47 | 0 | 6.1201 | 23.5656 | 21.3497 | 9.0733 | 21.4253 | 1.2844 | 0 | 128.5783 | 电热水器 | 台 | 1
| 030804020 | 004 | 7-535 | 电热水器、开水炉安装 电热水器(立式) RS50型 |  | 留堵洞眼、栽螺栓、就位、稳固、附件安装、试水。 | 台 | 40.29 | 2.72 | 0 | 6.1201 | 23.5656 | 21.3497 | 9.0733 | 21.4253 | 0.63866 | 0 | 125.1826 | 电热水器 | 台 | 1
| 030804020 | 005 | 7-536 | 电热水器、开水炉安装 电热水器(立式) RS100型 |  | 留堵洞眼、栽螺栓、就位、稳固、附件安装、试水。 | 台 | 55.97 | 2.72 | 0 | 8.5018 | 32.7369 | 29.6585 | 12.6044 | 29.7635 | 0.63866 | 0 | 172.5938 | 电热水器 | 台 | 1
| 030804020 | 006 | 7-537 | 电热水器、开水炉安装 电热水器(立式) RS300型 |  | 留堵洞眼、栽螺栓、就位、稳固、附件安装、试水。 | 台 | 91.76 | 4.75 | 0 | 13.9383 | 53.6704 | 48.6236 | 20.6644 | 48.7958 | 1.1153 | 0 | 283.3178 | 电热水器 | 台 | 1
| 030804021 | 004 | 7-538 | 电开水炉(立式) KSA型 |  | 留堵洞眼、栽螺栓、就位、稳固、附件安装、试水。 | 台 | 35.95 | 2.21 | 0 | 5.4608 | 21.0272 | 19.0499 | 8.0959 | 19.1173 | 0.51891 | 0 | 111.4301 | 电开水炉 | 台 | 1
| 030804021 | 005 | 7-539 | 电开水炉(立式) KSC型 |  | 留堵洞眼、栽螺栓、就位、稳固、附件安装、试水。 | 台 | 35.95 | 2.21 | 0 | 5.4608 | 21.0272 | 19.0499 | 8.0959 | 19.1173 | 0.51891 | 0 | 111.4301 | 电开水炉 | 台 | 1
十八 |  |  |  | 容积式热交换器安装 | [6 empty] | 0 | 0 | 0 | 0 | 0 | 0 | 0 | 0
| 030804022 | 001 | 7-540 | 容积式热交换器安装 容积式交换器 1# |  | 安装、就位、上零件、水压试验。 | 台 | 138.34 | 71.62 | 13.83 | 21.0138 | 80.9151 | 73.3064 | 31.1542 | 73.5659 | 16.8164 | 2.6623 | 523.224 | 容器式水加热器 | 台 | 1
[19 empty] | 平焊法兰1.6MPa DN50 | 片 | 1
[19 empty] | 平焊法兰1.6MPa DN80 | 片 | 1
| 030804022 | 002 | 7-541 | 容积式热交换器安装 容积式交换器 2# |  | 安装、就位、上零件、水压试验。 | 台 | 175.76 | 71.62 | 13.83 | 26.6979 | 102.802 | 93.1352 | 39.5812 | 93.4649 | 16.8164 | 2.6623 | 636.3699 | 容器式水加热器 | 台 | 1
[19 empty] | 平焊法兰1.6MPa DN50 | 片 | 1
[19 empty] | 平焊法兰1.6MPa DN80 | 片 | 1
| 030804022 | 003 | 7-542 | 容积式热交换器安装 容积式交换器 3# |  | 安装、就位、上零件、水压试验。 | 台 | 190.81 | 71.62 | 13.83 | 28.984 | 111.6048 | 101.1102 | 42.9704 | 101.4682 | 16.8164 | 2.6623 | 681.8763 | 容器式水加热器 | 台 | 1
[19 empty] | 平焊法兰1.6MPa DN50 | 片 | 1
[19 empty] | 平焊法兰1.6MPa DN80 | 片 | 1
| 030804022 | 004 | 7-543 | 容积式热交换器安装 容积式交换器 4# |  | 安装、就位、上零件、水压试验。 | 台 | 243.24 | 83.18 | 80.12 | 36.9482 | 142.2711 | 128.8929 | 54.7776 | 129.3492 | 19.5307 | 15.4231 | 933.7327 | 容器式水加热器 | 台 | 1
[19 empty] | 平焊法兰1.6MPa DN80 | 片 | 1
[19 empty] | 平焊法兰1.6MPa DN100 | 片 | 1
| 030804022 | 005 | 7-544 | 容积式热交换器安装 容积式交换器 5# |  | 安装、就位、上零件、水压试验。 | 台 | 243.24 | 83.18 | 83.63 | 36.9482 | 142.2711 | 128.8929 | 54.7776 | 129.3492 | 19.5307 | 16.0988 | 937.9184 | 容器式水加热器 | 台 | 1
[19 empty] | 平焊法兰1.6MPa DN80 | 片 | 1
[19 empty] | 平焊法兰1.6MPa DN100 | 片 | 1
| 030804022 | 006 | 7-545 | 容积式热交换器安装 容积式交换器 6# |  | 安装、就位、上零件、水压试验。 | 台 | 348.86 | 83.18 | 101.28 | 52.9918 | 204.0482 | 184.8609 | 78.5633 | 185.5154 | 19.5307 | 19.4964 | 1278.3267 | 容器式水加热器 | 台 | 1
[19 empty] | 平焊法兰1.6MPa DN80 | 片 | 1
[19 empty] | 平焊法兰1.6MPa DN100 | 片 | 1
| 030804022 | 007 | 7-546 | 容积式热交换器安装 容积式交换器 7# |  | 安装、就位、上零件、水压试验。 | 台 | 452.12 | 83.18 | 104.89 | 68.677 | 264.445 | 239.5784 | 101.8174 | 240.4265 | 19.5307 | 20.1913 | 1594.8564 | 容器式水加热器 | 台 | 1
[19 empty] | 平焊法兰1.6MPa DN80 | 片 | 1
[19 empty] | 平焊法兰1.6MPa DN100 | 片 | 1
十九 |  |  |  | 蒸汽-水加热器、冷热水混合器安装 | [6 empty] | 0 | 0 | 0 | 0 | 0 | 0 | 0 | 0
| 030804023 | 001 | 7-547 | 蒸汽-水加热器、冷热水混合器安装 蒸汽—水加热器 小型单管式 |  | 切管、套丝、器具安装、试水。 | 10套 | 225.8 | 352.23 | 0 | 34.299 | 132.0704 | 119.6514 | 50.8502 | 120.075 | 82.7036 | 0 | 1117.6796 | 蒸汽式水加热器 | 个 | 10
| 030804023 | 002 | 7-548 | 蒸汽-水加热器、冷热水混合器安装 冷热水混合器 小型 |  | 切管、套丝、器具安装、试水。 | 10套 | 92.56 | 163.9 | 0 | 14.0599 | 54.1383 | 49.0475 | 20.8445 | 49.2212 | 38.4837 | 0 | 482.2552 | 小型冷热水混合器 | 个 | 10
| 030804023 | 003 | 7-549 | 蒸汽-水加热器、冷热水混合器安装 冷热水混合器 大型 |  | 切管、套丝、器具安装、试水。 | 10套 | 183.8 | 164.53 | 0 | 27.9192 | 107.5046 | 97.3956 | 41.3918 | 97.7404 | 38.6316 | 0 | 758.9133 | 大型冷热水混合器 | 个 | 10
二十 |  |  |  | 消毒器、消毒锅、饮水器安装 | [6 empty] | 0 | 0 | 0 | 0 | 0 | 0 | 0 | 0
| 030804025 | 001 | 7-550 | 消毒器、消毒锅、饮水器安装 湿式消毒器 250×400 |  | 就位、安装、上附件、试水。 | 台 | 19.31 | 4.7 | 0 | 2.9332 | 11.2944 | 10.2324 | 4.3486 | 10.2686 | 1.1036 | 0 | 64.1907 | 湿式消毒器 250×400 | 台 | 1
| 030804025 | 002 | 7-551 | 消毒器、消毒锅、饮水器安装 湿式消毒器 900×900 |  | 就位、安装、上附件、试水。 | 台 | 25.84 | 4.7 | 0 | 3.9251 | 15.1138 | 13.6926 | 5.8192 | 13.7411 | 1.1036 | 0 | 83.9353 | 湿式消毒器 900×900 | 台 | 1
| 030804025 | 003 | 7-552 | 消毒器、消毒锅、饮水器安装 干式消毒器 700×1600 |  | 就位、安装、上附件、试水。 | 台 | 38.62 | 7.03 | 0 | 5.8664 | 22.5888 | 20.4647 | 8.6972 | 20.5372 | 1.6506 | 0 | 125.455 | 干式消毒器 700×1600 | 台 | 1
| 030804026 | 001 | 7-553 | 消毒器、消毒锅、饮水器安装 消毒锅(台) 1# |  | 就位、安装、上附件、试水。 | 台 | 35.19 | 4.28 | 0 | 5.3454 | 20.5826 | 18.6472 | 7.9248 | 18.7132 | 1.0049 | 0 | 111.6881 | 消毒锅 1# | 台 | 1
| 030804026 | 002 | 7-554 | 消毒器、消毒锅、饮水器安装 消毒锅(台) 2# |  | 就位、安装、上附件、试水。 | 台 | 42.4 | 4.28 | 0 | 6.4406 | 24.7998 | 22.4678 | 9.5485 | 22.5473 | 1.0049 | 0 | 133.4888 | 消毒锅 2# | 台 | 1
| 030804026 | 003 | 7-555 | 消毒器、消毒锅、饮水器安装 消毒锅(台) 3# |  | 就位、安装、上附件、试水。 | 台 | 46.18 | 4.81 | 0 | 7.0147 | 27.0107 | 24.4708 | 10.3997 | 24.5574 | 1.1294 | 0 | 145.5727 | 消毒锅 3# | 台 | 1
| 030804026 | 004 | 7-556 | 消毒器、消毒锅、饮水器安装 消毒锅(台) 4# |  | 就位、安装、上附件、试水。 | 台 | 54.46 | 4.81 | 0 | 8.2725 | 31.8537 | 28.8584 | 12.2644 | 28.9605 | 1.1294 | 0 | 170.6088 | 消毒锅 4# | 台 | 1
第五章 |  |  |  | 供热器具安装 | [6 empty] | 0 | 0 | 0 | 0 | 0 | 0 | 0 | 0
一 |  |  |  | 铸铁散热器组成与安装 | [6 empty] | 0 | 0 | 0 | 0 | 0 | 0 | 0 | 0
| 030804027 | 001 | 7-557 | 消毒器、消毒锅、饮水器安装 |  | 制垫、加垫、组成、栽钩、稳固、水压试验。 | 套 | 19.31 | 0.72 | 0 | 2.9332 | 11.2944 | 10.2324 | 4.3486 | 10.2686 | 0.16906 | 0 | 59.2762 | 饮水器 | 套 | 1
| 030805001 | 001 | 7-558 | 铸铁散热器组成安装 型号 长翼型 |  | 制垫、加垫、组成、栽钩、稳固、水压试验。 | 10片 | 68.59 | 66.11 | 0 | 10.4188 | 40.1183 | 36.3458 | 15.4465 | 36.4745 | 15.5226 | 0 | 289.0266 | 铸铁散热器 长翼型 | 片 | 10.1
| 030805001 | 002 | 7-559 | 铸铁散热器组成安装 型号 圆翼型 |  | 制垫、加垫、组成、栽钩、稳固、水压试验。 | 10片 | 84.76 | 102.87 | 0 | 12.875 | 49.5761 | 44.9143 | 19.088 | 45.0733 | 24.1539 | 0 | 383.3106 | 铸铁散热器 圆翼型 | 片 | 10.1
| 030805001 | 003 | 7-560 | 铸铁散热器组成安装 型号 M132 |  | 制垫、加垫、组成、栽钩、稳固、水压试验。 | 10片 | 21.46 | 40.96 | 0 | 3.2598 | 12.552 | 11.3717 | 4.8328 | 11.4119 | 9.6174 | 0 | 115.4655 | 铸铁散热器 M132 | 片 | 10.1
| 030805001 | 004 | 7-561 | 铸铁散热器组成安装 型号 柱型 |  | 制垫、加垫、组成、栽钩、稳固、水压试验。 | 10片 | 14.57 | 40.81 | 0 | 2.2132 | 8.522 | 7.7206 | 3.2812 | 7.748 | 9.5822 | 0 | 94.4471 | 铸铁散热器 柱型 | 片 | 6.91
[19 empty] | 柱型散热器 | 片 | 3.19
二 |  |  |  | 光排管散热器制作安装 | [6 empty] | 0 | 0 | 0 | 0 | 0 | 0 | 0 | 0
1 |  |  |  | A型（2~4米） | [6 empty] | 0 | 0 | 0 | 0 | 0 | 0 | 0 | 0
| 030805004 | 001 | 7-562 | 光排管散热器制作安装 公称直径(mm以内) 50 |  | 切管、焊接、组成、打眼栽钩、稳固、试验。 | 10m | 77.39 | 37.74 | 34.87 | 11.7555 | 45.2654 | 41.009 | 17.4282 | 41.1541 | 8.8614 | 6.7125 | 322.1861 | 焊接钢管 DN50 | m | 10.3
| 030805004 | 002 | 7-563 | 光排管散热器制作安装 公称直径(mm以内) 65 |  | 切管、焊接、组成、打眼栽钩、稳固、试验。 | 10m | 98.85 | 51.19 | 45.22 | 15.0153 | 57.8174 | 52.3806 | 22.261 | 52.5661 | 12.0194 | 8.7049 | 416.0246 | 焊接钢管 DN65 | m | 10.3
| 030805004 | 003 | 7-564 | 光排管散热器制作安装 公称直径(mm以内) 80 |  | 切管、焊接、组成、打眼栽钩、稳固、试验。 | 10m | 98.85 | 67.66 | 52.3 | 15.0153 | 57.8174 | 52.3806 | 22.261 | 52.5661 | 15.8866 | 10.0678 | 444.8047 | 焊接钢管 DN80 | m | 10.3
| 030805004 | 004 | 7-565 | 光排管散热器制作安装 公称直径(mm以内) 100 |  | 切管、焊接、组成、打眼栽钩、稳固、试验。 | 10m | 127.31 | 98.73 | 63.97 | 19.3384 | 74.4636 | 67.4616 | 28.6702 | 67.7004 | 23.1818 | 12.3142 | 583.1402 | 焊接钢管 DN100 | m | 10.3
| 030805004 | 005 | 7-566 | 光排管散热器制作安装 公称直径(mm以内) 125 |  | 切管、焊接、组成、打眼栽钩、稳固、试验。 | 10m | 164.97 | 97.46 | 70.43 | 25.0589 | 96.491 | 87.4176 | 37.1512 | 87.7271 | 22.8836 | 13.5578 | 703.1472 | 焊接钢管 DN125 | m | 10.3
| 030805004 | 006 | 7-567 | 光排管散热器制作安装 公称直径(mm以内) 150 |  | 切管、焊接、组成、打眼栽钩、稳固、试验。 | 10m | 191.33 | 342.18 | 104.68 | 29.063 | 111.9089 | 101.3858 | 43.0875 | 101.7447 | 80.3439 | 20.1509 | 1125.8747 | 焊接钢管 DN150 | m | 10.3
2 |  |  |  | A型（4.5~6米） | [6 empty] | 0 | 0 | 0 | 0 | 0 | 0 | 0 | 0
| 030805004 | 007 | 7-568 | 光排管散热器制作安装 公称直径(mm以内) 50 |  | 切管、焊接、组成、打眼栽钩、稳固、水压试验。 | 10m | 56.61 | 25.49 | 20 | 8.5991 | 33.1112 | 29.9976 | 12.7486 | 30.1038 | 5.9851 | 3.85 | 226.4953 | 焊接钢管 DN50 | m | 10.3
| 030805004 | 008 | 7-569 | 光排管散热器制作安装 公称直径(mm以内) 65 |  | 切管、焊接、组成、打眼栽钩、稳固、水压试验。 | 10m | 71.62 | 33.08 | 25.84 | 10.8791 | 41.8905 | 37.9514 | 16.1288 | 38.0858 | 7.7672 | 4.9742 | 288.2171 | 焊接钢管 DN65 | m | 10.3
| 030805004 | 009 | 7-570 | 光排管散热器制作安装 公称直径(mm以内) 80 |  | 切管、焊接、组成、打眼栽钩、稳固、水压试验。 | 10m | 71.74 | 41.49 | 30.35 | 10.8973 | 41.9607 | 38.015 | 16.1558 | 38.1496 | 9.7419 | 5.8424 | 304.3427 | 焊接钢管 DN80 | m | 10.3
| 030805004 | 010 | 7-571 | 光排管散热器制作安装 公称直径(mm以内) 100 |  | 切管、焊接、组成、打眼栽钩、稳固、水压试验。 | 10m | 91.8 | 62.5 | 36.81 | 13.9444 | 53.6938 | 48.6448 | 20.6734 | 48.817 | 14.675 | 7.0859 | 398.6444 | 焊接钢管 DN100 | m | 10.3
| 030805004 | 011 | 7-572 | 光排管散热器制作安装 公称直径(mm以内) 125 |  | 切管、焊接、组成、打眼栽钩、稳固、水压试验。 | 10m | 129.78 | 59.45 | 40.08 | 19.7136 | 75.9083 | 68.7704 | 29.2265 | 69.0139 | 13.9589 | 7.7154 | 513.6169 | 焊接钢管 DN125 | m | 10.3
| 030805004 | 012 | 7-573 | 光排管散热器制作安装 公称直径(mm以内) 150 |  | 切管、焊接、组成、打眼栽钩、稳固、水压试验。 | 10m | 145.27 | 201.52 | 60.08 | 22.0665 | 84.9684 | 76.9786 | 32.7148 | 77.2511 | 47.3169 | 11.5654 | 759.7317 | 焊接钢管 DN150 | m | 10.3
3 |  |  |  | B型（2~4米） | [6 empty] | 0 | 0 | 0 | 0 | 0 | 0 | 0 | 0
| 030805004 | 013 | 7-574 | 光排管散热器制作安装 公称直径(mm以内) 50 |  | 切管、焊接、组成、打眼栽钩、稳固、水压试验。 | 10m | 64.37 | 40.22 | 36.19 | 9.7778 | 37.65 | 34.1097 | 14.4961 | 34.2304 | 9.4437 | 6.9666 | 287.4543 | 焊接钢管 DN50 | m | 10.3
| 030805004 | 014 | 7-575 | 光排管散热器制作安装 公称直径(mm以内) 65 |  | 切管、焊接、组成、打眼栽钩、稳固、水压试验。 | 10m | 80.18 | 45.76 | 40.7 | 12.1793 | 46.8973 | 42.4874 | 18.0565 | 42.6378 | 10.7444 | 7.8347 | 347.4775 | 焊接钢管 DN65 | m | 10.3
| 030805004 | 015 | 7-576 | 光排管散热器制作安装 公称直径(mm以内) 80 |  | 切管、焊接、组成、打眼栽钩、稳固、水压试验。 | 10m | 90.73 | 50.19 | 53 | 13.7819 | 53.068 | 48.0778 | 20.4324 | 48.248 | 11.7846 | 10.2025 | 399.5152 | 焊接钢管 DN80 | m | 10.3
| 030805004 | 016 | 7-577 | 光排管散热器制作安装 公称直径(mm以内) 100 |  | 切管、焊接、组成、打眼栽钩、稳固、水压试验。 | 10m | 98.85 | 57.62 | 59.46 | 15.0153 | 57.8174 | 52.3806 | 22.261 | 52.5661 | 13.5292 | 11.446 | 440.9456 | 焊接钢管 DN100 | m | 10.3
| 030805004 | 017 | 7-578 | 光排管散热器制作安装 公称直径(mm以内) 125 |  | 切管、焊接、组成、打眼栽钩、稳固、水压试验。 | 10m | 124.17 | 66.67 | 66.54 | 18.8614 | 72.627 | 65.7977 | 27.9631 | 66.0306 | 15.6541 | 12.8089 | 537.1229 | 焊接钢管 DN125 | m | 10.3
| 030805004 | 018 | 7-579 | 光排管散热器制作安装 公称直径(mm以内) 150 |  | 切管、焊接、组成、打眼栽钩、稳固、水压试验。 | 10m | 143.16 | 81.4 | 82.66 | 21.746 | 83.7343 | 75.8605 | 32.2396 | 76.129 | 19.1127 | 15.9121 | 631.9542 | 焊接钢管 DN150 | m | 10.3
4 |  |  |  | B型（4.5~6米） | [6 empty] | 0 | 0 | 0 | 0 | 0 | 0 | 0 | 0
| 030805004 | 019 | 7-580 | 光排管散热器制作安装 公称直径(mm以内) 50 |  | 切管、焊接、组成、打眼栽钩、稳固、水压试验。 | 10m | 50.28 | 27.31 | 25.21 | 7.6375 | 29.4088 | 26.6434 | 11.3231 | 26.7377 | 6.4124 | 4.8529 | 215.8157 | 焊接钢管 DN50 | m | 10.3
| 030805004 | 020 | 7-581 | 光排管散热器制作安装 公称直径(mm以内) 65 |  | 切管、焊接、组成、打眼栽钩、稳固、水压试验。 | 10m | 62.94 | 30.94 | 29.1 | 9.5606 | 36.8136 | 33.3519 | 14.1741 | 33.47 | 7.2647 | 5.6018 | 263.2166 | 焊接钢管 DN65 | m | 10.3
| 030805004 | 021 | 7-582 | 光排管散热器制作安装 公称直径(mm以内) 80 |  | 切管、焊接、组成、打眼栽钩、稳固、水压试验。 | 10m | 73.85 | 32.98 | 38.76 | 11.2178 | 43.1949 | 39.1331 | 16.631 | 39.2717 | 7.7437 | 7.4613 | 310.2435 | 焊接钢管 DN80 | m | 10.3
| 030805004 | 022 | 7-583 | 光排管散热器制作安装 公称直径(mm以内) 100 |  | 切管、焊接、组成、打眼栽钩、稳固、水压试验。 | 10m | 78.78 | 37.92 | 44.25 | 11.9667 | 46.0784 | 41.7455 | 17.7413 | 41.8933 | 8.9036 | 8.5181 | 337.7969 | 焊接钢管 DN100 | m | 10.3
| 030805004 | 023 | 7-584 | 光排管散热器制作安装 公称直径(mm以内) 125 |  | 切管、焊接、组成、打眼栽钩、稳固、水压试验。 | 10m | 101.63 | 45.57 | 51.68 | 15.4376 | 59.4434 | 53.8537 | 22.8871 | 54.0444 | 10.6998 | 9.9484 | 425.1944 | 焊接钢管 DN125 | m | 10.3
| 030805004 | 024 | 7-585 | 光排管散热器制作安装 公称直径(mm以内) 150 |  | 切管、焊接、组成、打眼栽钩、稳固、水压试验。 | 10m | 117.12 | 55.49 | 64.6 | 17.7905 | 68.5035 | 62.0619 | 26.3754 | 62.2816 | 13.0291 | 12.4355 | 499.6875 | 焊接钢管 DN150 | m | 10.3
三 |  |  |  | 钢制闭式散热器安装 | [6 empty] | 0 | 0 | 0 | 0 | 0 | 0 | 0 | 0
| 030805002 | 001 | 7-586 | 钢制闭式散热器安装 型号 H200X2000以内 |  | 打堵墙眼、安装、稳固。 | 片 | 7.09 | 0.44 | 0 | 1.077 | 4.1469 | 3.757 | 1.5967 | 3.7703 | 0.10331 | 0 | 21.9812 | 钢制闭式散热器 | 片 | 1
| 030805002 | 002 | 7-587 | 钢制闭式散热器安装 型号 H300X1000 H400X1000 |  | 打堵墙眼、安装、稳固。 | 片 | 9.08 | 0.44 | 0 | 1.3793 | 5.3109 | 4.8115 | 2.0448 | 4.8285 | 0.10331 | 0 | 27.9983 | 钢制闭式散热器 | 片 | 1
| 030805002 | 003 | 7-588 | 钢制闭式散热器安装 型号 H300～400X2000 H500～600X1000 |  | 打堵墙眼、安装、稳固。 | 片 | 10.71 | 0.44 | 0 | 1.6268 | 6.2643 | 5.6752 | 2.4119 | 5.6953 | 0.10331 | 0 | 32.9269 | 钢制闭式散热器 | 片 | 1
| 030805002 | 004 | 7-589 | 钢制闭式散热器安装 型号 H500X2000 H600X2000 |  | 打堵墙眼、安装、稳固。 | 片 | 11.62 | 0.44 | 0 | 1.7651 | 6.7965 | 6.1574 | 2.6168 | 6.1792 | 0.10331 | 0 | 35.6784 | 钢制闭式散热器 | 片 | 1
四 |  |  |  | 钢制板式散热器安装 | [6 empty] | 0 | 0 | 0 | 0 | 0 | 0 | 0 | 0
| 030805003 | 001 | 7-590 | 钢制板式散热器安装 型号 H600X1000以内 |  | 打堵墙眼、栽钩、安装。 | 组 | 10.03 | 4.93 | 0 | 1.5236 | 5.8665 | 5.3149 | 2.2588 | 5.3337 | 1.1576 | 0 | 36.415 | 钢制板式散热器 | 组 | 1
| 030805003 | 002 | 7-591 | 钢制板式散热器安装 型号 H600X2000以内 |  | 打堵墙眼、栽钩、安装。 | 组 | 11.23 | 4.93 | 0 | 1.7058 | 6.5684 | 5.9508 | 2.529 | 5.9718 | 1.1576 | 0 | 40.0434 | 钢制板式散热器 | 组 | 1
五 |  |  |  | 钢制壁式散热器安装 | [6 empty] | 0 | 0 | 0 | 0 | 0 | 0 | 0 | 0
| 030805005 | 001 | 7-592 | 钢制壁式散热器安装 重量 15kg以内 |  | 预埋螺栓、汽包及钩架安装、稳固。 | 组 | 8.4 | 7.73 | 0 | 1.276 | 4.9132 | 4.4512 | 1.8917 | 4.4669 | 1.815 | 0 | 34.9439 | 钢制板式散热器 | 组 | 1
| 030805005 | 002 | 7-593 | 钢制壁式散热器安装 重量 15kg以上 |  | 预埋螺栓、汽包及钩架安装、稳固。 | 组 | 10.87 | 7.73 | 0 | 1.6512 | 6.3579 | 5.76 | 2.4479 | 5.7804 | 1.815 | 0 | 42.4124 | 钢制板式散热器 | 组 | 1
六 |  |  |  | 钢制柱式散热器安装 | [6 empty] | 0 | 0 | 0 | 0 | 0 | 0 | 0 | 0
| 030805006 | 001 | 7-594 | 钢制柱式散热器安装 片数 6～8片 |  | 打堵墙眼、栽钩、安装、稳固。 | 组 | 7.29 | 13.19 | 0 | 1.1074 | 4.2639 | 3.863 | 1.6417 | 3.8766 | 3.097 | 0 | 38.3296 | 钢制柱式散热器 | 组 | 1
| 030805006 | 002 | 7-595 | 钢制柱式散热器安装 片数 10～12片 |  | 打堵墙眼、栽钩、安装、稳固。 | 组 | 10.35 | 13.24 | 0 | 1.5722 | 6.0537 | 5.4845 | 2.3308 | 5.5039 | 3.1088 | 0 | 47.6438 | 钢制柱式散热器 | 组 | 1
七 |  |  |  | 暖风机安装 | [6 empty] | 0 | 0 | 0 | 0 | 0 | 0 | 0 | 0
| 030805007 | 001 | 7-596 | 暖风机安装 重量(kg以内) 50 |  | 吊装、稳固、试运转。 | 台 | 59.83 | 8.83 | 0 | 9.0882 | 34.9946 | 31.7039 | 13.4737 | 31.8162 | 2.0733 | 0 | 191.8098 | 暖风机 | 台 | 1
| 030805007 | 002 | 7-597 | 暖风机安装 重量(kg以内) 100 |  | 吊装、稳固、试运转。 | 台 | 64.13 | 8.83 | 0 | 9.7413 | 37.5096 | 33.9825 | 14.4421 | 34.1028 | 2.0733 | 0 | 204.8116 | 暖风机 | 台 | 1
| 030805007 | 003 | 7-598 | 暖风机安装 重量(kg以内) 150 |  | 吊装、稳固、试运转。 | 台 | 83.52 | 8.83 | 0 | 12.6867 | 48.8508 | 44.2572 | 18.8087 | 44.4139 | 2.0733 | 0 | 263.4407 | 暖风机 | 台 | 1
| 030805007 | 004 | 7-599 | 暖风机安装 重量(kg以内) 200 |  | 吊装、稳固、试运转。 | 台 | 127.55 | 8.83 | 0 | 19.3748 | 74.604 | 67.5887 | 28.7243 | 67.828 | 2.0733 | 0 | 396.5731 | 暖风机 | 台 | 1
| 030805007 | 005 | 7-600 | 暖风机安装 重量(kg以内) 500 |  | 吊装、稳固、试运转。 | 台 | 147.85 | 9.24 | 25.85 | 22.4584 | 86.4775 | 78.3457 | 33.2958 | 78.6231 | 2.1696 | 4.9761 | 489.2862 | 暖风机 | 台 | 1
| 030805007 | 006 | 7-601 | 暖风机安装 重量(kg以内) 1000 |  | 吊装、稳固、试运转。 | 台 | 208.52 | 33.02 | 34.08 | 31.6742 | 121.9633 | 110.4947 | 46.9587 | 110.8859 | 7.7531 | 6.5604 | 711.9104 | 暖风机 | 台 | 1
| 030805007 | 007 | 7-602 | 暖风机安装 重量(kg以内) 1500 |  | 吊装、稳固、试运转。 | 台 | 286.43 | 33.02 | 45.07 | 43.5087 | 167.5329 | 151.7793 | 64.504 | 152.3166 | 7.7531 | 8.676 | 960.5906 | 暖风机 | 台 | 1
| 030805007 | 008 | 7-603 | 暖风机安装 重量(kg以内) 2000 |  | 吊装、稳固、试运转。 | 台 | 325.37 | 34.39 | 57.46 | 49.4237 | 190.3089 | 172.4136 | 73.2733 | 173.0239 | 8.0748 | 11.061 | 1094.7993 | 暖风机 | 台 | 1
八 |  |  |  | 太阳能集热器安装 | [6 empty] | 0 | 0 | 0 | 0 | 0 | 0 | 0 | 0
| 030805009 | 001 | 7-604 | 太阳能集热器安装 单元重量(kg以内) 100～140 |  | 预埋件及支架制作安装、吊装 、稳固、找正。 | 个单元 | 52.39 | 46.29 | 7.99 | 7.958 | 30.6429 | 27.7615 | 11.7982 | 27.8597 | 10.8689 | 1.5381 | 225.0973 | 太阳能集热器 | 个单元 | 1
| 030805009 | 002 | 7-605 | 太阳能集热器安装 单元重量(kg以内) 141～200 |  | 预埋件及支架制作安装、吊装 、稳固、找正。 | 个单元 | 73.53 | 68.24 | 7.99 | 11.1692 | 43.0077 | 38.9635 | 16.559 | 39.1015 | 16.0228 | 1.5381 | 316.1217 | 太阳能集热器 | 个单元 | 1
| 030805009 | 003 | 7-606 | 太阳能集热器安装 单元重量(kg以内) 201～250 |  | 预埋件及支架制作安装、吊装 、稳固、找正。 | 个单元 | 115.01 | 119.34 | 21.82 | 17.47 | 67.2693 | 60.9438 | 25.9003 | 61.1596 | 28.021 | 4.2004 | 521.1344 | 太阳能集热器 | 个单元 | 1
| 030805009 | 004 | 7-607 | 太阳能集热器安装 单元重量(kg以内) 251～300 |  | 预埋件及支架制作安装、吊装 、稳固、找正。 | 个单元 | 129.06 | 119.34 | 22.61 | 19.6042 | 75.4872 | 68.3889 | 29.0643 | 68.631 | 28.021 | 4.3524 | 564.5591 | 太阳能集热器 | 个单元 | 1
| 030805009 | 005 | 7-608 | 太阳能集热器安装 单元重量(kg以内) 300以上 |  | 预埋件及支架制作安装、吊装 、稳固、找正。 | 个单元 | 152.31 | 141.85 | 22.61 | 23.1359 | 89.0861 | 80.7091 | 34.3002 | 80.9948 | 33.3064 | 4.3524 | 662.6549 | 太阳能集热器 | 个单元 | 1
九 |  |  |  | 热空气幕安装 | [6 empty] | 0 | 0 | 0 | 0 | 0 | 0 | 0 | 0
| 030805008 | 001 | 7-609 | 热空气幕安装 型号(重量) RML/W-1×8/4 150kg以内 |  | 安装、稳固、试运转。 | 台 | 116.36 | 18.25 | 0 | 17.6751 | 68.059 | 61.6592 | 26.2043 | 61.8774 | 4.2851 | 0 | 374.37 | 热空气幕 | 台 | 1
| 030805008 | 002 | 7-610 | 热空气幕安装 型号(重量) RML/W-1×12/4 150～200kg以内 |  | 安装、稳固、试运转。 | 台 | 116.36 | 19.83 | 0 | 17.6751 | 68.059 | 61.6592 | 26.2043 | 61.8774 | 4.6561 | 0 | 376.321 | 热空气幕 | 台 | 1
| 030805008 | 003 | 7-611 | 热空气幕安装 型号(重量) RML/W-1×15/4 200kg以上 |  | 安装、稳固、试运转。 | 台 | 116.36 | 21.42 | 0 | 17.6751 | 68.059 | 61.6592 | 26.2043 | 61.8774 | 5.0294 | 0 | 378.2843 | 热空气幕 | 台 | 1
第六章 |  |  |  | 消防系统安装 | [6 empty] | 0 | 0 | 0 | 0 | 0 | 0 | 0 | 0
一 |  |  |  | 水灭火系统安装 | [6 empty] | 0 | 0 | 0 | 0 | 0 | 0 | 0 | 0
1 |  |  |  | 管道安装 | [6 empty] | 0 | 0 | 0 | 0 | 0 | 0 | 0 | 0
-1 |  |  |  | 镀锌钢管（螺纹连接） | [6 empty] | 0 | 0 | 0 | 0 | 0 | 0 | 0 | 0
| 030701001 | 001 | 7-612 | 镀锌钢管安装（螺纹连接） 公称直径(mm以内) 25 |  | 切管、套丝、调直、上零件、管道安装、水压试验。 | 10m | 60.19 | 4.16 | 3.17 | 9.1429 | 35.2051 | 31.8947 | 13.5548 | 32.0076 | 0.97677 | 0.61023 | 190.912 | 镀锌钢管 | m | 10.2
[19 empty] | 镀锌钢管接头零件 | 个 | 7.23
| 030701001 | 002 | 7-613 | 镀锌钢管安装（螺纹连接） 公称直径(mm以内) 32 |  | 切管、套丝、调直、上零件、管道安装、水压试验。 | 10m | 62.5 | 5.02 | 5.17 | 9.4938 | 36.5562 | 33.1187 | 14.075 | 33.236 | 1.1787 | 0.99523 | 201.3437 | 镀锌钢管 | m | 10.2
[19 empty] | 镀锌钢管接头零件 | 个 | 8.07
| 030701001 | 003 | 7-614 | 镀锌钢管安装（螺纹连接） 公称直径(mm以内) 40 |  | 切管、套丝、调直、上零件、管道安装、水压试验。 | 10m | 71.1 | 6.92 | 7.53 | 10.8001 | 41.5864 | 37.6759 | 16.0117 | 37.8093 | 1.6248 | 1.4495 | 232.5077 | 镀锌钢管 | m | 10.2
[19 empty] | 镀锌钢管接头零件 | 个 | 12.23
| 030701001 | 004 | 7-615 | 镀锌钢管安装（螺纹连接） 公称直径(mm以内) 50 |  | 切管、套丝、调直、上零件、管道安装、水压试验。 | 10m | 74.09 | 7.02 | 6.93 | 11.2543 | 43.3352 | 39.2603 | 16.6851 | 39.3993 | 1.6483 | 1.334 | 240.9565 | 镀锌钢管 | m | 10.2
[19 empty] | 镀锌钢管接头零件 | 个 | 9.33
| 030701001 | 005 | 7-616 | 镀锌钢管安装（螺纹连接） 公称直径(mm以内) 70 |  | 切管、套丝、调直、上零件、管道安装、水压试验。 | 10m | 82.33 | 8.7 | 6.71 | 12.5059 | 48.1548 | 43.6267 | 18.5407 | 43.7811 | 2.0428 | 1.2917 | 267.6837 | 镀锌钢管 | m | 10.2
[19 empty] | 镀锌钢管接头零件 | 个 | 8.91
| 030701001 | 006 | 7-617 | 镀锌钢管安装（螺纹连接） 公称直径(mm以内) 80 |  | 切管、套丝、调直、上零件、管道安装、水压试验。 | 10m | 96.54 | 9.47 | 7.75 | 14.6644 | 56.4662 | 51.1565 | 21.7408 | 51.3376 | 2.2236 | 1.4919 | 312.8411 | 镀锌钢管 | m | 10.2
[19 empty] | 镀锌钢管接头零件 | 个 | 8.26
| 030701001 | 007 | 7-618 | 镀锌钢管安装（螺纹连接） 公称直径(mm以内) 100 |  | 切管、套丝、调直、上零件、管道安装、水压试验。 | 10m | 108.8 | 9.58 | 6.97 | 16.5267 | 63.6371 | 57.6531 | 24.5018 | 57.8572 | 2.2494 | 1.3417 | 349.1171 | 镀锌钢管 | m | 10.2
[19 empty] | 镀锌钢管接头零件 | 个 | 5.19
-2 |  |  |  | 镀锌钢管（法兰连接） | [6 empty] | 0 | 0 | 0 | 0 | 0 | 0 | 0 | 0
| 030701002 | 001 | 7-619 | 镀锌钢管安装（法兰连接） 公称直径(mm以内) 150 |  | 切管、坡口、调直、对口、焊接、法兰连接、管道及管件安装、水压试验。 | 10m | 320.03 | 105.52 | 279.48 | 48.6126 | 187.1855 | 169.5839 | 72.0708 | 170.1843 | 24.7761 | 53.7999 | 1431.243 | 镀锌钢管 | m | 9.81
| 030701002 | 002 | 7-620 | 镀锌钢管安装（法兰连接） 公称直径(mm以内) 200 |  | 切管、坡口、调直、对口、焊接、法兰连接、管道及管件安装、水压试验。 | 10m | 410.64 | 131.65 | 397.62 | 62.3762 | 240.1833 | 217.5981 | 92.4761 | 218.3685 | 30.9114 | 76.5418 | 1878.3656 | 镀锌钢管 | m | 9.81
2 |  |  |  | 系统组件安装 | [6 empty] | 0 | 0 | 0 | 0 | 0 | 0 | 0 | 0
-1 |  |  |  | 喷头安装 | [6 empty] | 0 | 0 | 0 | 0 | 0 | 0 | 0 | 0
| 030701011 | 001 | 7-621 | 喷头安装 公称直径(mm以内) 无吊顶(15) |  | 切管、套丝、管件安装、喷头密封性能抽查试验、安装、外观清洗。 | 10个 | 51.67 | 15.07 | 2.6 | 7.8487 | 30.2218 | 27.3799 | 11.6361 | 27.4769 | 3.5384 | 0.5005 | 177.9423 | 喷头 | 个 | 10.1
| 030701011 | 002 | 7-622 | 喷头安装 公称直径(mm以内) 有吊顶(15) |  | 切管、套丝、管件安装、喷头密封性能抽查试验、安装、外观清洗。 | 10个 | 89.29 | 51.83 | 10.56 | 13.5632 | 52.2257 | 47.3148 | 20.1081 | 47.4823 | 12.1697 | 2.0328 | 346.5765 | 喷头 | 个 | 10.1
-2 |  |  |  | 湿式报警装置安装 | [6 empty] | 0 | 0 | 0 | 0 | 0 | 0 | 0 | 0
| 030701012 | 001 | 7-623 | 湿式报警装置安装 公称直径(mm以内) 65 |  | 部件外观检查、切管、坡口、组对、焊法兰、紧螺栓、临时短管安装及拆除、报警阀渗漏试验、整体组装、配管、调试。 | 组 | 134.56 | 230.19 | 23.43 | 20.4397 | 78.7041 | 71.3033 | 30.3029 | 71.5558 | 54.0486 | 4.5103 | 719.0447 | 湿式报警装置 | 套 | 1
[19 empty] | 平焊法兰 | 片 | 2.2
| 030701012 | 002 | 7-624 | 湿式报警装置安装 公称直径(mm以内) 80 |  | 部件外观检查、切管、坡口、组对、焊法兰、紧螺栓、临时短管安装及拆除、报警阀渗漏试验、整体组装、配管、调试。 | 组 | 172.89 | 241.61 | 25.36 | 26.262 | 101.1234 | 91.6144 | 38.9348 | 91.9387 | 56.73 | 4.8818 | 851.3452 | 湿式报警装置 | 套 | 1
[19 empty] | 平焊法兰 | 片 | 2.2
| 030701012 | 003 | 7-625 | 湿式报警装置安装 公称直径(mm以内) 100 |  | 部件外观检查、切管、坡口、组对、焊法兰、紧螺栓、临时短管安装及拆除、报警阀渗漏试验、整体组装、配管、调试。 | 组 | 227.79 | 318.36 | 28.75 | 34.6013 | 133.2344 | 120.7059 | 51.2983 | 121.1332 | 74.7509 | 5.5344 | 1116.1584 | 湿式报警装置 | 套 | 1
[19 empty] | 平焊法兰 | 片 | 2.2
| 030701012 | 004 | 7-626 | 湿式报警装置安装 公称直径(mm以内) 150 |  | 部件外观检查、切管、坡口、组对、焊法兰、紧螺栓、临时短管安装及拆除、报警阀渗漏试验、整体组装、配管、调试。 | 组 | 306.5 | 338.39 | 31.73 | 46.5573 | 179.2719 | 162.4144 | 69.0238 | 162.9893 | 79.454 | 6.108 | 1382.4387 | 湿式报警装置 | 套 | 1
[19 empty] | 平焊法兰 | 片 | 2.2
| 030701012 | 005 | 7-627 | 湿式报警装置安装 公称直径(mm以内) 200 |  | 部件外观检查、切管、坡口、组对、焊法兰、紧螺栓、临时短管安装及拆除、报警阀渗漏试验、整体组装、配管、调试。 | 组 | 385.16 | 365.43 | 51.25 | 58.5058 | 225.2801 | 204.0963 | 86.738 | 204.8188 | 85.803 | 9.8656 | 1676.9476 | 湿式报警装置 | 套 | 1
[19 empty] | 平焊法兰 | 片 | 2.2
-3 |  |  |  | 温感式水幕装置安装 | [6 empty] | 0 | 0 | 0 | 0 | 0 | 0 | 0 | 0
| 030701013 | 001 | 7-628 | 温感式水幕装置安装 公称直径(mm以内) 20 |  | 部件检查、切管、套丝、上零件、管道安装、本体组装、球阀及喷头安装、调试。 | 组 | 38.77 | 13.99 | 4.52 | 5.8892 | 22.6766 | 20.5442 | 8.731 | 20.617 | 3.2849 | 0.8701 | 139.8929 | ZSPD型输出控制器 | 个 | 1
[19 empty] | 球阀(带铅封) | 个 | 1.01
| 030701013 | 002 | 7-629 | 温感式水幕装置安装 公称直径(mm以内) 25 |  | 部件检查、切管、套丝、上零件、管道安装、本体组装、球阀及喷头安装、调试。 | 组 | 59.16 | 27.33 | 5.59 | 8.9864 | 34.6027 | 31.3489 | 13.3228 | 31.4599 | 6.4171 | 1.0761 | 219.2938 | ZSPD型输出控制器 | 个 | 1
[19 empty] | 球阀(带铅封) | 个 | 1.01
| 030701013 | 003 | 7-630 | 温感式水幕装置安装 公称直径(mm以内) 32 |  | 部件检查、切管、套丝、上零件、管道安装、本体组装、球阀及喷头安装、调试。 | 组 | 74.52 | 49.11 | 8.51 | 11.3196 | 43.5867 | 39.4881 | 16.7819 | 39.6279 | 11.531 | 1.6382 | 296.1135 | 温感雨淋阀 ZSFW-32A | 个 | 1
[19 empty] | 球阀(带铅封) | 个 | 1.01
| 030701013 | 004 | 7-631 | 温感式水幕装置安装 公称直径(mm以内) 40 |  | 部件检查、切管、套丝、上零件、管道安装、本体组装、球阀及喷头安装、调试。 | 组 | 110.59 | 48.96 | 8.37 | 16.7986 | 64.6841 | 58.6016 | 24.9049 | 58.8091 | 11.4958 | 1.6112 | 404.8254 | ZSPD型输出控制器 | 个 | 1
[19 empty] | 球阀(带铅封) | 个 | 1.01
| 030701013 | 005 | 7-632 | 温感式水幕装置安装 公称直径(mm以内) 50 |  | 部件检查、切管、套丝、上零件、管道安装、本体组装、球阀及喷头安装、调试。 | 组 | 133.01 | 87 | 11.92 | 20.2042 | 77.7975 | 70.482 | 29.9539 | 70.7315 | 20.4276 | 2.2946 | 523.8213 | ZSPD型输出控制器 | 个 | 1
[19 empty] | 球阀(带铅封) | 个 | 1.01
-4 |  |  |  | 水流指示器安装(螺纹连接） | [6 empty] | 0 | 0 | 0 | 0 | 0 | 0 | 0 | 0
| 030701014 | 001 | 7-633 | 水流指示器安装(螺纹连接） 公称直径(mm以内) 50 |  | 外观检查、切管、套丝、上零件、临时短管安装拆除、主要功能检查、安装及调整。 | 个 | 27.23 | 15.36 | 1.3 | 4.1362 | 15.9268 | 14.4292 | 6.1322 | 14.4803 | 3.6065 | 0.25025 | 102.8515 | 水流指示器 | 个 | 1
| 030701014 | 002 | 7-634 | 水流指示器安装(螺纹连接） 公称直径(mm以内) 65 |  | 外观检查、切管、套丝、上零件、临时短管安装拆除、主要功能检查、安装及调整。 | 个 | 33.96 | 29.12 | 1.36 | 5.1585 | 19.8632 | 17.9954 | 7.6478 | 18.0591 | 6.8374 | 0.2618 | 140.2632 | 水流指示器 | 个 | 1
| 030701014 | 003 | 7-635 | 水流指示器安装(螺纹连接） 公称直径(mm以内) 80 |  | 外观检查、切管、套丝、上零件、临时短管安装拆除、主要功能检查、安装及调整。 | 个 | 44.39 | 43.31 | 1.7 | 6.7428 | 25.9637 | 23.5223 | 9.9966 | 23.6055 | 10.1692 | 0.32725 | 189.7274 | 水流指示器 | 个 | 1
| 030701014 | 004 | 7-636 | 水流指示器安装(螺纹连接） 公称直径(mm以内) 100 |  | 外观检查、切管、套丝、上零件、临时短管安装拆除、主要功能检查、安装及调整。 | 个 | 77.75 | 70.94 | 2.35 | 11.8102 | 45.476 | 41.1997 | 17.5093 | 41.3456 | 16.6567 | 0.45238 | 325.4899 | 水流指示器 | 个 | 1
-5 |  |  |  | 水流指示器安装(法兰连接） | [6 empty] | 0 | 0 | 0 | 0 | 0 | 0 | 0 | 0
| 030701014 | 005 | 7-637 | 水流指示器安装(法兰连接） 公称直径(mm以内) 50 |  | 外观检查、切管、坡口、对口、焊法兰、临时短管安装拆除、主要功能检查、安装及调整。 | 个 | 29.74 | 13.89 | 9.78 | 4.5175 | 17.3949 | 15.7592 | 6.6974 | 15.815 | 3.2614 | 1.8826 | 118.7381 | 水流指示器 | 个 | 1
[19 empty] | 平焊法兰 | 片 | 2.2
| 030701014 | 006 | 7-638 | 水流指示器安装(法兰连接） 公称直径(mm以内) 80 |  | 外观检查、切管、坡口、对口、焊法兰、临时短管安装拆除、主要功能检查、安装及调整。 | 个 | 38.81 | 26.66 | 13.62 | 5.8952 | 22.7 | 20.5654 | 8.74 | 20.6382 | 6.2598 | 2.6218 | 166.5105 | 水流指示器 | 个 | 1
[19 empty] | 平焊法兰 | 片 | 2.2
| 030701014 | 007 | 7-639 | 水流指示器安装(法兰连接） 公称直径(mm以内) 100 |  | 外观检查、切管、坡口、对口、焊法兰、临时短管安装拆除、主要功能检查、安装及调整。 | 个 | 46.66 | 28.96 | 16.55 | 7.0877 | 27.2914 | 24.7251 | 10.5078 | 24.8127 | 6.7998 | 3.1859 | 196.5804 | 水流指示器 | 个 | 1
[19 empty] | 平焊法兰 | 片 | 2.2
| 030701014 | 008 | 7-640 | 水流指示器安装(法兰连接） 公称直径(mm以内) 150 |  | 外观检查、切管、坡口、对口、焊法兰、临时短管安装拆除、主要功能检查、安装及调整。 | 个 | 65.73 | 48.22 | 19.55 | 9.9844 | 38.4455 | 34.8303 | 14.8024 | 34.9536 | 11.3221 | 3.7634 | 281.6017 | 水流指示器 | 个 | 1
[19 empty] | 平焊法兰 | 片 | 2.2
| 030701014 | 009 | 7-641 | 水流指示器安装(法兰连接） 公称直径(mm以内) 200 |  | 外观检查、切管、坡口、对口、焊法兰、临时短管安装拆除、主要功能检查、安装及调整。 | 个 | 87.02 | 74.38 | 39.05 | 13.2183 | 50.898 | 46.1119 | 19.5969 | 46.2751 | 17.4644 | 7.5171 | 401.5318 | 水流指示器 | 个 | 1
[19 empty] | 平焊法兰 | 片 | 2.2
3 |  |  |  | 其它组件安装 | [6 empty] | 0 | 0 | 0 | 0 | 0 | 0 | 0 | 0
-1 |  |  |  | 减压孔板安装 | [6 empty] | 0 | 0 | 0 | 0 | 0 | 0 | 0 | 0
| 030701015 | 001 | 7-642 | 减压孔板安装 公称直径(mm以内) 50 |  | 切管、焊法兰、制垫加垫、孔板检查、二次安装。 | 个 | 13.77 | 11.16 | 7.12 | 2.0917 | 8.0541 | 7.2967 | 3.101 | 7.3226 | 2.6204 | 1.3706 | 63.907 | 减压孔板 | 个 | 1
[19 empty] | 平焊法兰 | 片 | 2
| 030701015 | 002 | 7-643 | 减压孔板安装 公称直径(mm以内) 65 |  | 切管、焊法兰、制垫加垫、孔板检查、二次安装。 | 个 | 14.37 | 12.32 | 8.78 | 2.1828 | 8.405 | 7.6147 | 3.2361 | 7.6416 | 2.8927 | 1.6902 | 69.1331 | 减压孔板 | 个 | 1
[19 empty] | 平焊法兰 | 片 | 2
| 030701015 | 003 | 7-644 | 减压孔板安装 公称直径(mm以内) 80 |  | 切管、焊法兰、制垫加垫、孔板检查、二次安装。 | 个 | 16.6 | 21.05 | 10.54 | 2.5215 | 9.7093 | 8.7963 | 3.7383 | 8.8275 | 4.9425 | 2.029 | 88.7545 | 减压孔板 | 个 | 1
[19 empty] | 平焊法兰 | 片 | 2
| 030701015 | 004 | 7-645 | 减压孔板安装 公称直径(mm以内) 100 |  | 切管、焊法兰、制垫加垫、孔板检查、二次安装。 | 个 | 19.75 | 23.55 | 13.21 | 3 | 11.5518 | 10.4655 | 4.4477 | 10.5026 | 5.5295 | 2.5429 | 104.5501 | 减压孔板 | 个 | 1
[19 empty] | 平焊法兰 | 片 | 2
| 030701015 | 005 | 7-646 | 减压孔板安装 公称直径(mm以内) 150 |  | 切管、焊法兰、制垫加垫、孔板检查、二次安装。 | 个 | 22.53 | 27.68 | 16 | 3.4223 | 13.1778 | 11.9386 | 5.0738 | 11.9809 | 6.4993 | 3.08 | 121.3827 | 减压孔板 | 个 | 1
[19 empty] | 平焊法兰 | 片 | 2
-2 |  |  |  | 末端试水装置安装 | [6 empty] | 0 | 0 | 0 | 0 | 0 | 0 | 0 | 0
| 030701016 | 001 | 7-647 | 末端试水装置安装 公称直径(mm以内) 25 |  | 切管、套丝、上零件、整体组装、放水试验。 | 组 | 47.25 | 45.37 | 1.58 | 7.1773 | 27.6365 | 25.0378 | 10.6407 | 25.1264 | 10.6529 | 0.30415 | 200.7757 | 阀门 | 个 | 2.02
| 030701016 | 002 | 7-648 | 末端试水装置安装 公称直径(mm以内) 32 |  | 切管、套丝、上零件、整体组装、放水试验。 | 组 | 51.63 | 46.46 | 2.2 | 7.8426 | 30.1984 | 27.3587 | 11.6271 | 27.4556 | 10.9088 | 0.4235 | 216.1047 | 阀门 | 个 | 2.02
-3 |  |  |  | 集热板 制作、安装 | [6 empty] | 0 | 0 | 0 | 0 | 0 | 0 | 0 | 0
| 030701017 | 001 | 7-649 | 集热板 制作、安装 |  | 划线、下料、加工、支架制作及安装、整体安装固定。 | 个 | 17.83 | 5.94 | 0.34 | 2.7084 | 10.4288 | 9.4481 | 4.0153 | 9.4816 | 1.3947 | 0.06545 | 61.6523
4 |  |  |  | 消火栓安装 | [6 empty] | 0 | 0 | 0 | 0 | 0 | 0 | 0 | 0
-1 |  |  |  | 室外地下式消火栓 | [6 empty] | 0 | 0 | 0 | 0 | 0 | 0 | 0 | 0
| 030701018 | 001 | 7-650 | 室外地下式消火栓 1.0MPa 浅型 |  | 管口除沥青、制垫、加垫、紧螺栓、消火栓安装。 | 套 | 22.05 | 3.59 | 0 | 3.3494 | 12.897 | 11.6843 | 4.9657 | 11.7257 | 0.84293 | 0 | 71.105 | 地下式消火栓 | 套 | 1
| 030701018 | 002 | 7-651 | 室外地下式消火栓 1.0MPa 深Ⅰ型 |  | 管口除沥青、制垫、加垫、紧螺栓、消火栓安装。 | 套 | 22.05 | 3.59 | 0 | 3.3494 | 12.897 | 11.6843 | 4.9657 | 11.7257 | 0.84293 | 0 | 71.105 | 地下式消火栓 | 套 | 1
| 030701018 | 003 | 7-652 | 室外地下式消火栓 1.0MPa 深Ⅱ型 |  | 管口除沥青、制垫、加垫、紧螺栓、消火栓安装。 | 套 | 22.05 | 9.41 | 0 | 3.3494 | 12.897 | 11.6843 | 4.9657 | 11.7257 | 2.2095 | 0 | 78.2915 | 地下式消火栓 | 套 | 1
| 030701018 | 004 | 7-653 | 室外地下式消火栓 1.6MPa 浅型 |  | 管口除沥青、制垫、加垫、紧螺栓、消火栓安装。 | 套 | 31.41 | 11.5 | 5.34 | 4.7712 | 18.3717 | 16.6442 | 7.0735 | 16.7031 | 2.7002 | 1.0279 | 115.5418 | 地下式消火栓 | 套 | 1
[19 empty] | 平焊法兰1.6MPa DN100 | 片 | 1
| 030701018 | 005 | 7-654 | 室外地下式消火栓 1.6MPa 深Ⅰ型 |  | 管口除沥青、制垫、加垫、紧螺栓、消火栓安装。 | 套 | 31.41 | 11.5 | 5.34 | 4.7712 | 18.3717 | 16.6442 | 7.0735 | 16.7031 | 2.7002 | 1.0279 | 115.5418 | 地下式消火栓 | 套 | 1
[19 empty] | 平焊法兰1.6MPa DN100 | 片 | 1
| 030701018 | 006 | 7-655 | 室外地下式消火栓 1.6MPa 深Ⅱ型 |  | 管口除沥青、制垫、加垫、紧螺栓、消火栓安装。 | 套 | 22.05 | 9.41 | 0 | 3.3494 | 12.897 | 11.6843 | 4.9657 | 11.7257 | 2.2095 | 0 | 78.2915 | 地下式消火栓 | 套 | 1
-2 |  |  |  | 室外地上式消火栓 | [6 empty] | 0 | 0 | 0 | 0 | 0 | 0 | 0 | 0
| 030701018 | 007 | 7-656 | 室外地上式消火栓 1.0MPa 浅100型 |  | 管口除沥青、制垫、加垫、紧螺栓、消火栓安装。 | 套 | 28.7 | 3.59 | 0 | 4.3595 | 16.7866 | 15.2081 | 6.4632 | 15.262 | 0.84293 | 0 | 91.2124 | 地上式消火栓 | 套 | 1
| 030701018 | 008 | 7-657 | 室外地上式消火栓 1.0MPa 深100型 |  | 管口除沥青、制垫、加垫、紧螺栓、消火栓安装。 | 套 | 33.76 | 3.59 | 0 | 5.1281 | 19.7462 | 17.8894 | 7.6028 | 17.9528 | 0.84293 | 0 | 106.5122 | 地上式消火栓 | 套 | 1
| 030701018 | 009 | 7-658 | 室外地上式消火栓 1.0MPa 浅150型 |  | 管口除沥青、制垫、加垫、紧螺栓、消火栓安装。 | 套 | 40.88 | 5.03 | 0 | 6.2097 | 23.9107 | 21.6623 | 9.2062 | 21.739 | 1.181 | 0 | 129.8189 | 地上式消火栓 | 套 | 1
| 030701018 | 010 | 7-659 | 室外地上式消火栓 1.0MPa 深150型 |  | 管口除沥青、制垫、加垫、紧螺栓、消火栓安装。 | 套 | 45.94 | 5.03 | 0 | 6.9783 | 26.8703 | 24.3436 | 10.3457 | 24.4298 | 1.181 | 0 | 145.1187 | 地上式消火栓 | 套 | 1
| 030701018 | 011 | 7-660 | 室外地上式消火栓 1.6MPa 浅100型 |  | 管口除沥青、制垫、加垫、紧螺栓、消火栓安装。 | 套 | 38.18 | 11.5 | 5.34 | 5.7995 | 22.3315 | 20.2316 | 8.5981 | 20.3032 | 2.7002 | 1.0279 | 136.0121 | 地上式消火栓 | 套 | 1
[19 empty] | 平焊法兰1.6MPa DN100 | 片 | 1
| 030701018 | 012 | 7-661 | 室外地上式消火栓 1.6MPa 深100型 |  | 管口除沥青、制垫、加垫、紧螺栓、消火栓安装。 | 套 | 43.55 | 11.5 | 5.34 | 6.6152 | 25.4724 | 23.0771 | 9.8075 | 23.1588 | 2.7002 | 1.0279 | 152.2492 | 地上式消火栓 | 套 | 1
[19 empty] | 平焊法兰1.6MPa DN100 | 片 | 1
| 030701018 | 013 | 7-662 | 室外地上式消火栓 1.6MPa 浅150型 |  | 管口除沥青、制垫、加垫、紧螺栓、消火栓安装。 | 套 | 50.64 | 20.66 | 8.24 | 7.6922 | 29.6193 | 26.8341 | 11.4041 | 26.9291 | 4.851 | 1.5862 | 188.4561 | 地上式消火栓 | 套 | 1
[19 empty] | 平焊法兰1.6MPa DN150 | 片 | 1
| 030701018 | 014 | 7-663 | 室外地上式消火栓 1.6MPa 深150型 |  | 管口除沥青、制垫、加垫、紧螺栓、消火栓安装。 | 套 | 55.69 | 20.66 | 8.24 | 8.4593 | 32.5731 | 29.5101 | 12.5414 | 29.6146 | 4.851 | 1.5862 | 203.7257 | 地上式消火栓 | 套 | 1
[19 empty] | 平焊法兰1.6MPa DN150 | 片 | 1
-3 |  |  |  | 室内消火栓 | [6 empty] | 0 | 0 | 0 | 0 | 0 | 0 | 0 | 0
| 030701018 | 015 | 7-664 | 室内消火栓 公称直径(mm以内) 单栓65 |  | 预留洞、切管、套丝、箱体及消火栓安装、附件检查安装、水压试验。 | 套 | 33.04 | 7.25 | 0.42 | 5.0188 | 19.3251 | 17.5079 | 7.4406 | 17.5699 | 1.7023 | 0.08085 | 109.3554 | 室内消火栓 | 套 | 1
| 030701018 | 016 | 7-665 | 室内消火栓 公称直径(mm以内) 双栓65 |  | 预留洞、切管、套丝、箱体及消火栓安装、附件检查安装、水压试验。 | 套 | 42.2 | 7.7 | 0.7 | 6.4102 | 24.6828 | 22.3618 | 9.5034 | 22.4409 | 1.808 | 0.13475 | 137.9418 | 室内消火栓 | 套 | 1
-4 |  |  |  | 消防水泵接合器 | [6 empty] | 0 | 0 | 0 | 0 | 0 | 0 | 0 | 0
| 030701019 | 001 | 7-666 | 消防水泵接合器安装 地下式 100 |  | 切管、焊法兰、制垫、加垫、紧螺栓、整体安装、充水试验。 | 套 | 62.26 | 28.78 | 6.67 | 9.4573 | 36.4159 | 32.9916 | 14.021 | 33.1084 | 6.7575 | 1.284 | 231.7456 | 消防水泵接合器 | 套 | 1
[19 empty] | 平焊法兰1.6MPa DN100 | 片 | 1
| 030701019 | 002 | 7-667 | 消防水泵接合器安装 地下式 150 |  | 切管、焊法兰、制垫、加垫、紧螺栓、整体安装、充水试验。 | 套 | 75.64 | 47.8 | 9.98 | 11.4897 | 44.2418 | 40.0816 | 17.0341 | 40.2235 | 11.2234 | 1.9211 | 299.6354 | 消防水泵接合器 | 套 | 1
[19 empty] | 平焊法兰1.6MPa DN150 | 片 | 1
| 030701019 | 003 | 7-668 | 消防水泵接合器安装 地上式 100 |  | 切管、焊法兰、制垫、加垫、紧螺栓、整体安装、充水试验。 | 套 | 73.53 | 35.64 | 6.67 | 11.1692 | 43.0077 | 38.9635 | 16.559 | 39.1015 | 8.3683 | 1.284 | 274.2931 | 消防水泵接合器 | 套 | 1
[19 empty] | 平焊法兰1.6MPa DN100 | 片 | 1
| 030701019 | 004 | 7-669 | 消防水泵接合器安装 地上式 150 |  | 切管、焊法兰、制垫、加垫、紧螺栓、整体安装、充水试验。 | 套 | 85.47 | 62.76 | 9.98 | 12.9829 | 49.9914 | 45.2906 | 19.2478 | 45.4509 | 14.736 | 1.9211 | 347.8308 | 消防水泵接合器 | 套 | 1
[19 empty] | 平焊法兰1.6MPa DN150 | 片 | 1
| 030701019 | 005 | 7-670 | 消防水泵接合器安装 墙壁式 100 |  | 切管、焊法兰、制垫、加垫、紧螺栓、整体安装、充水试验。 | 套 | 84.08 | 35.38 | 6.67 | 12.7718 | 49.1784 | 44.554 | 18.9348 | 44.7117 | 8.3072 | 1.284 | 305.8719 | 消防水泵接合器 | 套 | 1
[19 empty] | 平焊法兰1.6MPa DN100 | 片 | 1
| 030701019 | 006 | 7-671 | 消防水泵接合器安装 墙壁式 150 |  | 切管、焊法兰、制垫、加垫、紧螺栓、整体安装、充水试验。 | 套 | 105.54 | 62.5 | 9.98 | 16.0315 | 61.7303 | 55.9256 | 23.7676 | 56.1236 | 14.675 | 1.9211 | 408.1949 | 消防水泵接合器 | 套 | 1
[19 empty] | 平焊法兰1.6MPa DN150 | 片 | 1
-5 |  |  |  | 消防水炮安装 | [6 empty] | 0 | 0 | 0 | 0 | 0 | 0 | 0 | 0
| 030701019 | 007 | 7-672 | 消防水炮安装 SP30～SP60型 |  | 焊法兰、制垫、加垫、紧螺栓、安装调试、螺栓涂二硫化钼。 | 个 | 25.32 | 5.23 | 3.9 | 3.8461 | 14.8097 | 13.4171 | 5.7021 | 13.4646 | 1.228 | 0.75075 | 87.6682 | 消防水炮SP30-SP60 | 个 | 1
-6 |  |  |  | 隔膜式气压水罐安装 | [6 empty] | 0 | 0 | 0 | 0 | 0 | 0 | 0 | 0
| 030701020 | 001 | 7-673 | 隔膜式气压水罐安装 公称直径(mm以内) 800 |  | 场内搬运、定位、焊法兰、制加垫、紧螺栓、充气定压、充水、调试。 | 台 | 281.38 | 11.32 | 102.29 | 42.7416 | 164.5792 | 149.1033 | 63.3668 | 149.6311 | 2.6579 | 19.6908 | 986.7607 | 隔膜式气压水罐 | 台 | 1
[19 empty] | 平焊法兰 | 片 | 1
| 030701020 | 002 | 7-674 | 隔膜式气压水罐安装 公称直径(mm以内) 1000 |  | 场内搬运、定位、焊法兰、制加垫、紧螺栓、充气定压、充水、调试。 | 台 | 316.57 | 12.84 | 106.35 | 48.087 | 185.1618 | 167.7504 | 71.2916 | 168.3443 | 3.0148 | 20.4724 | 1099.8823 | 隔膜式气压水罐 | 台 | 1
[19 empty] | 平焊法兰 | 片 | 1
| 030701020 | 003 | 7-675 | 隔膜式气压水罐安装 公称直径(mm以内) 1200 |  | 场内搬运、定位、焊法兰、制加垫、紧螺栓、充气定压、充水、调试。 | 台 | 351.72 | 14.36 | 110.86 | 53.4263 | 205.721 | 186.3764 | 79.2073 | 187.0362 | 3.3717 | 21.3406 | 1213.4196 | 隔膜式气压水罐 | 台 | 1
[19 empty] | 平焊法兰 | 片 | 1
| 030701020 | 004 | 7-676 | 隔膜式气压水罐安装 公称直径(mm以内) 1400 |  | 场内搬运、定位、焊法兰、制加垫、紧螺栓、充气定压、充水、调试。 | 台 | 386.91 | 15.88 | 114.92 | 58.7716 | 226.3037 | 205.0236 | 87.1321 | 205.7494 | 3.7286 | 22.1221 | 1326.5412 | 隔膜式气压水罐 | 台 | 1
[19 empty] | 平焊法兰 | 片 | 1
二 |  |  |  | 气体灭火系统安装 | [6 empty] | 0 | 0 | 0 | 0 | 0 | 0 | 0 | 0
1 |  |  |  | 管道安装 | [6 empty] | 0 | 0 | 0 | 0 | 0 | 0 | 0 | 0
-1 |  |  |  | 无缝钢管（螺纹连接） | [6 empty] | 0 | 0 | 0 | 0 | 0 | 0 | 0 | 0
| 030702001 | 001 | 7-677 | 无缝钢管（螺纹连接） 公称直径(mm以内) 15 |  | 切管、调直、车丝、清洗、镀锌后调直、管口连接、管道安装。 | 10m | 22.41 | 6.08 | 8.85 | 3.4041 | 13.1076 | 11.8751 | 5.0467 | 11.9171 | 1.4276 | 1.7036 | 85.8218 | 无缝钢管 | m | 10.2
| 030702001 | 002 | 7-678 | 无缝钢管（螺纹连接） 公称直径(mm以内) 20 |  | 切管、调直、车丝、清洗、镀锌后调直、管口连接、管道安装。 | 10m | 23.33 | 6.1 | 9.29 | 3.5438 | 13.6457 | 12.3626 | 5.2539 | 12.4063 | 1.4323 | 1.7883 | 89.153 | 无缝钢管 | m | 10.2
| 030702001 | 003 | 7-679 | 无缝钢管（螺纹连接） 公称直径(mm以内) 25 |  | 切管、调直、车丝、清洗、镀锌后调直、管口连接、管道安装。 | 10m | 24.24 | 7.31 | 10.44 | 3.6821 | 14.178 | 12.8448 | 5.4588 | 12.8902 | 1.7164 | 2.0097 | 94.77 | 无缝钢管 | m | 10.2
| 030702001 | 004 | 7-680 | 无缝钢管（螺纹连接） 公称直径(mm以内) 32 |  | 切管、调直、车丝、清洗、镀锌后调直、管口连接、管道安装。 | 10m | 28.42 | 7.41 | 14.97 | 4.317 | 16.6229 | 15.0598 | 6.4002 | 15.1131 | 1.7399 | 2.8817 | 112.9345 | 无缝钢管 | m | 10.2
| 030702001 | 005 | 7-681 | 无缝钢管（螺纹连接） 公称直径(mm以内) 40 |  | 切管、调直、车丝、清洗、镀锌后调直、管口连接、管道安装。 | 10m | 30.22 | 9.13 | 16.17 | 4.5904 | 17.6757 | 16.0136 | 6.8055 | 16.0703 | 2.1437 | 3.1127 | 121.9319 | 无缝钢管 | m | 10.2
| 030702001 | 006 | 7-682 | 无缝钢管（螺纹连接） 公称直径(mm以内) 50 |  | 切管、调直、车丝、清洗、镀锌后调直、管口连接、管道安装。 | 10m | 31.69 | 9.33 | 16.17 | 4.8137 | 18.5355 | 16.7925 | 7.1366 | 16.852 | 2.1907 | 3.1127 | 126.6237 | 无缝钢管 | m | 10.2
| 030702001 | 007 | 7-683 | 无缝钢管（螺纹连接） 公称直径(mm以内) 65 |  | 切管、调直、车丝、清洗、镀锌后调直、管口连接、管道安装。 | 10m | 40.37 | 11.95 | 17.3 | 6.1322 | 23.6124 | 21.3921 | 9.0913 | 21.4678 | 2.8059 | 3.3302 | 157.4519 | 无缝钢管 | m | 10.2
| 030702001 | 008 | 7-684 | 无缝钢管（螺纹连接） 公称直径(mm以内) 80 |  | 切管、调直、车丝、清洗、镀锌后调直、管口连接、管道安装。 | 10m | 46.94 | 14.62 | 17.3 | 7.1302 | 27.4552 | 24.8735 | 10.5709 | 24.9616 | 3.4328 | 3.3302 | 180.6144 | 无缝钢管 | m | 10.2
-2 |  |  |  | 无缝钢管（法兰连接） | [6 empty] | 0 | 0 | 0 | 0 | 0 | 0 | 0 | 0
| 030702001 | 009 | 7-685 | 无缝钢管安装（法兰连接） 公称直径(mm以内) 100 |  | 切管、调直、坡口、对口、焊接、法兰连接、管件及管道预制及安装。 | 10m | 250.84 | 69.12 | 177.34 | 38.1026 | 146.7163 | 132.9201 | 56.4892 | 133.3907 | 16.2294 | 34.1379 | 1055.2862 | 无缝钢管 | m | 9.92
| 030702001 | 010 | 7-686 | 无缝钢管安装（法兰连接） 公称直径(mm以内) 150 |  | 切管、调直、坡口、对口、焊接、法兰连接、管件及管道预制及安装。 | 10m | 285.2 | 109.78 | 187.3 | 43.3219 | 166.8135 | 151.1275 | 64.227 | 151.6625 | 25.7763 | 36.0553 | 1221.264 | 无缝钢管 | m | 9.81
-3 |  |  |  | 气体驱动装置管道安装 | [6 empty] | 0 | 0 | 0 | 0 | 0 | 0 | 0 | 0
| 030702004 | 001 | 7-687 | 气体驱动装置管道安装 管外径(mm以内) 10 |  | 切管、煨弯、安装、固定、调整、卡套连接。 | 10m | 32.88 | 25.19 | 2.37 | 4.9945 | 19.2315 | 17.4231 | 7.4046 | 17.4848 | 5.9146 | 0.45622 | 133.3493 | 紫铜管 | m | 10.3
| 030702004 | 002 | 7-688 | 气体驱动装置管道安装 管外径(mm以内) 14 |  | 切管、煨弯、安装、固定、调整、卡套连接。 | 10m | 39.45 | 25.19 | 2.37 | 5.9925 | 23.0743 | 20.9046 | 8.8841 | 20.9786 | 5.9146 | 0.45622 | 153.2149 | 紫铜管 | m | 10.1
-4 |  |  |  | 钢制管件安装（螺纹连接） | [6 empty] | 0 | 0 | 0 | 0 | 0 | 0 | 0 | 0
| 030702009 | 001 | 7-689 | 钢制管件安装（螺纹连接） 公称直径(mm以内) 15 |  | 切管、调直、车丝、清洗、镀锌后调直、管件连接。 | 10件 | 48.17 | 36.42 | 52.65 | 7.317 | 28.1746 | 25.5253 | 10.8479 | 25.6156 | 8.5514 | 10.1351 | 253.407 | 钢制管件 | 个 | 10.1
| 030702009 | 002 | 7-690 | 钢制管件安装（螺纹连接） 公称直径(mm以内) 20 |  | 切管、调直、车丝、清洗、镀锌后调直、管件连接。 | 10件 | 49.36 | 36.55 | 55.94 | 7.4978 | 28.8707 | 26.1559 | 11.1159 | 26.2485 | 8.5819 | 10.7684 | 261.089 | 钢制管件 | 个 | 10.1
| 030702009 | 003 | 7-691 | 钢制管件安装（螺纹连接） 公称直径(mm以内) 25 |  | 切管、调直、车丝、清洗、镀锌后调直、管件连接。 | 10件 | 55.02 | 43.72 | 62.51 | 8.3575 | 32.1812 | 29.1551 | 12.3905 | 29.2583 | 10.2655 | 12.0332 | 294.8913 | 钢制管件 | 个 | 10.1
| 030702009 | 004 | 7-692 | 钢制管件安装（螺纹连接） 公称直径(mm以内) 32 |  | 切管、调直、车丝、清洗、镀锌后调直、管件连接。 | 10件 | 67.56 | 44.29 | 89.76 | 10.2624 | 39.5158 | 35.8 | 15.2145 | 35.9268 | 10.3993 | 17.2788 | 366.0076 | 钢制管件 | 个 | 10.1
| 030702009 | 005 | 7-693 | 钢制管件安装（螺纹连接） 公称直径(mm以内) 40 |  | 切管、调直、车丝、清洗、镀锌后调直、管件连接。 | 10件 | 79.54 | 54.42 | 96.65 | 12.0821 | 46.5229 | 42.1482 | 17.9124 | 42.2975 | 12.7778 | 18.6051 | 422.9561 | 钢制管件 | 个 | 10.1
| 030702009 | 006 | 7-694 | 钢制管件安装（螺纹连接） 公称直径(mm以内) 50 |  | 切管、调直、车丝、清洗、镀锌后调直、管件连接。 | 10件 | 79.54 | 55.64 | 96.65 | 12.0821 | 46.5229 | 42.1482 | 17.9124 | 42.2975 | 13.0643 | 18.6051 | 424.4626 | 钢制管件 | 个 | 10.1
| 030702009 | 007 | 7-695 | 钢制管件安装（螺纹连接） 公称直径(mm以内) 65 |  | 切管、调直、车丝、清洗、镀锌后调直、管件连接。 | 10件 | 92.08 | 71.53 | 103.58 | 13.987 | 53.8576 | 48.7932 | 20.7364 | 48.9659 | 16.7952 | 19.9392 | 490.2645 | 钢制管件 | 个 | 10.1
| 030702009 | 008 | 7-696 | 钢制管件安装（螺纹连接） 公称直径(mm以内) 80 |  | 切管、调直、车丝、清洗、镀锌后调直、管件连接。 | 10件 | 104.02 | 87.65 | 103.58 | 15.8006 | 60.8413 | 55.1202 | 23.4253 | 55.3153 | 20.5802 | 19.9392 | 546.2721 | 钢制管件 | 个 | 10.1
2 |  |  |  | 系统组件安装 | [6 empty] | 0 | 0 | 0 | 0 | 0 | 0 | 0 | 0
-1 |  |  |  | 喷头安装 | [6 empty] | 0 | 0 | 0 | 0 | 0 | 0 | 0 | 0
| 030702006 | 001 | 7-697 | 喷头安装 公称直径(mm以内) 15 |  | 切管、调直、车丝、管件及喷头安装、喷头外观清洗。 | 10个 | 70.54 | 36.14 | 27 | 10.715 | 41.2588 | 37.3791 | 15.8856 | 37.5115 | 8.4857 | 5.1975 | 290.1133 | 喷头 | 个 | 10.1
[19 empty] | 钢制丝堵 | 个 | 1
[19 empty] | 镀锌钢管管件 | 个 | 10.1
| 030702006 | 002 | 7-698 | 喷头安装 公称直径(mm以内) 20 |  | 切管、调直、车丝、管件及喷头安装、喷头外观清洗。 | 10个 | 71.18 | 36.34 | 28.69 | 10.8122 | 41.6332 | 37.7183 | 16.0297 | 37.8518 | 8.5326 | 5.5228 | 294.3107 | 喷头 | 个 | 10.1
[19 empty] | 钢制丝堵 | 个 | 1
[19 empty] | 镀锌钢管管件 | 个 | 10.1
| 030702006 | 003 | 7-699 | 喷头安装 公称直径(mm以内) 25 |  | 切管、调直、车丝、管件及喷头安装、喷头外观清洗。 | 10个 | 83.16 | 43.46 | 31.97 | 12.632 | 48.6403 | 44.0665 | 18.7276 | 44.2225 | 10.2044 | 6.1542 | 343.2375 | 喷头 | 个 | 10.1
[19 empty] | 钢制丝堵 | 个 | 1
[19 empty] | 镀锌钢管管件 | 个 | 10.1
| 030702006 | 004 | 7-700 | 喷头安装 公称直径(mm以内) 32 |  | 切管、调直、车丝、管件及喷头安装、喷头外观清洗。 | 10个 | 96.78 | 44.06 | 43.96 | 14.7009 | 56.6066 | 51.2837 | 21.7949 | 51.4653 | 10.3453 | 8.4623 | 399.4589 | 喷头 | 个 | 10.1
[19 empty] | 钢制丝堵 | 个 | 1
[19 empty] | 镀锌钢管管件 | 个 | 10.1
| 030702006 | 005 | 7-701 | 喷头安装 公称直径(mm以内) 40 |  | 切管、调直、车丝、管件及喷头安装、喷头外观清洗。 | 10个 | 139.77 | 54.01 | 49.16 | 21.2311 | 81.7515 | 74.0641 | 31.4762 | 74.3263 | 12.6815 | 9.4633 | 547.934 | 喷头 | 个 | 10.1
[19 empty] | 钢制丝堵 | 个 | 1
[19 empty] | 镀锌钢管管件 | 个 | 10.1
-2 |  |  |  | 选择阀安装（螺纹连接） | [6 empty] | 0 | 0 | 0 | 0 | 0 | 0 | 0 | 0
| 030702005 | 001 | 7-702 | 选择阀安装（螺纹连接） 公称直径(mm以内) 25 |  | 外观检查、切管、车丝、活接头及阀门安装。 | 个 | 11.31 | 6.95 | 3.17 | 1.718 | 6.6152 | 5.9932 | 2.547 | 6.0144 | 1.6319 | 0.61023 | 46.5599 | 选择阀 | 个 | 1
[19 empty] | 钢制活接头 | 个 | 1.01
| 030702005 | 002 | 7-703 | 选择阀安装（螺纹连接） 公称直径(mm以内) 32 |  | 外观检查、切管、车丝、活接头及阀门安装。 | 个 | 11.94 | 7.03 | 4.59 | 1.8137 | 6.9837 | 6.327 | 2.6889 | 6.3494 | 1.6506 | 0.88357 | 50.2569 | 选择阀 | 个 | 1
[19 empty] | 钢制活接头 | 个 | 1.01
| 030702005 | 003 | 7-704 | 选择阀安装（螺纹连接） 公称直径(mm以内) 40 |  | 外观检查、切管、车丝、活接头及阀门安装。 | 个 | 17.8 | 8.23 | 4.94 | 2.7038 | 10.4112 | 9.4322 | 4.0086 | 9.4656 | 1.9324 | 0.95095 | 69.8748 | 选择阀 | 个 | 1
[19 empty] | 钢制活接头 | 个 | 1.01
| 030702005 | 004 | 7-705 | 选择阀安装（螺纹连接） 公称直径(mm以内) 50 |  | 外观检查、切管、车丝、活接头及阀门安装。 | 个 | 17.8 | 8.39 | 4.94 | 2.7038 | 10.4112 | 9.4322 | 4.0086 | 9.4656 | 1.97 | 0.95095 | 70.0724 | 选择阀 | 个 | 1
[19 empty] | 钢制活接头 | 个 | 1.01
| 030702005 | 005 | 7-706 | 选择阀安装（螺纹连接） 公称直径(mm以内) 65 |  | 外观检查、切管、车丝、活接头及阀门安装。 | 个 | 23.97 | 10.73 | 5.34 | 3.641 | 14.0201 | 12.7017 | 5.398 | 12.7467 | 2.5194 | 1.0279 | 92.0949 | 选择阀 | 个 | 1
[19 empty] | 钢制活接头 | 个 | 1.01
| 030702005 | 006 | 7-707 | 选择阀安装（螺纹连接） 公称直径(mm以内) 80 |  | 外观检查、切管、车丝、活接头及阀门安装。 | 个 | 30.41 | 13.2 | 5.34 | 4.6193 | 17.7868 | 16.1143 | 6.8483 | 16.1713 | 3.0994 | 1.0279 | 114.6173 | 选择阀 | 个 | 1
[19 empty] | 钢制活接头 | 个 | 1.01
-3 |  |  |  | 选择阀安装（法兰连接） | [6 empty] | 0 | 0 | 0 | 0 | 0 | 0 | 0 | 0
| 030702005 | 007 | 7-708 | 选择阀安装（法兰连接） 公称直径(mm以内) 100 |  | 外观检查、切管、坡口、对口、焊法兰、阀门安装。 | 个 | 42.4 | 46.06 | 5.34 | 6.4406 | 24.7998 | 22.4678 | 9.5485 | 22.5473 | 10.8149 | 1.0279 | 191.4467 | 选择阀 | 个 | 1
[19 empty] | 中压法兰 | 片 | 1
-4 |  |  |  | 贮存装置安装 | [6 empty] | 0 | 0 | 0 | 0 | 0 | 0 | 0 | 0
| 030702007 | 001 | 7-709 | 贮存装置安装 贮存容器规格(升) 40 |  | 外观检查、搬运、称重、支架框架安装、系统组件安装、阀驱动装置安装、氮气增压。 | 套 | 162.78 | 176.97 | 0.56 | 24.7263 | 95.21 | 86.2571 | 36.6581 | 86.5625 | 41.5526 | 0.1078 | 711.3843
| 030702007 | 002 | 7-710 | 贮存装置安装 贮存容器规格(升) 70 |  | 外观检查、搬运、称重、支架框架安装、系统组件安装、阀驱动装置安装、氮气增压。 | 套 | 233.96 | 215.87 | 0.56 | 35.5385 | 136.8432 | 123.9754 | 52.6878 | 124.4143 | 50.6863 | 0.1078 | 974.6433
| 030702007 | 003 | 7-711 | 贮存装置安装 贮存容器规格(升) 90 |  | 外观检查、搬运、称重、支架框架安装、系统组件安装、阀驱动装置安装、氮气增压。 | 套 | 269.55 | 254.78 | 0.56 | 40.9446 | 157.6598 | 142.8345 | 60.7027 | 143.3402 | 59.8223 | 0.1078 | 1130.302
| 030702007 | 004 | 7-712 | 贮存装置安装 贮存容器规格(升) 155 |  | 外观检查、搬运、称重、支架框架安装、系统组件安装、阀驱动装置安装、氮气增压。 | 套 | 415.5 | 342.21 | 0.56 | 63.1144 | 243.0259 | 220.1735 | 93.5706 | 220.9529 | 80.3509 | 0.1078 | 1679.5661
| 030702007 | 005 | 7-713 | 贮存装置安装 贮存容器规格(升) 270 |  | 外观检查、搬运、称重、支架框架安装、系统组件安装、阀驱动装置安装、氮气增压。 | 套 | 664.63 | 444.08 | 0.56 | 100.9573 | 388.7421 | 352.1874 | 149.6747 | 353.4342 | 104.27 | 0.1078 | 2558.6435
| 030702007 | 006 | 7-714 | 贮存装置安装 贮存容器规格(升) 4 |  | 外观检查、搬运、称重、支架框架安装、系统组件安装、阀驱动装置安装、氮气增压。 | 套 | 80.26 | 113.84 | 0.56 | 12.1915 | 46.9441 | 42.5298 | 18.0746 | 42.6803 | 26.7296 | 0.1078 | 383.9177
3 |  |  |  | 二氧化碳称重检漏装置安装 | [6 empty] | 0 | 0 | 0 | 0 | 0 | 0 | 0 | 0
| 030702008 | 001 | 7-715 | 二氧化碳称重检漏装置安装 |  | 开箱检查、组合装配、安装、固定、试动调试。 | 套 | 58.56 | 5.77 | 0 | 8.8953 | 34.2517 | 31.0309 | 13.1877 | 31.1408 | 1.3548 | 0 | 184.1913
4 |  |  |  | 系统组件试验 | [6 empty] | 0 | 0 | 0 | 0 | 0 | 0 | 0 | 0
| 030702010 | 001 | 7-716 | 系统组件试验 水压强度试验 |  | 准备工具和材料、安装拆除临时管线、灌水加压、充氮气、停压检查、放水、泄压、清理及烘干、封口。 | 个 | 4.74 | 6.04 | 3 | 0.72001 | 2.7724 | 2.5117 | 1.0674 | 2.5206 | 1.4182 | 0.5775 | 25.3679
| 030702010 | 002 | 7-717 | 系统组件试验 气压严密性试验 |  | 准备工具和材料、安装拆除临时管线、灌水加压、充氮气、停压检查、放水、泄压、清理及烘干、封口。 | 个 | 6.97 | 72.96 | 9.37 | 1.0587 | 4.0768 | 3.6934 | 1.5696 | 3.7065 | 17.131 | 1.8037 | 122.3398
5 |  |  |  | 气体灭火系统装置调试 | [6 empty] | 0 | 0 | 0 | 0 | 0 | 0 | 0 | 0
| 030706004 | 001 | 7-718 | 气体灭火系统装置调试 试验容器规格(升) 40 |  | 准备工具、材料、进行模拟喷气试验和对备用灭火剂贮存容器切换操作试验。 | 个 | 281.38 | 331.5 | 0 | 42.7416 | 164.5792 | 149.1033 | 63.3668 | 149.6311 | 77.8362 | 0 | 1260.1381 | 大膜片 | 片 | 1
[19 empty] | 小膜片 | 片 | 1
[19 empty] | 锥形堵块 | 只 | 1
[19 empty] | 金属密封垫 | 个 | 1
[19 empty] | 聚四氟乙烯垫 | 个 | 1
| 030706004 | 002 | 7-719 | 气体灭火系统装置调试 试验容器规格(升) 70 |  | 准备工具、材料、进行模拟喷气试验和对备用灭火剂贮存容器切换操作试验。 | 个 | 422.07 | 468.5 | 0 | 64.1124 | 246.8687 | 223.6549 | 95.0502 | 224.4467 | 110.0038 | 0 | 1854.7067 | 大膜片 | 片 | 1
[19 empty] | 小膜片 | 片 | 1
[19 empty] | 锥形堵块 | 只 | 1
[19 empty] | 金属密封垫 | 个 | 1
[19 empty] | 聚四氟乙烯垫 | 个 | 1
| 030706004 | 003 | 7-720 | 气体灭火系统装置调试 试验容器规格(升) 90 |  | 准备工具、材料、进行模拟喷气试验和对备用灭火剂贮存容器切换操作试验。 | 个 | 562.75 | 497.5 | 0 | 85.4817 | 329.1525 | 298.2012 | 126.7313 | 299.2569 | 116.813 | 0 | 2315.8866 | 大膜片 | 片 | 1
[19 empty] | 小膜片 | 片 | 1
[19 empty] | 锥形堵块 | 只 | 1
[19 empty] | 金属密封垫 | 个 | 1
[19 empty] | 聚四氟乙烯垫 | 个 | 1
| 030706004 | 004 | 7-721 | 气体灭火系统装置调试 试验容器规格(升) 155 |  | 准备工具、材料、进行模拟喷气试验和对备用灭火剂贮存容器切换操作试验。 | 个 | 773.79 | 663 | 0 | 117.5387 | 452.5898 | 410.0313 | 174.2575 | 411.4829 | 155.6724 | 0 | 3158.3626 | 大膜片 | 片 | 1
[19 empty] | 小膜片 | 片 | 1
[19 empty] | 锥形堵块 | 只 | 1
[19 empty] | 金属密封垫 | 个 | 1
[19 empty] | 聚四氟乙烯垫 | 个 | 1
| 030706004 | 005 | 7-722 | 气体灭火系统装置调试 试验容器规格(升) 270 |  | 准备工具、材料、进行模拟喷气试验和对备用灭火剂贮存容器切换操作试验。 | 个 | 1125.51 | 825 | 0 | 170.965 | 658.3108 | 596.4077 | 253.4649 | 598.5191 | 193.71 | 0 | 4421.8875 | 大膜片 | 片 | 1
[19 empty] | 小膜片 | 片 | 1
[19 empty] | 锥形堵块 | 只 | 1
[19 empty] | 金属密封垫 | 个 | 1
[19 empty] | 聚四氟乙烯垫 | 个 | 1
| 030706004 | 006 | 7-723 | 气体灭火系统装置调试 试验容器规格(升) 4 |  | 准备工具、材料、进行模拟喷气试验和对备用灭火剂贮存容器切换操作试验。 | 个 | 140.69 | 3 | 0 | 21.3708 | 82.2896 | 74.5516 | 31.6834 | 74.8156 | 0.7044 | 0 | 429.1054 | 大膜片 | 片 | 1
[19 empty] | 小膜片 | 片 | 1
[19 empty] | 锥形堵块 | 只 | 1
[19 empty] | 电磁铁 | 块 | 1
[19 empty] | 金属密封垫 | 个 | 1
[19 empty] | 聚四氟乙烯垫 | 个 | 1
三 |  |  |  | 泡沫灭火系统安装 | [6 empty] | 0 | 0 | 0 | 0 | 0 | 0 | 0 | 0
1 |  |  |  | 泡沫发生器安装 | [6 empty] | 0 | 0 | 0 | 0 | 0 | 0 | 0 | 0
| 030703006 | 001 | 7-724 | 泡沫发生器安装 水轮机式 PFS3 |  | 开箱检查、整体吊装、找正、找平、安装固定、切管、焊法兰、调试。 | 台 | 69.91 | 8.27 | 6.62 | 10.6193 | 40.8904 | 37.0453 | 15.7437 | 37.1765 | 1.9418 | 1.2744 | 229.4913 | 泡沫发生器 | 台 | 1
[19 empty] | 平焊法兰 | 片 | 1
| 030703006 | 002 | 7-725 | 泡沫发生器安装 水轮机式 PF4/PFS4 |  | 开箱检查、整体吊装、找正、找平、安装固定、切管、焊法兰、调试。 | 台 | 80.02 | 8.47 | 6.62 | 12.155 | 46.8037 | 42.4026 | 18.0205 | 42.5527 | 1.9888 | 1.2744 | 260.3077 | 泡沫发生器 | 台 | 1
[19 empty] | 平焊法兰 | 片 | 1
| 030703006 | 003 | 7-726 | 泡沫发生器安装 水轮机式 PFS10 |  | 开箱检查、整体吊装、找正、找平、安装固定、切管、焊法兰、调试。 | 台 | 177.63 | 68.46 | 74.32 | 26.982 | 103.8958 | 94.1261 | 40.0023 | 94.4594 | 16.0744 | 14.3066 | 710.2566 | 泡沫发生器 | 台 | 1
[19 empty] | 平焊法兰 | 片 | 1
| 030703006 | 004 | 7-727 | 泡沫发生器安装 电动机式 PF20 |  | 开箱检查、整体吊装、找正、找平、安装固定、切管、焊法兰、调试。 | 台 | 322.82 | 99.25 | 103.73 | 49.0364 | 188.8174 | 171.0623 | 72.6991 | 171.6679 | 23.3039 | 19.968 | 1222.355 | 泡沫发生器 | 台 | 1
[19 empty] | 平焊法兰 | 片 | 1
| 030703006 | 005 | 7-728 | 泡沫发生器安装 电动机式 BGP-200 |  | 开箱检查、整体吊装、找正、找平、安装固定、切管、焊法兰、调试。 | 台 | 103.67 | 8.87 | 6.62 | 15.7475 | 60.6366 | 54.9347 | 23.3465 | 55.1292 | 2.0827 | 1.2744 | 332.3115 | 泡沫发生器 | 台 | 1
[19 empty] | 平焊法兰 | 片 | 1
2 |  |  |  | 泡沫比例混合器安装 | [6 empty] | 0 | 0 | 0 | 0 | 0 | 0 | 0 | 0
-1 |  |  |  | 压力储罐式泡沫比例混合器安装 | [6 empty] | 0 | 0 | 0 | 0 | 0 | 0 | 0 | 0
| 030703007 | 001 | 7-729 | 压力储罐式泡沫比例混合器安装 型号 PHY32／30 |  | 开箱检查、整体吊装、找正、找平、安装固定、切管、焊法兰、调试。 | 台 | 365.69 | 149.19 | 104 | 55.5483 | 213.8921 | 193.7791 | 82.3534 | 194.4651 | 35.0298 | 20.02 | 1413.9679 | 压力储罐式泡沫比例混合器 | 台 | 1
[19 empty] | 平焊法兰 | 片 | 2
| 030703007 | 002 | 7-730 | 压力储罐式泡沫比例混合器安装 型号 PHY48／55 |  | 开箱检查、整体吊装、找正、找平、安装固定、切管、焊法兰、调试。 | 台 | 448.74 | 187.18 | 123.16 | 68.1636 | 262.468 | 237.7873 | 101.0562 | 238.6291 | 43.9499 | 23.7083 | 1734.8425 | 压力储罐式泡沫比例混合器 | 台 | 1
[19 empty] | 平焊法兰 | 片 | 2
| 030703007 | 003 | 7-731 | 压力储罐式泡沫比例混合器安装 型号 PHY64／76 |  | 开箱检查、整体吊装、找正、找平、安装固定、切管、焊法兰、调试。 | 台 | 528.44 | 256.94 | 127.69 | 80.27 | 309.0846 | 280.0204 | 119.0047 | 281.0117 | 60.3295 | 24.5803 | 2067.3711 | 压力储罐式泡沫比例混合器 | 台 | 1
[19 empty] | 平焊法兰 | 片 | 2
| 030703007 | 004 | 7-732 | 压力储罐式泡沫比例混合器安装 型号 PHY72／110 |  | 开箱检查、整体吊装、找正、找平、安装固定、切管、焊法兰、调试。 | 台 | 634.77 | 336 | 192.53 | 96.4216 | 371.277 | 336.3646 | 142.9502 | 337.5554 | 78.8928 | 37.062 | 2563.8236 | 压力储罐式泡沫比例混合器 | 台 | 1
[19 empty] | 平焊法兰 | 片 | 2
-2 |  |  |  | 平衡压力式比例混合器安装 | [6 empty] | 0 | 0 | 0 | 0 | 0 | 0 | 0 | 0
| 030703007 | 005 | 7-733 | 平衡压力式比例混合器安装 型号 PHP20 |  | 开箱检查、切管、坡口、焊法兰、整体吊装、调试。 | 台 | 93.24 | 16.41 | 18.75 | 14.1632 | 54.5361 | 49.4079 | 20.9976 | 49.5828 | 3.8531 | 3.6094 | 324.55 | 平衡压力式泡沫比例混合器 | 台 | 1
[19 empty] | 平焊法兰 | 片 | 3
| 030703007 | 006 | 7-734 | 平衡压力式比例混合器安装 型号 PHP40 |  | 开箱检查、切管、坡口、焊法兰、整体吊装、调试。 | 台 | 112.94 | 25.27 | 20.6 | 17.1556 | 66.0586 | 59.8469 | 25.4341 | 60.0588 | 5.9334 | 3.9655 | 397.2629 | 平衡压力式泡沫比例混合器 | 台 | 1
[19 empty] | 平焊法兰 | 片 | 3
| 030703007 | 007 | 7-735 | 平衡压力式比例混合器安装 型号 PHP80 |  | 开箱检查、切管、坡口、焊法兰、整体吊装、调试。 | 台 | 152.35 | 34.16 | 29.57 | 23.142 | 89.1095 | 80.7303 | 34.3092 | 81.0161 | 8.0208 | 5.6922 | 538.1 | 平衡压力式泡沫比例混合器 | 台 | 1
[19 empty] | 平焊法兰 | 片 | 3
-3 |  |  |  | 环泵式负压比例混合器安装 | [6 empty] | 0 | 0 | 0 | 0 | 0 | 0 | 0 | 0
| 030703007 | 008 | 7-736 | 环泵式负压比例混合器安装 型号 PH32 |  | 开箱检查、切管、坡口、焊法兰、本体安装、调试。 | 台 | 47.77 | 9.24 | 13.79 | 7.2563 | 27.9407 | 25.3133 | 10.7578 | 25.4029 | 2.1696 | 2.6546 | 172.2951 | 环泵式负压比例混合器 | 台 | 1
[19 empty] | 平焊法兰 | 片 | 3
| 030703007 | 009 | 7-737 | 环泵式负压比例混合器安装 型号 PH48 |  | 开箱检查、切管、坡口、焊法兰、本体安装、调试。 | 台 | 54.62 | 12.1 | 16.4 | 8.2968 | 31.9472 | 28.9431 | 12.3004 | 29.0456 | 2.8411 | 3.157 | 199.6513 | 环泵式负压比例混合器 | 台 | 1
[19 empty] | 平焊法兰 | 片 | 3
| 030703007 | 010 | 7-738 | 环泵式负压比例混合器安装 型号 PH64 |  | 开箱检查、切管、坡口、焊法兰、本体安装、调试。 | 台 | 58.2 | 15.89 | 18.75 | 8.8406 | 34.0412 | 30.8402 | 13.1066 | 30.9494 | 3.731 | 3.6094 | 217.9583 | 环泵式负压比例混合器 | 台 | 1
[19 empty] | 平焊法兰 | 片 | 3
-4 |  |  |  | 管线式负压比例混合器安装 | [6 empty] | 0 | 0 | 0 | 0 | 0 | 0 | 0 | 0
| 030703007 | 011 | 7-739 | 管线式负压比例混合器安装 型号 PHF |  | 开箱检查、本体安装、找正、找平、螺栓固定、调试。 | 台 | 19.47 | 8.83 | 0 | 2.9575 | 11.388 | 10.3172 | 4.3846 | 10.3537 | 2.0733 | 0 | 69.7743 | 管线式负压比例混合器 | 台 | 1
第七章 |  |  |  | 小型容器制作安装、冷却塔设备安装 | [6 empty] | 0 | 0 | 0 | 0 | 0 | 0 | 0 | 0
一 |  |  |  | 矩形钢板水箱制作 | [6 empty] | 0 | 0 | 0 | 0 | 0 | 0 | 0 | 0
| 030804014 | 013 | 7-740 | 矩形钢板水箱制作 每个箱重(kg) 150～300 |  | 下料、坡口、平直、开孔、接板组对、装配零部件、焊接、注水试验。 | 100kg | 111.87 | 447.05 | 24.21 | 16.9931 | 65.4328 | 59.2799 | 25.1931 | 59.4898 | 104.9673 | 4.6604 | 919.1464
| 030804014 | 014 | 7-741 | 矩形钢板水箱制作 每个箱重(kg) 301～700 |  | 下料、坡口、平直、开孔、接板组对、装配零部件、焊接、注水试验。 | 100kg | 77.75 | 414.59 | 28.77 | 11.8102 | 45.476 | 41.1997 | 17.5093 | 41.3456 | 97.3457 | 5.5382 | 781.3348
| 030804014 | 015 | 7-742 | 矩形钢板水箱制作 每个箱重(kg) 701～1000 |  | 下料、坡口、平直、开孔、接板组对、装配零部件、焊接、注水试验。 | 100kg | 69.99 | 406.29 | 26.2 | 10.6315 | 40.9372 | 37.0877 | 15.7617 | 37.219 | 95.3969 | 5.0435 | 744.5575
| 030804014 | 016 | 7-743 | 矩形钢板水箱制作 每个箱重(kg) 1001～1900 |  | 下料、坡口、平直、开孔、接板组对、装配零部件、焊接、注水试验。 | 100kg | 52.75 | 396.26 | 20.94 | 8.0127 | 30.8535 | 27.9522 | 11.8793 | 28.0512 | 93.0418 | 4.0309 | 673.7717
| 030804014 | 017 | 7-744 | 矩形钢板水箱制作 每个箱重(kg) 1901～2600 |  | 下料、坡口、平直、开孔、接板组对、装配零部件、焊接、注水试验。 | 100kg | 45.74 | 413.78 | 31.94 | 6.9479 | 26.7533 | 24.2376 | 10.3006 | 24.3234 | 97.1555 | 6.1485 | 687.3269
| 030804014 | 018 | 7-745 | 矩形钢板水箱制作 每个箱重(kg) 2601～3700 |  | 下料、坡口、平直、开孔、接板组对、装配零部件、焊接、注水试验。 | 100kg | 43.95 | 407.87 | 25.26 | 6.676 | 25.7064 | 23.2891 | 9.8975 | 23.3716 | 95.7679 | 4.8625 | 666.651
二 |  |  |  | 圆形钢板水箱制作 | [6 empty] | 0 | 0 | 0 | 0 | 0 | 0 | 0 | 0
| 030804014 | 019 | 7-746 | 圆形钢板水箱制作 每个箱重(kg) 150～300 |  | 下料、坡口、压头、卷圆、找圆、组对、焊接、装配、注水试验。 | 100kg | 80.18 | 432.41 | 33.23 | 12.1793 | 46.8973 | 42.4874 | 18.0565 | 42.6378 | 101.5299 | 6.3968 | 816.005
| 030804014 | 020 | 7-747 | 圆形钢板水箱制作 每个箱重(kg) 301～500 |  | 下料、坡口、压头、卷圆、找圆、组对、焊接、装配、注水试验。 | 100kg | 66.84 | 425.47 | 31.2 | 10.153 | 39.0947 | 35.4185 | 15.0524 | 35.5439 | 99.9004 | 6.006 | 764.6789
| 030804014 | 021 | 7-748 | 圆形钢板水箱制作 每个箱重(kg) 501～700 |  | 下料、坡口、压头、卷圆、找圆、组对、焊接、装配、注水试验。 | 100kg | 59.08 | 423.1 | 29.15 | 8.9743 | 34.5559 | 31.3065 | 13.3048 | 31.4173 | 99.3439 | 5.6114 | 735.844
| 030804014 | 022 | 7-749 | 圆形钢板水箱制作 每个箱重(kg) 701～1300 |  | 下料、坡口、压头、卷圆、找圆、组对、焊接、装配、注水试验。 | 100kg | 41.52 | 425.22 | 41.87 | 6.3069 | 24.285 | 22.0014 | 9.3503 | 22.0793 | 99.8417 | 8.06 | 700.5347
| 030804014 | 023 | 7-750 | 圆形钢板水箱制作 每个箱重(kg) 1301～2200 |  | 下料、坡口、压头、卷圆、找圆、组对、焊接、装配、注水试验。 | 100kg | 34.83 | 420.83 | 35.27 | 5.2907 | 20.3721 | 18.4564 | 7.8437 | 18.5218 | 98.8109 | 6.7895 | 667.015
| 030804014 | 024 | 7-751 | 圆形钢板水箱制作 每个箱重(kg) 2201～3000 |  | 下料、坡口、压头、卷圆、找圆、组对、焊接、装配、注水试验。 | 100kg | 27.07 | 417.88 | 33.21 | 4.1119 | 15.8332 | 14.3444 | 6.0962 | 14.3952 | 98.1182 | 6.3929 | 637.4521
三 |  |  |  | 大、小便槽冲洗水箱制作 | [6 empty] | 0 | 0 | 0 | 0 | 0 | 0 | 0 | 0
| 030804014 | 025 | 7-752 | 大、小便槽冲洗水箱制作 小便槽 1#～5# |  | 下料、坡口、平直、开孔、接板组对、装配零件、焊接、注水试验。 | 100kg | 105.18 | 754.17 | 50.63 | 15.9768 | 61.5198 | 55.7349 | 23.6865 | 55.9322 | 177.0791 | 9.7463 | 1309.6556
| 030804014 | 026 | 7-753 | 大、小便槽冲洗水箱制作 大便槽 1#～7# |  | 下料、坡口、平直、开孔、接板组对、装配零件、焊接、注水试验。 | 100kg | 105.18 | 653.62 | 89.92 | 15.9768 | 61.5198 | 55.7349 | 23.6865 | 55.9322 | 153.47 | 17.3096 | 1232.3498
四 |  |  |  | 矩形钢板水箱安装 | [6 empty] | 0 | 0 | 0 | 0 | 0 | 0 | 0 | 0
| 030804014 | 027 | 7-754 | 矩形钢板水箱安装 总容量(m3) 1.4 |  | 稳固、装配零件。 | 个 | 98.85 | 10.83 | 0 | 15.0153 | 57.8174 | 52.3806 | 22.261 | 52.5661 | 2.5429 | 0 | 312.2633 | 矩形水箱 1.4m3 | 个 | 1
| 030804014 | 028 | 7-755 | 矩形钢板水箱安装 总容量(m3) 3.6 |  | 稳固、装配零件。 | 个 | 112.18 | 1.81 | 52.02 | 17.0401 | 65.6141 | 59.4442 | 25.2629 | 59.6546 | 0.42499 | 10.0138 | 403.4648 | 矩形水箱 3.6m3 | 个 | 1
| 030804014 | 029 | 7-756 | 矩形钢板水箱安装 总容量(m3) 6.0 |  | 稳固、装配零件。 | 个 | 121.34 | 1.81 | 52.02 | 18.4315 | 70.9718 | 64.2981 | 27.3258 | 64.5257 | 0.42499 | 10.0138 | 431.1617 | 矩形水箱 6.0m3 | 个 | 1
| 030804014 | 030 | 7-757 | 矩形钢板水箱安装 总容量(m3) 12.4 |  | 稳固、装配零件。 | 个 | 194.15 | 1.81 | 52.02 | 29.4914 | 113.5583 | 102.8801 | 43.7226 | 103.2443 | 0.42499 | 10.0138 | 651.3155 | 矩形水箱 12.4m3 | 个 | 1
| 030804014 | 031 | 7-758 | 矩形钢板水箱安装 总容量(m3) 22.5 |  | 稳固、装配零件。 | 个 | 194.15 | 2.89 | 65.2 | 29.4914 | 113.5583 | 102.8801 | 43.7226 | 103.2443 | 0.67857 | 12.551 | 668.3663 | 矩形水箱 22.5m3 | 个 | 1
| 030804014 | 032 | 7-759 | 矩形钢板水箱安装 总容量(m3) 33.8 |  | 稳固、装配零件。 | 个 | 233.53 | 2.89 | 74.23 | 35.4732 | 136.5917 | 123.7475 | 52.591 | 124.1856 | 0.67857 | 14.2893 | 798.2069 | 矩形水箱 33.8m3 | 个 | 1
五 |  |  |  | 圆形钢板水箱安装 | [6 empty] | 0 | 0 | 0 | 0 | 0 | 0 | 0 | 0
| 030804014 | 033 | 7-760 | 圆形钢板水箱安装 总容量(m3) 0.8 |  | 稳固、装配零件。 | 个 | 98.85 | 10.83 | 0 | 15.0153 | 57.8174 | 52.3806 | 22.261 | 52.5661 | 2.5429 | 0 | 312.2633 | 圆形钢板水箱 0.4～0.8m3 | 个 | 1
| 030804014 | 034 | 7-761 | 圆形钢板水箱安装 总容量(m3) 1.4 |  | 稳固、装配零件。 | 个 | 98.85 | 10.83 | 0 | 15.0153 | 57.8174 | 52.3806 | 22.261 | 52.5661 | 2.5429 | 0 | 312.2633 | 圆形钢板水箱 0.81～1.4m3 | 个 | 1
| 030804014 | 035 | 7-762 | 圆形钢板水箱安装 总容量(m3) 3.9 |  | 稳固、装配零件。 | 个 | 105.54 | 1.81 | 52.02 | 16.0315 | 61.7303 | 55.9256 | 23.7676 | 56.1236 | 0.42499 | 10.0138 | 383.3876 | 圆形钢板水箱 1.60～3.9m3 | 个 | 1
| 030804014 | 036 | 7-763 | 圆形钢板水箱安装 总容量(m3) 5.7 |  | 稳固、装配零件。 | 个 | 112.18 | 1.81 | 52.02 | 17.0401 | 65.6141 | 59.4442 | 25.2629 | 59.6546 | 0.42499 | 10.0138 | 403.4648 | 圆形钢板水箱 4.0～5.7m3 | 个 | 1
| 030804014 | 037 | 7-764 | 圆形钢板水箱安装 总容量(m3) 11.7 |  | 稳固、装配零件。 | 个 | 194.15 | 1.81 | 52.02 | 29.4914 | 113.5583 | 102.8801 | 43.7226 | 103.2443 | 0.42499 | 10.0138 | 651.3155 | 圆形钢板水箱 6.0～11.7m3 | 个 | 1
| 030804014 | 038 | 7-765 | 圆形钢板水箱安装 总容量(m3) 21.8 |  | 稳固、装配零件。 | 个 | 194.15 | 2.89 | 65.2 | 29.4914 | 113.5583 | 102.8801 | 43.7226 | 103.2443 | 0.67857 | 12.551 | 668.3663 | 圆形钢板水箱 12.0～21.8m3 | 个 | 1
| 030804014 | 039 | 7-766 | 圆形钢板水箱安装 总容量(m3) 32.6 |  | 稳固、装配零件。 | 个 | 194.15 | 2.89 | 74.23 | 29.4914 | 113.5583 | 102.8801 | 43.7226 | 103.2443 | 0.67857 | 14.2893 | 679.1345 | 圆形钢板水箱 22～32.6m3 | 个 | 1
六 |  |  |  | 补水箱及膨胀水箱安装 | [6 empty] | 0 | 0 | 0 | 0 | 0 | 0 | 0 | 0
| 030804014 | 040 | 7-767 | 补水箱及膨胀水箱安装 补水箱 |  | 稳固、装配零件、试漏。 | 个 | 27.07 | 8.93 | 0 | 4.1119 | 15.8332 | 14.3444 | 6.0962 | 14.3952 | 2.0968 | 0 | 92.8777 | 补水箱 | 个 | 1
[19 empty] | 螺纹浮球阀 DN25 | 个 | 1
| 030804014 | 041 | 7-768 | 补水箱及膨胀水箱安装 膨胀水箱(m3) 0.2～0.4 |  | 稳固、装配零件、试漏。 | 个 | 71.74 | 12.92 | 0 | 10.8973 | 41.9607 | 38.015 | 16.1558 | 38.1496 | 3.0336 | 0 | 232.8721 | 膨胀水箱 | 个 | 1
| 030804014 | 042 | 7-769 | 补水箱及膨胀水箱安装 膨胀水箱(m3) 0.5～1 |  | 稳固、装配零件、试漏。 | 个 | 91.09 | 17.41 | 0 | 13.8366 | 53.2785 | 48.2686 | 20.5135 | 48.4395 | 4.0879 | 0 | 296.9245 | 膨胀水箱 | 个 | 1
| 030804014 | 043 | 7-770 | 补水箱及膨胀水箱安装 膨胀水箱(m3) 1.2～1.5 |  | 稳固、装配零件、试漏。 | 个 | 113.98 | 17.17 | 67.59 | 17.3136 | 66.6669 | 60.398 | 25.6683 | 60.6118 | 4.0315 | 13.0111 | 446.4412 | 膨胀水箱 | 个 | 1
| 030804014 | 044 | 7-771 | 补水箱及膨胀水箱安装 膨胀水箱(m3) 2～3.5 |  | 稳固、装配零件、试漏。 | 个 | 153.35 | 16.74 | 67.59 | 23.2939 | 89.6944 | 81.2602 | 34.5344 | 81.5478 | 3.9306 | 13.0111 | 564.9523 | 膨胀水箱 | 个 | 1
| 030804014 | 045 | 7-772 | 补水箱及膨胀水箱安装 膨胀水箱(m3) 4 |  | 稳固、装配零件、试漏。 | 个 | 174.81 | 16.8 | 67.59 | 26.5536 | 102.2464 | 92.6318 | 39.3672 | 92.9598 | 3.9446 | 13.0111 | 629.9145 | 膨胀水箱 | 个 | 1
七 |  |  |  | 冷却塔填料、收水器、挡水板安装 | [6 empty] | 0 | 0 | 0 | 0 | 0 | 0 | 0 | 0
| 030805009 | 001 | 7-773 | 冷却塔填料安装 M型填料 聚氯乙烯 |  | 现场组装、入塔安装。 | m3 | 7.05 | 7.96 | 0 | 1.0709 | 4.1235 | 3.7358 | 1.5877 | 3.749 | 1.869 | 0 | 31.1459 | P、V、C淋洒板1350 | 块 | 4.45
[19 empty] | P、V、C拉杆915 | 根 | 1.03
[19 empty] | 玻璃钢淋洒板1350 | 块 | 0.63
[19 empty] | 玻璃钢吊架A型 | 只 | 0.27
[19 empty] | 玻璃钢吊架B型 | 只 | 0.02
| 030805009 | 002 | 7-774 | 冷却塔填料安装 M型填料 玻璃钢 |  | 现场组装、入塔安装。 | m3 | 7.05 | 7.96 | 0 | 1.0709 | 4.1235 | 3.7358 | 1.5877 | 3.749 | 1.869 | 0 | 31.1459 | P、V、C拉杆915 | 根 | 1.03
[19 empty] | 玻璃钢淋洒板1350 | 块 | 5.08
[19 empty] | 玻璃钢吊架A型 | 只 | 0.27
[19 empty] | 玻璃钢吊架B型 | 只 | 0.02
| 030805009 | 003 | 7-775 | 冷却塔填料安装 斜波纹填料 聚氯乙烯 |  | 现场组装、入塔安装。 | t | 7.05 | 18.3 | 0 | 1.0709 | 4.1235 | 3.7358 | 1.5877 | 3.749 | 4.2968 | 0 | 43.9138 | P、V、C填料 | m3 | 1.02
[19 empty] | P、V、C填料配件 | 套 | 21
| 030805009 | 004 | 7-776 | 冷却塔填料安装 斜波纹填料 玻璃钢 |  | 现场组装、入塔安装。 | t | 7.05 | 18.3 | 0 | 1.0709 | 4.1235 | 3.7358 | 1.5877 | 3.749 | 4.2968 | 0 | 43.9138 | P、V、C填料 | m3 | 1.02
[19 empty] | P、V、C填料配件 | 套 | 21
| 030805009 | 005 | 7-777 | 玻璃钢收水器安装 |  | 现场组装、入塔安装。 | m2 | 5.97 | 9.18 | 0 | 0.90684 | 3.4919 | 3.1635 | 1.3444 | 3.1747 | 2.1555 | 0 | 29.3868 | 玻璃钢收水器 | kg | 11.2
| 030805009 | 006 | 7-778 | 玻璃钢挡水板安装 |  | 现场组装、入塔安装。 | 10m2 | 90.05 | 14.99 | 0 | 13.6786 | 52.6702 | 47.7175 | 20.2793 | 47.8864 | 3.5197 | 0 | 290.7917 | 玻璃钢板 | m2 | 10.2
八 |  |  |  | 冷却塔风筒安装 | [6 empty] | 0 | 0 | 0 | 0 | 0 | 0 | 0 | 0
| 030805010 | 001 | 7-779 | 冷却塔风筒安装 直径(m以内) 4.7 |  | 现场螺栓组装、塔顶安装。 | 个 | 731.95 | 200.09 | 646.72 | 111.1832 | 428.1176 | 387.8603 | 164.8351 | 389.2334 | 46.9811 | 124.4936 | 3231.4643 | 玻璃钢风筒 | 个 | 1
| 030805010 | 002 | 7-780 | 冷却塔风筒安装 直径(m以内) 6 |  | 现场螺栓组装、塔顶安装。 | 个 | 947.52 | 246.57 | 1026.62 | 143.9283 | 554.2044 | 502.0908 | 213.3815 | 503.8683 | 57.8946 | 197.6243 | 4393.7024 | 玻璃钢风筒 | 个 | 1
| 030805010 | 003 | 7-781 | 冷却塔风筒安装 直径(m以内) 8.53 |  | 现场螺栓组装、塔顶安装。 | 个 | 1184.23 | 287.57 | 1327.81 | 179.8845 | 692.6561 | 627.5235 | 266.6886 | 629.745 | 67.5214 | 255.6034 | 5519.2326 | 玻璃钢风筒 | 个 | 1
| 030805010 | 004 | 7-782 | 冷却塔风筒安装 直径(m以内) 9.75 |  | 现场螺栓组装、塔顶安装。 | 个 | 1365.05 | 329.67 | 1488.59 | 207.3511 | 798.4177 | 723.34 | 307.4093 | 725.9007 | 77.4065 | 286.5536 | 6309.6889 | 玻璃钢风筒 | 个 | 1
九 |  |  |  | 玻璃钢冷却塔安装 | [6 empty] | 0 | 0 | 0 | 0 | 0 | 0 | 0 | 0
| 030805011 | 001 | 7-783 | 玻璃钢冷却塔安装 规格(t/h以内) 20 |  | 现场螺栓组装、塔体安装、塔内风机、电机等附件安装。 | 台 | 214.54 | 117.66 | 355.08 | 32.5886 | 125.4844 | 113.6847 | 48.3144 | 114.0872 | 27.6266 | 68.3529 | 1217.4189
| 030805011 | 002 | 7-784 | 玻璃钢冷却塔安装 规格(t/h以内) 30 |  | 现场螺栓组装、塔体安装、塔内风机、电机等附件安装。 | 台 | 287.35 | 140.7 | 405.54 | 43.6485 | 168.071 | 152.2668 | 64.7112 | 152.8058 | 33.0364 | 78.0665 | 1526.1961
| 030805011 | 003 | 7-785 | 玻璃钢冷却塔安装 规格(t/h以内) 50 |  | 现场螺栓组装、塔体安装、塔内风机、电机等附件安装。 | 台 | 374.21 | 171.78 | 552.99 | 56.8425 | 218.8754 | 198.2939 | 84.2721 | 198.9959 | 40.3339 | 106.4506 | 2003.0443
| 030805011 | 004 | 7-786 | 玻璃钢冷却塔安装 规格(t/h以内) 70 |  | 现场螺栓组装、塔体安装、塔内风机、电机等附件安装。 | 台 | 435.8 | 220.57 | 771.97 | 66.198 | 254.8994 | 230.9304 | 98.1422 | 231.748 | 51.7898 | 148.6042 | 2510.652
| 030805011 | 005 | 7-787 | 玻璃钢冷却塔安装 规格(t/h以内) 100 |  | 现场螺栓组装、塔体安装、塔内风机、电机等附件安装。 | 台 | 520.2 | 246.11 | 821.89 | 79.0184 | 304.265 | 275.654 | 117.149 | 276.6298 | 57.7866 | 158.2138 | 2856.9167
| 030805011 | 006 | 7-788 | 玻璃钢冷却塔安装 规格(t/h以内) 150 |  | 现场螺栓组装、塔体安装、塔内风机、电机等附件安装。 | 台 | 806.15 | 270.46 | 1184.53 | 122.4542 | 471.5171 | 427.1789 | 181.545 | 428.6912 | 63.504 | 228.022 | 4184.0524
| 030805011 | 007 | 7-789 | 玻璃钢冷却塔安装 规格(t/h以内) 200 |  | 现场螺栓组装、塔体安装、塔内风机、电机等附件安装。 | 台 | 929.25 | 374.22 | 1194.36 | 141.1531 | 543.5183 | 492.4096 | 209.2671 | 494.1528 | 87.8669 | 229.9143 | 4696.112
| 030805011 | 008 | 7-790 | 玻璃钢冷却塔安装 规格(t/h以内) 300 |  | 现场螺栓组装、塔体安装、塔内风机、电机等附件安装。 | 台 | 1130.44 | 493.73 | 1268.31 | 171.7138 | 661.1944 | 599.0202 | 254.5751 | 601.1408 | 115.9278 | 244.1497 | 5540.2017
| 030805011 | 009 | 7-791 | 玻璃钢冷却塔安装 规格(t/h以内) 500 |  | 现场螺栓组装、塔体安装、塔内风机、电机等附件安装。 | 台 | 1253.54 | 548.2 | 1308.85 | 190.4127 | 733.1955 | 664.2508 | 282.2972 | 666.6024 | 128.7174 | 251.9536 | 6028.0197
| 030805011 | 010 | 7-792 | 玻璃钢冷却塔安装 规格(t/h以内) 700 |  | 现场螺栓组装、塔体安装、塔内风机、电机等附件安装。 | 台 | 1376.63 | 578.23 | 1373.47 | 209.1101 | 805.1909 | 729.4762 | 310.0171 | 732.0587 | 135.7684 | 264.393 | 6514.3444
十 |  |  |  | 冷却塔风机安装 | [6 empty] | 0 | 0 | 0 | 0 | 0 | 0 | 0 | 0
| 030805012 | 001 | 7-793 | 冷却塔风机安装 风机直径(m以内) 4.7 |  | 支架制作安装、风机及附件安装、稳固、找正、试运转。 | 台 | 2438.84 | 856.4 | 47.42 | 370.4598 | 1426.4775 | 1292.3413 | 549.2268 | 1296.9164 | 201.0827 | 9.1283 | 8488.2929 | 设备支架钢材 | kg | 254
| 030805012 | 002 | 7-794 | 冷却塔风机安装 风机直径(m以内) 6.0 |  | 支架制作安装、风机及附件安装、稳固、找正、试运转。 | 台 | 3395.87 | 964.9 | 65.11 | 515.8327 | 1986.2444 | 1799.4715 | 764.7499 | 1805.8419 | 226.5585 | 12.5337 | 11537.1126 | 设备支架钢材 | kg | 368
| 030805012 | 003 | 7-795 | 冷却塔风机安装 风机直径(m以内) 8.53 |  | 支架制作安装、风机及附件安装、稳固、找正、试运转。 | 台 | 4687.75 | 1445.15 | 86.49 | 712.0692 | 2741.865 | 2484.0387 | 1055.6813 | 2492.8326 | 339.3212 | 16.6493 | 16061.8474 | 设备支架钢材 | kg | 583
| 030805012 | 004 | 7-796 | 冷却塔风机安装 风机直径(m以内) 9.75 |  | 支架制作安装、风机及附件安装、稳固、找正、试运转。 | 台 | 5721.81 | 1598.97 | 106.38 | 869.1429 | 3346.6867 | 3031.9871 | 1288.5516 | 3042.7209 | 375.4382 | 20.4781 | 19402.1655 | 设备支架钢材 | kg | 700