## 8册
第八册 通风、空调安装工程分部分项工程量清单
1
序号 | 项目编码 |  | 定额 编号 | 项目名称 | 项目特征 | 工作内容 | 计量 单价 | 直接工程费 |  |  | 措施费 | 企业 管理费 | 规费 | 利润 | 定额人工 费调差 | 定额辅材 费调差 | 定额机械 费调差 | 综合 单价 | 主材
| 清单号 | 顺序号 | [5 empty] | 人工费 | 材料费 | 机械费 | 15.19 | 58.49 | 52.99 | 22.52 | 60.98元 | 按各册规定系数 |  |  | 名称 | 单位 | 消耗量 | 材料单价
第八册 |  |  |  | 通风空调安装工程 | [6 empty] | 0 | 0 | 0 | 0 | 0 | 0 | 0 | 0
第一章 |  |  |  | 薄钢板通风管道制作安装 | [6 empty] | 0 | 0 | 0 | 0 | 0 | 0 | 0 | 0
一 |  |  |  | 镀锌薄钢板圆形风管（δ=1.2mm以内咬口） | [6 empty] | 0 | 0 | 0 | 0 | 0 | 0 | 0 | 0
| 030902001 | 001 | 8-1 | 镀锌薄钢板圆形风管（δ=1.2mm以内咬口）制作安装 直径(mm) 200以下 |  | 制作包括放样、下料、卷圆、折方、轧口、咬口，制作直管、管件、法兰、吊托支架，钻孔、铆焊、上法兰、组对。 安装包括找标高、打支架墙洞、配合预留孔洞、埋设吊托支架,组装、风管就位、找平、找正,制垫、垫垫、上螺栓、紧固。 | 10m2 | 551.81 | 102.44 | 34.54 | 83.8199 | 322.7537 | 292.4041 | 124.2676 | 293.4393 | 31.2442 | 4.4488 | 1841.1676 | 镀锌钢板 δ0.5 | m2 | 11.38
| 030902001 | 002 | 8-2 | 镀锌薄钢板圆形风管（δ=1.2mm以内咬口）制作安装 直径(mm) 500以下 |  | 制作包括放样、下料、卷圆、折方、轧口、咬口，制作直管、管件、法兰、吊托支架，钻孔、铆焊、上法兰、组对。 安装包括找标高、打支架墙洞、配合预留孔洞、埋设吊托支架,组装、风管就位、找平、找正,制垫、垫垫、上螺栓、紧固。 | 10m2 | 340.02 | 141.17 | 24.27 | 51.649 | 198.8777 | 180.1766 | 76.5725 | 180.8145 | 43.0568 | 3.126 | 1239.7331 | 镀锌钢板 δ0.75 | m2 | 11.38
| 030902001 | 003 | 8-3 | 镀锌薄钢板圆形风管（δ=1.2mm以内咬口）制作安装 直径(mm) 1120以下 |  | 制作包括放样、下料、卷圆、折方、轧口、咬口，制作直管、管件、法兰、吊托支架，钻孔、铆焊、上法兰、组对。 安装包括找标高、打支架墙洞、配合预留孔洞、埋设吊托支架,组装、风管就位、找平、找正,制垫、垫垫、上螺栓、紧固。 | 10m2 | 254.55 | 141.5 | 12.12 | 38.6661 | 148.8863 | 134.886 | 57.3247 | 135.3636 | 43.1575 | 1.5611 | 968.0153 | 镀锌钢板 δ1 | m2 | 11.38
| 030902001 | 004 | 8-4 | 镀锌薄钢板圆形风管（δ=1.2mm以内咬口）制作安装 直径(mm) 1120以上 |  | 制作包括放样、下料、卷圆、折方、轧口、咬口，制作直管、管件、法兰、吊托支架，钻孔、铆焊、上法兰、组对。 安装包括找标高、打支架墙洞、配合预留孔洞、埋设吊托支架,组装、风管就位、找平、找正,制垫、垫垫、上螺栓、紧固。 | 10m2 | 322.22 | 180.17 | 6.68 | 48.9452 | 188.4665 | 170.7444 | 72.5639 | 171.3488 | 54.9519 | 0.86038 | 1216.9511 | 镀锌钢板 δ1.2 | m2 | 11.38
二 |  |  |  | 镀锌薄钢板矩形风管（δ=1.2mm以内咬口） | [6 empty] | 0 | 0 | 0 | 0 | 0 | 0 | 0 | 0
| 030902001 | 005 | 8-5 | 镀锌薄钢板矩形风管（δ=1.2mm以内咬口）制作安装 周长(mm) 800以下 |  | 制作包括放样、下料、卷圆、折方、轧口、咬口，制作直管、管件、法兰、吊托支架，钻孔、铆焊、上法兰、组对。 安装包括找标高、打支架墙洞、配合预留孔洞、埋设吊托支架,组装、风管就位、找平、找正,制垫、垫垫、上螺栓、紧固。 | 10m2 | 344.91 | 189.31 | 38.63 | 52.3918 | 201.7379 | 182.7678 | 77.6737 | 183.4148 | 57.7396 | 4.9755 | 1333.5512 | 镀锌钢板 δ0.5 | m2 | 11.38
| 030902001 | 006 | 8-6 | 镀锌薄钢板矩形风管（δ=1.2mm以内咬口）制作安装 周长(mm) 2000以下 |  | 制作包括放样、下料、卷圆、折方、轧口、咬口，制作直管、管件、法兰、吊托支架，钻孔、铆焊、上法兰、组对。 安装包括找标高、打支架墙洞、配合预留孔洞、埋设吊托支架,组装、风管就位、找平、找正,制垫、垫垫、上螺栓、紧固。 | 10m2 | 251.12 | 150.02 | 20.85 | 38.1451 | 146.8801 | 133.0685 | 56.5522 | 133.5396 | 45.7561 | 2.6855 | 978.6171 | 镀锌钢板 δ0.75 | m2 | 11.38
| 030902001 | 007 | 8-7 | 镀锌薄钢板矩形风管（δ=1.2mm以内咬口）制作安装 周长(mm) 4000以下 |  | 制作包括放样、下料、卷圆、折方、轧口、咬口，制作直管、管件、法兰、吊托支架，钻孔、铆焊、上法兰、组对。 安装包括找标高、打支架墙洞、配合预留孔洞、埋设吊托支架,组装、风管就位、找平、找正,制垫、垫垫、上螺栓、紧固。 | 10m2 | 188.74 | 137.19 | 11.73 | 28.6696 | 110.394 | 100.0133 | 42.5042 | 100.3674 | 41.843 | 1.5108 | 762.9624 | 镀锌钢板 δ1 | m2 | 11.38
| 030902001 | 008 | 8-8 | 镀锌薄钢板矩形风管（δ=1.2mm以内咬口）制作安装 周长(mm) 4000以上 |  | 制作包括放样、下料、卷圆、折方、轧口、咬口，制作直管、管件、法兰、吊托支架，钻孔、铆焊、上法兰、组对。 安装包括找标高、打支架墙洞、配合预留孔洞、埋设吊托支架,组装、风管就位、找平、找正,制垫、垫垫、上螺栓、紧固。 | 10m2 | 229.19 | 169.47 | 8.61 | 34.814 | 134.0532 | 121.4478 | 51.6136 | 121.8777 | 51.6883 | 1.109 | 923.8736 | 镀锌钢板 δ1.2 | m2 | 11.38
三 |  |  |  | 镀锌薄钢板圆形风管（δ=2mm以内焊接） | [6 empty] | 0 | 0 | 0 | 0 | 0 | 0 | 0 | 0
| 030902001 | 009 | 8-9 | 镀锌薄钢板圆形风管（δ=2mm以内焊接）制作安装 直径(mm) 200以下 |  | 制作包括放样、下料、卷圆、折方、轧口、咬口，制作直管、管件、法兰、吊托支架，钻孔、铆焊、上法兰、组对。 安装包括找标高、打支架墙洞、配合预留孔洞、埋设吊托支架,组装、风管就位、找平、找正,制垫、垫垫、上螺栓、紧固。 | 10m2 | 1002.61 | 142.03 | 234.56 | 152.2965 | 586.4266 | 531.283 | 225.7878 | 533.1639 | 43.3192 | 30.2113 | 3481.6882 | 普通钢板 δ2 | m2 | 10.8
| 030902001 | 010 | 8-10 | 镀锌薄钢板圆形风管（δ=2mm以内焊接）制作安装 直径(mm) 500以下 |  | 制作包括放样、下料、卷圆、折方、轧口、咬口，制作直管、管件、法兰、吊托支架，钻孔、铆焊、上法兰、组对。 安装包括找标高、打支架墙洞、配合预留孔洞、埋设吊托支架,组装、风管就位、找平、找正,制垫、垫垫、上螺栓、紧固。 | 10m2 | 567.69 | 170.81 | 139.81 | 86.2321 | 332.0419 | 300.8189 | 127.8438 | 301.8839 | 52.0971 | 18.0075 | 2097.2352 | 普通钢板 δ2 | m2 | 10.8
| 030902001 | 011 | 8-11 | 镀锌薄钢板圆形风管（δ=2mm以内焊接）制作安装 直径(mm) 1120以下 |  | 制作包括放样、下料、卷圆、折方、轧口、咬口，制作直管、管件、法兰、吊托支架，钻孔、铆焊、上法兰、组对。 安装包括找标高、打支架墙洞、配合预留孔洞、埋设吊托支架,组装、风管就位、找平、找正,制垫、垫垫、上螺栓、紧固。 | 10m2 | 417.53 | 168.03 | 103.41 | 63.4228 | 244.2133 | 221.2491 | 94.0278 | 222.0324 | 51.2492 | 13.3192 | 1598.4838 | 普通钢板 δ2 | m2 | 10.8
| 030902001 | 012 | 8-12 | 镀锌薄钢板圆形风管（δ=2mm以内焊接）制作安装 直径(mm) 1120以上 |  | 制作包括放样、下料、卷圆、折方、轧口、咬口，制作直管、管件、法兰、吊托支架，钻孔、铆焊、上法兰、组对。 安装包括找标高、打支架墙洞、配合预留孔洞、埋设吊托支架,组装、风管就位、找平、找正,制垫、垫垫、上螺栓、紧固。 | 10m2 | 409.96 | 204.34 | 99.86 | 62.2729 | 239.7856 | 217.2378 | 92.323 | 218.0069 | 62.3237 | 12.862 | 1618.9719 | 普通钢板 δ2 | m2 | 10.8
四 |  |  |  | 镀锌薄钢板矩形风管（δ=2mm以内焊接） | [6 empty] | 0 | 0 | 0 | 0 | 0 | 0 | 0 | 0
| 030902001 | 013 | 8-13 | 镀锌薄钢板矩形风管（δ=2mm以内焊接）制作安装 周长(mm) 800以下 |  | 制作包括放样、下料、卷圆、折方、轧口、咬口，制作直管、管件、法兰、吊托支架，钻孔、铆焊、上法兰、组对。 安装包括找标高、打支架墙洞、配合预留孔洞、埋设吊托支架,组装、风管就位、找平、找正,制垫、垫垫、上螺栓、紧固。 | 10m2 | 631.23 | 234.79 | 203.71 | 95.8838 | 369.2064 | 334.4888 | 142.153 | 335.6729 | 71.611 | 26.2378 | 2444.9838 | 普通钢板 δ2 | m2 | 10.8
| 030902001 | 014 | 8-14 | 镀锌薄钢板矩形风管（δ=2mm以内焊接）制作安装 周长(mm) 2000以下 |  | 制作包括放样、下料、卷圆、折方、轧口、咬口，制作直管、管件、法兰、吊托支架，钻孔、铆焊、上法兰、组对。 安装包括找标高、打支架墙洞、配合预留孔洞、埋设吊托支架,组装、风管就位、找平、找正,制垫、垫垫、上螺栓、紧固。 | 10m2 | 414.9 | 182.03 | 114.78 | 63.0233 | 242.675 | 219.8555 | 93.4355 | 220.6338 | 55.5192 | 14.7837 | 1621.636 | 普通钢板 δ2 | m2 | 10.8
| 030902001 | 015 | 8-15 | 镀锌薄钢板矩形风管（δ=2mm以内焊接）制作安装 周长(mm) 4000以下 |  | 制作包括放样、下料、卷圆、折方、轧口、咬口，制作直管、管件、法兰、吊托支架，钻孔、铆焊、上法兰、组对。 安装包括找标高、打支架墙洞、配合预留孔洞、埋设吊托支架,组装、风管就位、找平、找正,制垫、垫垫、上螺栓、紧固。 | 10m2 | 292.72 | 141.55 | 71.14 | 44.4642 | 171.2119 | 155.1123 | 65.9205 | 155.6615 | 43.1728 | 9.1628 | 1150.116 | 普通钢板 δ2 | m2 | 10.8
| 030902001 | 016 | 8-16 | 镀锌薄钢板矩形风管（δ=2mm以内焊接）制作安装 周长(mm) 4000以上 |  | 制作包括放样、下料、卷圆、折方、轧口、咬口，制作直管、管件、法兰、吊托支架，钻孔、铆焊、上法兰、组对。 安装包括找标高、打支架墙洞、配合预留孔洞、埋设吊托支架,组装、风管就位、找平、找正,制垫、垫垫、上螺栓、紧固。 | 10m2 | 256.42 | 151.76 | 58.79 | 38.9502 | 149.9801 | 135.877 | 57.7458 | 136.358 | 46.2868 | 7.5722 | 1039.7399 | 普通钢板 δ2 | m2 | 10.8
五 |  |  |  | 镀锌薄钢板圆形风管（δ=3mm以内焊接） | [6 empty] | 0 | 0 | 0 | 0 | 0 | 0 | 0 | 0
| 030902001 | 017 | 8-17 | 镀锌薄钢板圆形风管（δ=3mm以内焊接）制作安装 直径(mm) 200以下 |  | 制作包括放样、下料、卷圆、折方、轧口、咬口，制作直管、管件、法兰、吊托支架，钻孔、铆焊、上法兰、组对。 安装包括找标高、打支架墙洞、配合预留孔洞、埋设吊托支架,组装、风管就位、找平、找正,制垫、垫垫、上螺栓、紧固。 | 10m2 | 1257.12 | 277.26 | 242.29 | 190.9565 | 735.2895 | 666.1479 | 283.1034 | 668.5062 | 84.5643 | 31.207 | 4436.4447 | 普通钢板 δ3 | m2 | 10.8
| 030902001 | 018 | 8-18 | 镀锌薄钢板圆形风管（δ=3mm以内焊接）制作安装 直径(mm) 500以下 |  | 制作包括放样、下料、卷圆、折方、轧口、咬口，制作直管、管件、法兰、吊托支架，钻孔、铆焊、上法兰、组对。 安装包括找标高、打支架墙洞、配合预留孔洞、埋设吊托支架,组装、风管就位、找平、找正,制垫、垫垫、上螺栓、紧固。 | 10m2 | 648.62 | 237.33 | 137.81 | 98.5254 | 379.3778 | 343.7037 | 146.0692 | 344.9205 | 72.3856 | 17.7499 | 2426.4923 | 普通钢板 δ3 | m2 | 10.8
| 030902001 | 019 | 8-19 | 镀锌薄钢板圆形风管（δ=3mm以内焊接）制作安装 直径(mm) 1120以下 |  | 制作包括放样、下料、卷圆、折方、轧口、咬口，制作直管、管件、法兰、吊托支架，钻孔、铆焊、上法兰、组对。 安装包括找标高、打支架墙洞、配合预留孔洞、埋设吊托支架,组装、风管就位、找平、找正,制垫、垫垫、上螺栓、紧固。 | 10m2 | 489.38 | 231.52 | 102.3 | 74.3368 | 286.2384 | 259.3225 | 110.2084 | 260.2405 | 70.6136 | 13.1762 | 1897.3364 | 普通钢板 δ3 | m2 | 10.8
| 030902001 | 020 | 8-20 | 镀锌薄钢板圆形风管（δ=3mm以内焊接）制作安装 直径(mm) 1120以上 |  | 制作包括放样、下料、卷圆、折方、轧口、咬口，制作直管、管件、法兰、吊托支架，钻孔、铆焊、上法兰、组对。 安装包括找标高、打支架墙洞、配合预留孔洞、埋设吊托支架,组装、风管就位、找平、找正,制垫、垫垫、上螺栓、紧固。 | 10m2 | 478.04 | 282.45 | 97.65 | 72.6143 | 279.6056 | 253.3134 | 107.6546 | 254.2102 | 86.1472 | 12.5773 | 1924.2626 | 普通钢板 δ3 | m2 | 10.8
六 |  |  |  | 镀锌薄钢板矩形风管（δ=3mm以内焊接） | [6 empty] | 0 | 0 | 0 | 0 | 0 | 0 | 0 | 0
| 030902001 | 021 | 8-21 | 镀锌薄钢板矩形风管（δ=3mm以内焊接）制作安装 周长(mm) 800以下 |  | 制作包括放样、下料、卷圆、折方、轧口、咬口，制作直管、管件、法兰、吊托支架，钻孔、铆焊、上法兰、组对。 安装包括找标高、打支架墙洞、配合预留孔洞、埋设吊托支架,组装、风管就位、找平、找正,制垫、垫垫、上螺栓、紧固。 | 10m2 | 738.63 | 287.09 | 205.38 | 112.1979 | 432.0247 | 391.4 | 166.3395 | 392.7857 | 87.5624 | 26.4529 | 2839.8632 | 普通钢板 δ3 | m2 | 10.8
| 030902001 | 022 | 8-22 | 镀锌薄钢板矩形风管（δ=3mm以内焊接）制作安装 周长(mm) 2000以下 |  | 制作包括放样、下料、卷圆、折方、轧口、咬口，制作直管、管件、法兰、吊托支架，钻孔、铆焊、上法兰、组对。 安装包括找标高、打支架墙洞、配合预留孔洞、埋设吊托支架,组装、风管就位、找平、找正,制垫、垫垫、上螺栓、紧固。 | 10m2 | 481.82 | 270.67 | 115.17 | 73.1885 | 281.8165 | 255.3164 | 108.5059 | 256.2203 | 82.5543 | 14.8339 | 1940.0958 | 普通钢板 δ3 | m2 | 10.8
| 030902001 | 023 | 8-23 | 镀锌薄钢板矩形风管（δ=3mm以内焊接）制作安装 周长(mm) 4000以下 |  | 制作包括放样、下料、卷圆、折方、轧口、咬口，制作直管、管件、法兰、吊托支架，钻孔、铆焊、上法兰、组对。 安装包括找标高、打支架墙洞、配合预留孔洞、埋设吊托支架,组装、风管就位、找平、找正,制垫、垫垫、上螺栓、紧固。 | 10m2 | 332.06 | 204.74 | 71.14 | 50.4399 | 194.2219 | 175.9586 | 74.7799 | 176.5815 | 62.4457 | 9.1628 | 1351.5304 | 普通钢板 δ3 | m2 | 10.8
| 030902001 | 024 | 8-24 | 镀锌薄钢板矩形风管（δ=3mm以内焊接）制作安装 周长(mm) 4000以上 |  | 制作包括放样、下料、卷圆、折方、轧口、咬口，制作直管、管件、法兰、吊托支架，钻孔、铆焊、上法兰、组对。 安装包括找标高、打支架墙洞、配合预留孔洞、埋设吊托支架,组装、风管就位、找平、找正,制垫、垫垫、上螺栓、紧固。 | 10m2 | 300.68 | 225.46 | 58.23 | 45.6733 | 175.8677 | 159.3303 | 67.7131 | 159.8944 | 68.7653 | 7.5 | 1269.1142 | 普通钢板 δ3 | m2 | 10.8
七 |  |  |  | 薄钢板通风管道部件安装 | [6 empty] | 0 | 0 | 0 | 0 | 0 | 0 | 0 | 0
| 030903002 | 001 | 8-25 | 薄钢板通风管道部件安装 柔性软风管安装(无保温套管)直径(mm以内) 150 |  | 测位，打、堵洞眼，埋设支架，固定，调整，安装。 | m | 1.15 | 0 | 0 | 0.17469 | 0.67263 | 0.60938 | 0.25898 | 0.61154 | 0 | 0 | 3.4772 | 柔性软风管 | m | 1
| 030903002 | 002 | 8-26 | 薄钢板通风管道部件安装 柔性软风管安装(无保温套管)直径(mm以内) 250 |  | 测位，打、堵洞眼，埋设支架，固定，调整，安装。 | m | 1.51 | 0 | 0 | 0.22937 | 0.8832 | 0.80015 | 0.34005 | 0.80298 | 0 | 0 | 4.5658 | 柔性软风管 | m | 1
| 030903002 | 003 | 8-27 | 薄钢板通风管道部件安装 柔性软风管安装(无保温套管)直径(mm以内) 500 |  | 测位，打、堵洞眼，埋设支架，固定，调整，安装。 | m | 1.91 | 0 | 0 | 0.29013 | 1.1172 | 1.0121 | 0.43013 | 1.0157 | 0 | 0 | 5.7752 | 柔性软风管 | m | 1
| 030903002 | 004 | 8-28 | 薄钢板通风管道部件安装 柔性软风管安装(无保温套管)直径(mm以内) 710 |  | 测位，打、堵洞眼，埋设支架，固定，调整，安装。 | m | 2.67 | 0 | 0 | 0.40557 | 1.5617 | 1.4148 | 0.60128 | 1.4198 | 0 | 0 | 8.0732 | 柔性软风管 | m | 1
| 030903002 | 005 | 8-29 | 薄钢板通风管道部件安装 柔性软风管安装(无保温套管)直径(mm以内) 910 |  | 测位，打、堵洞眼，埋设支架，固定，调整，安装。 | m | 3.42 | 0 | 0 | 0.5195 | 2.0004 | 1.8123 | 0.77018 | 1.8187 | 0 | 0 | 10.341 | 柔性软风管 | m | 1
| 030903002 | 006 | 8-30 | 薄钢板通风管道部件安装 柔性软风管安装(有保温套管)直径(mm以内) 150 |  | 测位，打、堵洞眼，埋设支架，固定，调整，安装。 | m | 1.51 | 0 | 0 | 0.22937 | 0.8832 | 0.80015 | 0.34005 | 0.80298 | 0 | 0 | 4.5658 | 柔性软风管 | m | 1
| 030903002 | 007 | 8-31 | 薄钢板通风管道部件安装 柔性软风管安装(有保温套管)直径(mm以内) 250 |  | 测位，打、堵洞眼，埋设支架，固定，调整，安装。 | m | 1.91 | 0 | 0 | 0.29013 | 1.1172 | 1.0121 | 0.43013 | 1.0157 | 0 | 0 | 5.7752 | 柔性软风管 | m | 1
| 030903002 | 008 | 8-32 | 薄钢板通风管道部件安装 柔性软风管安装(有保温套管)直径(mm以内) 500 |  | 测位，打、堵洞眼，埋设支架，固定，调整，安装。 | m | 2.67 | 0 | 0 | 0.40557 | 1.5617 | 1.4148 | 0.60128 | 1.4198 | 0 | 0 | 8.0732 | 柔性软风管 | m | 1
| 030903002 | 009 | 8-33 | 薄钢板通风管道部件安装 柔性软风管安装(有保温套管)直径(mm以内) 710 |  | 测位，打、堵洞眼，埋设支架，固定，调整，安装。 | m | 3.42 | 0 | 0 | 0.5195 | 2.0004 | 1.8123 | 0.77018 | 1.8187 | 0 | 0 | 10.341 | 柔性软风管 | m | 1
| 030903002 | 010 | 8-34 | 薄钢板通风管道部件安装 柔性软风管安装(有保温套管)直径(mm以内) 910 |  | 测位，打、堵洞眼，埋设支架，固定，调整，安装。 | m | 4.54 | 0 | 0 | 0.68963 | 2.6554 | 2.4057 | 1.0224 | 2.4143 | 0 | 0 | 13.7275 | 柔性软风管 | m | 1
| 030903002 | 011 | 8-35 | 薄钢板通风管道部件安装 柔性软风管阀门安装直径(mm以内) 150 |  | 测位，打、堵洞眼，埋设支架，固定，调整，安装。 | 个 | 1.51 | 0 | 0 | 0.22937 | 0.8832 | 0.80015 | 0.34005 | 0.80298 | 0 | 0 | 4.5658 | 柔性软风管阀门 | 个 | 1
| 030903002 | 012 | 8-36 | 薄钢板通风管道部件安装 柔性软风管阀门安装直径(mm以内) 250 |  | 测位，打、堵洞眼，埋设支架，固定，调整，安装。 | 个 | 1.91 | 0 | 0 | 0.29013 | 1.1172 | 1.0121 | 0.43013 | 1.0157 | 0 | 0 | 5.7752 | 柔性软风管阀门 | 个 | 1
| 030903002 | 013 | 8-37 | 薄钢板通风管道部件安装 柔性软风管阀门安装直径(mm以内) 500 |  | 测位，打、堵洞眼，埋设支架，固定，调整，安装。 | 个 | 3.03 | 0 | 0 | 0.46026 | 1.7722 | 1.6056 | 0.68236 | 1.6113 | 0 | 0 | 9.1617 | 柔性软风管阀门 | 个 | 1
| 030903002 | 014 | 8-38 | 薄钢板通风管道部件安装 柔性软风管阀门安装直径(mm以内) 710 |  | 测位，打、堵洞眼，埋设支架，固定，调整，安装。 | 个 | 3.78 | 0 | 0 | 0.57418 | 2.2109 | 2.003 | 0.85126 | 2.0101 | 0 | 0 | 11.4295 | 柔性软风管阀门 | 个 | 1
| 030903002 | 015 | 8-39 | 薄钢板通风管道部件安装 柔性软风管阀门安装直径(mm以内) 910 |  | 测位，打、堵洞眼，埋设支架，固定，调整，安装。 | 个 | 5.29 | 0 | 0 | 0.80355 | 3.0941 | 2.8032 | 1.1913 | 2.8131 | 0 | 0 | 15.9952 | 柔性软风管阀门 | 个 | 1
| 030903007 | 001 | 8-40 | 薄钢板通风管道制作安装 弯头导流叶片 |  | 测位，打、堵洞眼，埋设支架，固定，调整，安装。 | m2 | 59.75 | 40.34 | 0 | 9.076 | 34.9478 | 31.6615 | 13.4557 | 31.7736 | 12.3037 | 0 | 233.3083
| 030903007 | 002 | 8-41 | 薄钢板通风管道制作安装 软管接口 |  | 测位，打、堵洞眼，埋设支架，固定，调整，安装。 | m2 | 77.91 | 108.36 | 2.18 | 11.8345 | 45.5696 | 41.2845 | 17.5453 | 41.4307 | 33.0498 | 0.28078 | 379.4452
| 030903007 | 003 | 8-42 | 薄钢板通风管道制作安装 风管检查孔T614 |  | 测位，打、堵洞眼，埋设支架，固定，调整，安装。 | 100kg | 793.09 | 594.52 | 122.82 | 120.4704 | 463.8783 | 420.2584 | 178.6039 | 421.7462 | 181.3286 | 15.8192 | 3312.535
| 030903007 | 004 | 8-43 | 薄钢板通风管道制作 温度、风量测定孔T615 |  | 测位，打、堵洞眼，埋设支架，固定，调整，安装。 | 个 | 23.09 | 8.14 | 3.22 | 3.5074 | 13.5053 | 12.2354 | 5.1999 | 12.2787 | 2.4827 | 0.41474 | 84.0741
第二章 |  |  |  | 调节阀制作安装 | [6 empty] | 0 | 0 | 0 | 0 | 0 | 0 | 0 | 0
一 |  |  |  | 调节阀制作 | [6 empty] | 0 | 0 | 0 | 0 | 0 | 0 | 0 | 0
| 030903001 | 001 | 8-44 | 调节阀制作 空气加热器上(旁)通阀 T101-1、2 |  | 放样、下料、制作短管、阀板、法兰、零件，钻孔、铆焊、组合成型。 | 100kg | 333.21 | 380.63 | 23.84 | 50.6146 | 194.8945 | 176.568 | 75.0389 | 177.1931 | 116.0922 | 3.0706 | 1531.1518
| 030903001 | 002 | 8-45 | 调节阀制作 圆形瓣式启动阀T301-5 30kg以下 |  | 放样、下料、制作短管、阀板、法兰、零件，钻孔、铆焊、组合成型。 | 100kg | 1300.23 | 470.62 | 676.55 | 197.5049 | 760.5045 | 688.9919 | 292.8118 | 691.431 | 143.5391 | 87.1396 | 5309.3229
| 030903001 | 003 | 8-46 | 调节阀制作 圆形瓣式启动阀T301-5 30kg以上 |  | 放样、下料、制作短管、阀板、法兰、零件，钻孔、铆焊、组合成型。 | 100kg | 745.8 | 484 | 358.69 | 113.287 | 436.2184 | 395.1994 | 167.9542 | 396.5985 | 147.62 | 46.1993 | 3291.5668
| 030903001 | 004 | 8-47 | 调节阀制作 圆形保温蝶阀T302-2 10kg以下 |  | 放样、下料、制作短管、阀板、法兰、零件，钻孔、铆焊、组合成型。 | 100kg | 825.98 | 450.56 | 243.84 | 125.4664 | 483.1157 | 437.6868 | 186.0107 | 439.2363 | 137.4208 | 31.4066 | 3360.7232
| 030903001 | 005 | 8-48 | 调节阀制作 圆形保温蝶阀T302-2 10kg以上 |  | 放样、下料、制作短管、阀板、法兰、零件，钻孔、铆焊、组合成型。 | 100kg | 581.66 | 474.36 | 104.15 | 88.3542 | 340.2129 | 308.2216 | 130.9898 | 309.3128 | 144.6798 | 13.4145 | 2495.3557
| 030903001 | 006 | 8-49 | 调节阀制作 方、矩形保温蝶阀T302-4、6 10kg以下 |  | 放样、下料、制作短管、阀板、法兰、零件，钻孔、铆焊、组合成型。 | 100kg | 680.75 | 442.77 | 269.61 | 103.4059 | 398.1707 | 360.7294 | 153.3049 | 362.0065 | 135.0448 | 34.7258 | 2940.518
| 030903001 | 007 | 8-50 | 调节阀制作 方、矩形保温蝶阀T302-4、6 10kg以上 |  | 放样、下料、制作短管、阀板、法兰、零件，钻孔、铆焊、组合成型。 | 100kg | 237.9 | 452.15 | 105.21 | 36.137 | 139.1477 | 126.0632 | 53.5751 | 126.5095 | 137.9058 | 13.551 | 1428.1493
| 030903001 | 008 | 8-51 | 调节阀制作 圆形蝶阀T302-7 10kg以下 |  | 放样、下料、制作短管、阀板、法兰、零件，钻孔、铆焊、组合成型。 | 100kg | 1141.03 | 459.77 | 492.45 | 173.3225 | 667.3884 | 604.6318 | 256.96 | 606.7723 | 140.2298 | 63.4276 | 4605.9824
| 030903001 | 009 | 8-52 | 调节阀制作 圆形蝶阀T302-7 10kg以上 |  | 放样、下料、制作短管、阀板、法兰、零件，钻孔、铆焊、组合成型。 | 100kg | 432.66 | 468.78 | 215.97 | 65.7211 | 253.0628 | 229.2665 | 97.435 | 230.0782 | 142.9779 | 27.8169 | 2163.7685
| 030903001 | 010 | 8-53 | 调节阀制作 方、矩形蝶阀T302-8、9 15kg以下 |  | 放样、下料、制作短管、阀板、法兰、零件，钻孔、铆焊、组合成型。 | 100kg | 560.88 | 439.41 | 460.1 | 85.1977 | 328.0587 | 297.2103 | 126.3102 | 298.2625 | 134.02 | 59.2609 | 2788.7103
| 030903001 | 011 | 8-54 | 调节阀制作 方、矩形蝶阀T302-8、9 15kg以上 |  | 放样、下料、制作短管、阀板、法兰、零件，钻孔、铆焊、组合成型。 | 100kg | 307.09 | 437.39 | 141.08 | 46.647 | 179.6169 | 162.727 | 69.1567 | 163.3031 | 133.404 | 18.1711 | 1658.5857
| 030903001 | 012 | 8-55 | 调节阀制作 圆形风管止回阀T303-1 20kg以下 |  | 放样、下料、制作短管、阀板、法兰、零件，钻孔、铆焊、组合成型。 | 100kg | 505.27 | 725.9 | 118.5 | 76.7505 | 295.5324 | 267.7426 | 113.7868 | 268.6904 | 221.3995 | 15.2628 | 2608.835
| 030903001 | 013 | 8-56 | 调节阀制作 圆形风管止回阀T303-1 20kg以上 |  | 放样、下料、制作短管、阀板、法兰、零件，钻孔、铆焊、组合成型。 | 100kg | 313.9 | 704.55 | 84.17 | 47.6814 | 183.6001 | 166.3356 | 70.6903 | 166.9245 | 214.8878 | 10.8411 | 1963.5807
| 030903001 | 014 | 8-57 | 调节阀制作 方形风管止回阀T303-2 20kg以下 |  | 放样、下料、制作短管、阀板、法兰、零件，钻孔、铆焊、组合成型。 | 100kg | 401.28 | 671.75 | 123.79 | 60.9544 | 234.7087 | 212.6383 | 90.3683 | 213.391 | 204.8837 | 15.9442 | 2229.7086
| 030903001 | 015 | 8-58 | 调节阀制作 方形风管止回阀T303-2 20kg以上 |  | 放样、下料、制作短管、阀板、法兰、零件，钻孔、铆焊、组合成型。 | 100kg | 264.74 | 642.66 | 70.54 | 40.214 | 154.8464 | 140.2857 | 59.6194 | 140.7824 | 196.0113 | 9.0856 | 1718.7848
| 030903001 | 016 | 8-59 | 调节阀制作 密闭式斜插板阀T309 10kg以下 |  | 放样、下料、制作短管、阀板、法兰、零件，钻孔、铆焊、组合成型。 | 100kg | 864.55 | 507.91 | 145.71 | 131.3251 | 505.6753 | 458.125 | 194.6967 | 459.7469 | 154.9126 | 18.7674 | 3441.419
| 030903001 | 017 | 8-60 | 调节阀制作 密闭式斜插板阀T309 10kg以上 |  | 放样、下料、制作短管、阀板、法兰、零件，钻孔、铆焊、组合成型。 | 100kg | 385.76 | 505.12 | 292.8 | 58.5969 | 225.631 | 204.4142 | 86.8732 | 205.1379 | 154.0616 | 37.7126 | 2156.1075
| 030903001 | 018 | 8-61 | 调节阀制作 矩形风管三通调节阀制作安装 T310-1、2 |  | 放样、下料、制作短管、阀板、法兰、零件，钻孔、铆焊、组合成型。 | 100kg | 1664.81 | 402.45 | 301.94 | 252.8846 | 973.7474 | 882.1828 | 374.9152 | 885.3059 | 122.7472 | 38.8899 | 5899.8731
| 030903001 | 019 | 8-62 | 调节阀制作 对开多叶调节阀T311 30kg以下 |  | 放样、下料、制作短管、阀板、法兰、零件，钻孔、铆焊、组合成型。 | 100kg | 561.24 | 581.31 | 172.95 | 85.2524 | 328.2693 | 297.4011 | 126.3912 | 298.4539 | 177.2996 | 22.276 | 2650.8434
| 030903001 | 020 | 8-63 | 调节阀制作 对开多叶调节阀T311 30kg以上 |  | 放样、下料、制作短管、阀板、法兰、零件，钻孔、铆焊、组合成型。 | 100kg | 369.12 | 564.35 | 135.44 | 56.0693 | 215.8983 | 195.5967 | 83.1258 | 196.2891 | 172.1267 | 17.4447 | 2005.4607
| 030903001 | 021 | 8-64 | 调节阀制作 风管防火阀 圆形 |  | 放样、下料、制作短管、阀板、法兰、零件，钻孔、铆焊、组合成型。 | 100kg | 372.9 | 480.68 | 106.14 | 56.6435 | 218.1092 | 197.5997 | 83.9771 | 198.2992 | 146.6074 | 13.6708 | 1874.627
| 030903001 | 022 | 8-65 | 调节阀制作 风管防火阀 方、矩形 |  | 放样、下料、制作短管、阀板、法兰、零件，钻孔、铆焊、组合成型。 | 100kg | 218.6 | 481.76 | 79.31 | 33.2053 | 127.8591 | 115.8361 | 49.2287 | 116.2462 | 146.9368 | 10.2151 | 1379.1975
二 |  |  |  | 调节阀安装 | [6 empty] | 0 | 0 | 0 | 0 | 0 | 0 | 0 | 0
| 030903001 | 023 | 8-66 | 调节阀安装 空气加热器上通阀 |  | 号孔、钻孔、对口、校正，制垫、垫垫、上螺栓、紧固、试动。 | 个 | 43.11 | 11.69 | 1.12 | 6.5484 | 25.215 | 22.844 | 9.7084 | 22.9249 | 3.5654 | 0.14426 | 146.8704
| 030903001 | 024 | 8-67 | 调节阀安装 空气加热器旁通阀 |  | 号孔、钻孔、对口、校正，制垫、垫垫、上螺栓、紧固、试动。 | 个 | 28.38 | 1.56 | 0 | 4.3109 | 16.5995 | 15.0386 | 6.3912 | 15.0918 | 0.4758 | 0 | 87.8477
| 030903001 | 025 | 8-68 | 调节阀安装 圆形瓣式启动阀直径(mm以内) 600 |  | 号孔、钻孔、对口、校正，制垫、垫垫、上螺栓、紧固、试动。 | 个 | 38.58 | 2.54 | 0.21 | 5.8603 | 22.5654 | 20.4435 | 8.6882 | 20.5159 | 0.7747 | 0.027048 | 120.2052
| 030903001 | 026 | 8-69 | 调节阀安装 圆形瓣式启动阀直径(mm以内) 800 |  | 号孔、钻孔、对口、校正，制垫、垫垫、上螺栓、紧固、试动。 | 个 | 48.41 | 3.64 | 0.21 | 7.3535 | 28.315 | 25.6525 | 10.9019 | 25.7433 | 1.1102 | 0.027048 | 151.3634
| 030903001 | 027 | 8-70 | 调节阀安装 圆形瓣式启动阀直径(mm以内) 1000 |  | 号孔、钻孔、对口、校正，制垫、垫垫、上螺栓、紧固、试动。 | 个 | 59.4 | 5.33 | 2.61 | 9.0229 | 34.7431 | 31.4761 | 13.3769 | 31.5875 | 1.6257 | 0.33617 | 189.5082
| 030903001 | 028 | 8-71 | 调节阀安装 圆形瓣式启动阀直径(mm以内) 1300 |  | 号孔、钻孔、对口、校正，制垫、垫垫、上螺栓、紧固、试动。 | 个 | 79.06 | 7.81 | 3.84 | 12.0092 | 46.2422 | 41.8939 | 17.8043 | 42.0422 | 2.3821 | 0.49459 | 253.5785
| 030903001 | 029 | 8-72 | 调节阀安装 风管蝶阀周长(mm以内) 800 |  | 号孔、钻孔、对口、校正，制垫、垫垫、上螺栓、紧固、试动。 | 个 | 7.96 | 1.77 | 0.21 | 1.2091 | 4.6558 | 4.218 | 1.7926 | 4.2329 | 0.53985 | 0.027048 | 26.6154
| 030903001 | 030 | 8-73 | 调节阀安装 风管蝶阀周长(mm以内) 1600 |  | 号孔、钻孔、对口、校正，制垫、垫垫、上螺栓、紧固、试动。 | 个 | 11.35 | 2.25 | 3.84 | 1.7241 | 6.6386 | 6.0144 | 2.556 | 6.0357 | 0.68625 | 0.49459 | 41.5896
| 030903001 | 031 | 8-74 | 调节阀安装 风管蝶阀周长(mm以内) 2400 |  | 号孔、钻孔、对口、校正，制垫、垫垫、上螺栓、紧固、试动。 | 个 | 19.67 | 2.69 | 5.83 | 2.9879 | 11.505 | 10.4231 | 4.4297 | 10.46 | 0.82045 | 0.7509 | 69.5671
| 030903001 | 032 | 8-75 | 调节阀安装 风管蝶阀周长(mm以内) 3200 |  | 号孔、钻孔、对口、校正，制垫、垫垫、上螺栓、紧固、试动。 | 个 | 26.47 | 3.47 | 7.68 | 4.0208 | 15.4823 | 14.0265 | 5.961 | 14.0761 | 1.0583 | 0.98918 | 93.2342
| 030903001 | 033 | 8-76 | 调节阀安装 风管蝶阀周长(mm以内) 4000 |  | 号孔、钻孔、对口、校正，制垫、垫垫、上螺栓、紧固、试动。 | 个 | 36.31 | 4.14 | 10.75 | 5.5155 | 21.2377 | 19.2407 | 8.177 | 19.3088 | 1.2627 | 1.3846 | 127.327
| 030903001 | 034 | 8-77 | 调节阀安装 圆、方形风管止回阀周长(mm以内) 800 |  | 号孔、钻孔、对口、校正，制垫、垫垫、上螺栓、紧固、试动。 | 个 | 9.47 | 2.09 | 0 | 1.4385 | 5.539 | 5.0182 | 2.1326 | 5.0359 | 0.63745 | 0 | 31.3617
| 030903001 | 035 | 8-78 | 调节阀安装 圆、方形风管止回阀周长(mm以内) 1200 |  | 号孔、钻孔、对口、校正，制垫、垫垫、上螺栓、紧固、试动。 | 个 | 10.59 | 2.16 | 0 | 1.6086 | 6.1941 | 5.6116 | 2.3849 | 5.6315 | 0.6588 | 0 | 34.8395
| 030903001 | 036 | 8-79 | 调节阀安装 圆、方形风管止回阀周长(mm以内) 2000 |  | 号孔、钻孔、对口、校正，制垫、垫垫、上螺栓、紧固、试动。 | 个 | 16.28 | 2.62 | 0 | 2.4729 | 9.5222 | 8.6268 | 3.6663 | 8.6573 | 0.7991 | 0 | 52.6445
| 030903001 | 037 | 8-80 | 调节阀安装 圆、方形风管止回阀周长(mm以内) 3200 |  | 号孔、钻孔、对口、校正，制垫、垫垫、上螺栓、紧固、试动。 | 个 | 18.91 | 3.47 | 0 | 2.8724 | 11.0605 | 10.0204 | 4.2585 | 10.0559 | 1.0583 | 0 | 61.7061
| 030903001 | 038 | 8-81 | 调节阀安装 密闭式斜插板阀直径(mm以内) 140 |  | 号孔、钻孔、对口、校正，制垫、垫垫、上螺栓、紧固、试动。 | 个 | 7.96 | 0.72 | 0 | 1.2091 | 4.6558 | 4.218 | 1.7926 | 4.2329 | 0.2196 | 0 | 25.0081
| 030903001 | 039 | 8-82 | 调节阀安装 密闭式斜插板阀直径(mm以内) 280 |  | 号孔、钻孔、对口、校正，制垫、垫垫、上螺栓、紧固、试动。 | 个 | 9.08 | 1.13 | 0 | 1.3793 | 5.3109 | 4.8115 | 2.0448 | 4.8285 | 0.34465 | 0 | 28.9296
| 030903001 | 040 | 8-83 | 调节阀安装 密闭式斜插板阀直径(mm以内) 340 |  | 号孔、钻孔、对口、校正，制垫、垫垫、上螺栓、紧固、试动。 | 个 | 10.59 | 1.52 | 0 | 1.6086 | 6.1941 | 5.6116 | 2.3849 | 5.6315 | 0.4636 | 0 | 34.0043
| 030903001 | 041 | 8-84 | 调节阀安装 对开多叶调节阀周长(mm以内) 2800 |  | 号孔、钻孔、对口、校正，制垫、垫垫、上螺栓、紧固、试动。 | 个 | 17.04 | 2.69 | 0 | 2.5884 | 9.9667 | 9.0295 | 3.8374 | 9.0615 | 0.82045 | 0 | 55.0339
| 030903001 | 042 | 8-85 | 调节阀安装 对开多叶调节阀周长(mm以内) 4000 |  | 号孔、钻孔、对口、校正，制垫、垫垫、上螺栓、紧固、试动。 | 个 | 18.91 | 3.38 | 0 | 2.8724 | 11.0605 | 10.0204 | 4.2585 | 10.0559 | 1.0309 | 0 | 61.5886
| 030903001 | 043 | 8-86 | 调节阀安装 对开多叶调节阀周长(mm以内) 5200 |  | 号孔、钻孔、对口、校正，制垫、垫垫、上螺栓、紧固、试动。 | 个 | 22.69 | 4.23 | 0 | 3.4466 | 13.2714 | 12.0234 | 5.1098 | 12.066 | 1.2901 | 0 | 74.1274
| 030903001 | 044 | 8-87 | 调节阀安装 对开多叶调节阀周长(mm以内) 6500 |  | 号孔、钻孔、对口、校正，制垫、垫垫、上螺栓、紧固、试动。 | 个 | 27.23 | 5.38 | 0 | 4.1362 | 15.9268 | 14.4292 | 6.1322 | 14.4803 | 1.6409 | 0 | 89.3556
| 030903001 | 045 | 8-88 | 调节阀安装 风管防火阀周长(mm以内) 2200 |  | 号孔、钻孔、对口、校正，制垫、垫垫、上螺栓、紧固、试动。 | 个 | 7.96 | 2.62 | 0 | 1.2091 | 4.6558 | 4.218 | 1.7926 | 4.2329 | 0.7991 | 0 | 27.4876
| 030903001 | 046 | 8-89 | 调节阀安装 风管防火阀周长(mm以内) 3600 |  | 号孔、钻孔、对口、校正，制垫、垫垫、上螺栓、紧固、试动。 | 个 | 47.29 | 3.38 | 0 | 7.1834 | 27.6599 | 25.059 | 10.6497 | 25.1477 | 1.0309 | 0 | 147.4005
| 030903001 | 047 | 8-90 | 调节阀安装 风管防火阀周长(mm以内) 5400 |  | 号孔、钻孔、对口、校正，制垫、垫垫、上螺栓、紧固、试动。 | 个 | 68.47 | 4.23 | 0 | 10.4006 | 40.0481 | 36.2823 | 15.4194 | 36.4107 | 1.2901 | 0 | 212.5512
| 030903001 | 048 | 8-91 | 调节阀安装 风管防火阀周长(mm以内) 8000 |  | 号孔、钻孔、对口、校正，制垫、垫垫、上螺栓、紧固、试动。 | 个 | 102.87 | 6.27 | 0 | 15.626 | 60.1687 | 54.5108 | 23.1663 | 54.7038 | 1.9123 | 0 | 319.2279
第三章 |  |  |  | 风口制作安装 | [6 empty] | 0 | 0 | 0 | 0 | 0 | 0 | 0 | 0
一 |  |  |  | 风口制作 | [6 empty] | 0 | 0 | 0 | 0 | 0 | 0 | 0 | 0
| 030903007 | 005 | 8-92 | 风口制作 带调节板活动百叶风口T202-1 2kg以下 |  | 放样、下料、开孔、制作零件、外框、叶片、网框、调节板、拉杆、导风板、弯管、天圆地方、扩散管、法兰、钻孔、铆焊、组合成型。 | 100kg | 2801.31 | 685.19 | 314.02 | 425.519 | 1638.4862 | 1484.4142 | 630.855 | 1489.6692 | 208.9829 | 40.4458 | 9718.8924
| 030903007 | 006 | 8-93 | 风口制作 带调节板活动百叶风口T202-1 2kg以上 |  | 放样、下料、开孔、制作零件、外框、叶片、网框、调节板、拉杆、导风板、弯管、天圆地方、扩散管、法兰、钻孔、铆焊、组合成型。 | 100kg | 2004.83 | 686.62 | 234.22 | 304.5337 | 1172.6251 | 1062.3594 | 451.4877 | 1066.1203 | 209.4191 | 30.1675 | 7222.3829
| 030903007 | 007 | 8-94 | 风口制作 单层百叶风口T202-2 2kg以下 |  | 放样、下料、开孔、制作零件、外框、叶片、网框、调节板、拉杆、导风板、弯管、天圆地方、扩散管、法兰、钻孔、铆焊、组合成型。 | 100kg | 2407.23 | 573.77 | 15.15 | 365.6582 | 1407.9888 | 1275.5912 | 542.1082 | 1280.107 | 174.9999 | 1.9513 | 8044.5546
| 030903007 | 008 | 8-95 | 风口制作 单层百叶风口T202-2 2kg以上 |  | 放样、下料、开孔、制作零件、外框、叶片、网框、调节板、拉杆、导风板、弯管、天圆地方、扩散管、法兰、钻孔、铆焊、组合成型。 | 100kg | 1349.4 | 559.33 | 10.48 | 204.9739 | 789.2641 | 715.0471 | 303.8849 | 717.5784 | 170.5957 | 1.3498 | 4821.9038
| 030903007 | 009 | 8-96 | 风口制作 双层百叶风口T202-2 5kg以下 |  | 放样、下料、开孔、制作零件、外框、叶片、网框、调节板、拉杆、导风板、弯管、天圆地方、扩散管、法兰、钻孔、铆焊、组合成型。 | 100kg | 1957.18 | 554.74 | 18.2 | 297.2956 | 1144.7546 | 1037.1097 | 440.7569 | 1040.7812 | 169.1957 | 2.3442 | 6662.3579
| 030903007 | 010 | 8-97 | 风口制作 双层百叶风口T202-2 5kg以上 |  | 放样、下料、开孔、制作零件、外框、叶片、网框、调节板、拉杆、导风板、弯管、天圆地方、扩散管、法兰、钻孔、铆焊、组合成型。 | 100kg | 937.57 | 547.34 | 14.02 | 142.4169 | 548.3847 | 496.8183 | 211.1408 | 498.5772 | 166.9387 | 1.8058 | 3565.0123
| 030903007 | 011 | 8-98 | 风口制作 三层百叶风口T202-3 7kg以下 |  | 放样、下料、开孔、制作零件、外框、叶片、网框、调节板、拉杆、导风板、弯管、天圆地方、扩散管、法兰、钻孔、铆焊、组合成型。 | 100kg | 1296.85 | 524 | 37.59 | 196.9915 | 758.5276 | 687.2008 | 292.0506 | 689.6336 | 159.82 | 4.8416 | 4647.5057
| 030903007 | 012 | 8-99 | 风口制作 三层百叶风口T202-3 7kg以上 |  | 放样、下料、开孔、制作零件、外框、叶片、网框、调节板、拉杆、导风板、弯管、天圆地方、扩散管、法兰、钻孔、铆焊、组合成型。 | 100kg | 993.54 | 512.55 | 30.94 | 150.9187 | 581.1215 | 526.4768 | 223.7452 | 528.3407 | 156.3278 | 3.9851 | 3707.9458
| 030903007 | 013 | 8-100 | 风口制作 连动百叶风口T202-4 3kg以下 |  | 放样、下料、开孔、制作零件、外框、叶片、网框、调节板、拉杆、导风板、弯管、天圆地方、扩散管、法兰、钻孔、铆焊、组合成型。 | 100kg | 1939.03 | 539.71 | 414.68 | 294.5387 | 1134.1386 | 1027.492 | 436.6696 | 1031.1295 | 164.6115 | 53.4108 | 7035.4107
| 030903007 | 014 | 8-101 | 风口制作 连动百叶风口T202-4 3kg以上 |  | 放样、下料、开孔、制作零件、外框、叶片、网框、调节板、拉杆、导风板、弯管、天圆地方、扩散管、法兰、钻孔、铆焊、组合成型。 | 100kg | 1583.88 | 534.73 | 274.73 | 240.5914 | 926.4114 | 839.298 | 356.6898 | 842.2693 | 163.0926 | 35.3852 | 5797.0777
| 030903007 | 015 | 8-102 | 风口制作 矩形风口T203 5kg以下 |  | 放样、下料、开孔、制作零件、外框、叶片、网框、调节板、拉杆、导风板、弯管、天圆地方、扩散管、法兰、钻孔、铆焊、组合成型。 | 100kg | 1071.45 | 506.76 | 45.32 | 162.7533 | 626.6911 | 567.7614 | 241.2905 | 569.7713 | 154.5618 | 5.8372 | 3952.1966
| 030903007 | 016 | 8-103 | 风口制作 矩形风口T203 5kg以上 |  | 放样、下料、开孔、制作零件、外框、叶片、网框、调节板、拉杆、导风板、弯管、天圆地方、扩散管、法兰、钻孔、铆焊、组合成型。 | 100kg | 638.79 | 522.8 | 39.06 | 97.0322 | 373.6283 | 338.4948 | 143.8555 | 339.6931 | 159.454 | 5.0309 | 2657.8389
| 030903007 | 017 | 8-104 | 风口制作 矩形空气分布器 T206-1 |  | 放样、下料、开孔、制作零件、外框、叶片、网框、调节板、拉杆、导风板、弯管、天圆地方、扩散管、法兰、钻孔、铆焊、组合成型。 | 100kg | 574.86 | 521.87 | 56.64 | 87.3212 | 336.2356 | 304.6183 | 129.4585 | 305.6967 | 159.1704 | 7.2952 | 2483.1659
| 030903007 | 018 | 8-105 | 风口制作 风管插板风口制作安装T208-1、2周长(mm以内)(个) 660 |  | 放样、下料、开孔、制作零件、外框、叶片、网框、调节板、拉杆、导风板、弯管、天圆地方、扩散管、法兰、钻孔、铆焊、组合成型。 | 个 | 7.21 | 3.98 | 0.28 | 1.0952 | 4.2171 | 3.8206 | 1.6237 | 3.8341 | 1.2139 | 0.036064 | 27.3107
| 030903007 | 019 | 8-106 | 风口制作 风管插板风口制作安装T208-1、2周长(mm以内)(个) 840 |  | 放样、下料、开孔、制作零件、外框、叶片、网框、调节板、拉杆、导风板、弯管、天圆地方、扩散管、法兰、钻孔、铆焊、组合成型。 | 个 | 7.56 | 6.66 | 0.35 | 1.1484 | 4.4218 | 4.006 | 1.7025 | 4.0202 | 2.0313 | 0.04508 | 31.9454
| 030903007 | 020 | 8-107 | 风口制作 风管插板风口制作安装T208-1、2周长(mm以内)(个) 1200 |  | 放样、下料、开孔、制作零件、外框、叶片、网框、调节板、拉杆、导风板、弯管、天圆地方、扩散管、法兰、钻孔、铆焊、组合成型。 | 个 | 8.72 | 9.46 | 0.42 | 1.3246 | 5.1003 | 4.6207 | 1.9637 | 4.6371 | 2.8853 | 0.054096 | 39.1859
| 030903007 | 021 | 8-108 | 风口制作 风管插板风口制作安装T208-1、2周长(mm以内)(个) 1680 |  | 放样、下料、开孔、制作零件、外框、叶片、网框、调节板、拉杆、导风板、弯管、天圆地方、扩散管、法兰、钻孔、铆焊、组合成型。 | 个 | 8.72 | 13.51 | 0.42 | 1.3246 | 5.1003 | 4.6207 | 1.9637 | 4.6371 | 4.1205 | 0.054096 | 44.4711
| 030903007 | 022 | 8-109 | 风口制作 旋转吹风口 T209-1 |  | 放样、下料、开孔、制作零件、外框、叶片、网框、调节板、拉杆、导风板、弯管、天圆地方、扩散管、法兰、钻孔、铆焊、组合成型。 | 100kg | 498.86 | 500.71 | 183.1 | 75.7768 | 291.7832 | 264.3459 | 112.3433 | 265.2817 | 152.7166 | 23.5833 | 2368.5008
| 030903007 | 023 | 8-110 | 风口制作 圆形直片散流器CT211-1 6kg以下 |  | 放样、下料、开孔、制作零件、外框、叶片、网框、调节板、拉杆、导风板、弯管、天圆地方、扩散管、法兰、钻孔、铆焊、组合成型。 | 100kg | 1906.86 | 645.58 | 342.42 | 289.652 | 1115.3224 | 1010.4451 | 429.4249 | 1014.0223 | 196.9019 | 44.1037 | 6994.7323
| 030903007 | 024 | 8-111 | 风口制作 圆形直片散流器CT211-1 6kg以上 |  | 放样、下料、开孔、制作零件、外框、叶片、网框、调节板、拉杆、导风板、弯管、天圆地方、扩散管、法兰、钻孔、铆焊、组合成型。 | 100kg | 1405.01 | 636.82 | 342.35 | 213.421 | 821.7903 | 744.5148 | 316.4083 | 747.1505 | 194.2301 | 44.0947 | 5465.7897
| 030903007 | 025 | 8-112 | 风口制作 方形直片散流器CT211-2 5kg以下 |  | 放样、下料、开孔、制作零件、外框、叶片、网框、调节板、拉杆、导风板、弯管、天圆地方、扩散管、法兰、钻孔、铆焊、组合成型。 | 100kg | 1882.3 | 602.51 | 296.66 | 285.9214 | 1100.9573 | 997.4308 | 423.894 | 1000.9618 | 183.7655 | 38.2098 | 6812.6106
| 030903007 | 026 | 8-113 | 风口制作 方形直片散流器CT211-2 5kg以上 |  | 放样、下料、开孔、制作零件、外框、叶片、网框、调节板、拉杆、导风板、弯管、天圆地方、扩散管、法兰、钻孔、铆焊、组合成型。 | 100kg | 1322.17 | 631.71 | 286.39 | 200.8376 | 773.3372 | 700.6179 | 297.7527 | 703.0982 | 192.6715 | 36.887 | 5145.4722
| 030903007 | 027 | 8-114 | 风口制作 流线型散流器 CT211-4 |  | 放样、下料、开孔、制作零件、外框、叶片、网框、调节板、拉杆、导风板、弯管、天圆地方、扩散管、法兰、钻孔、铆焊、组合成型。 | 100kg | 2107.3 | 610.99 | 342.42 | 320.0989 | 1232.5598 | 1116.6583 | 474.564 | 1120.6114 | 186.3519 | 44.1037 | 7555.6579
| 030903007 | 028 | 8-115 | 风口制作 单面送吸风口T212-1 10kg以下 |  | 放样、下料、开孔、制作零件、外框、叶片、网框、调节板、拉杆、导风板、弯管、天圆地方、扩散管、法兰、钻孔、铆焊、组合成型。 | 100kg | 694.37 | 554.05 | 25.52 | 105.4748 | 406.137 | 367.9467 | 156.3721 | 369.2493 | 168.9853 | 3.287 | 2851.3921
| 030903007 | 029 | 8-116 | 风口制作 单面送吸风口T212-1 10kg以上 |  | 放样、下料、开孔、制作零件、外框、叶片、网框、调节板、拉杆、导风板、弯管、天圆地方、扩散管、法兰、钻孔、铆焊、组合成型。 | 100kg | 319.59 | 531.09 | 14.15 | 48.5457 | 186.9282 | 169.3507 | 71.9717 | 169.9503 | 161.9825 | 1.8225 | 1675.3816
| 030903007 | 030 | 8-117 | 风口制作 双面送吸风口T212-2 10kg以下 |  | 放样、下料、开孔、制作零件、外框、叶片、网框、调节板、拉杆、导风板、弯管、天圆地方、扩散管、法兰、钻孔、铆焊、组合成型。 | 100kg | 940.59 | 518.28 | 25.52 | 142.8756 | 550.1511 | 498.4186 | 211.8209 | 500.1831 | 158.0754 | 3.287 | 3549.2017
| 030903007 | 031 | 8-118 | 风口制作 双面送吸风口T212-2 10kg以上 |  | 放样、下料、开孔、制作零件、外框、叶片、网框、调节板、拉杆、导风板、弯管、天圆地方、扩散管、法兰、钻孔、铆焊、组合成型。 | 100kg | 466.33 | 525.14 | 14.15 | 70.8355 | 272.7564 | 247.1083 | 105.0175 | 247.9831 | 160.1677 | 1.8225 | 2111.311
| 030903007 | 032 | 8-119 | 风口制作 活动篦式风口T261 3kg以下 |  | 放样、下料、开孔、制作零件、外框、叶片、网框、调节板、拉杆、导风板、弯管、天圆地方、扩散管、法兰、钻孔、铆焊、组合成型。 | 100kg | 3104.22 | 451.58 | 584.04 | 471.531 | 1815.6583 | 1644.9262 | 699.0703 | 1650.7495 | 137.7319 | 75.2244 | 10634.7316
| 030903007 | 033 | 8-120 | 风口制作 活动篦式风口T261 3kg以上 |  | 放样、下料、开孔、制作零件、外框、叶片、网框、调节板、拉杆、导风板、弯管、天圆地方、扩散管、法兰、钻孔、铆焊、组合成型。 | 100kg | 2142.1 | 475.99 | 289.97 | 325.385 | 1252.9143 | 1135.0988 | 482.4009 | 1139.1172 | 145.177 | 37.3481 | 7425.5013
| 030903007 | 034 | 8-121 | 风口制作 网式风口T262 2kg以下 |  | 放样、下料、开孔、制作零件、外框、叶片、网框、调节板、拉杆、导风板、弯管、天圆地方、扩散管、法兰、钻孔、铆焊、组合成型。 | 100kg | 954.96 | 505.99 | 119.1 | 145.0584 | 558.5561 | 506.0333 | 215.057 | 507.8247 | 154.327 | 15.3401 | 3682.2466
| 030903007 | 035 | 8-122 | 风口制作 网式风口T262 2kg以上 |  | 放样、下料、开孔、制作零件、外框、叶片、网框、调节板、拉杆、导风板、弯管、天圆地方、扩散管、法兰、钻孔、铆焊、组合成型。 | 100kg | 405.07 | 480.9 | 63.09 | 61.5301 | 236.9254 | 214.6466 | 91.2218 | 215.4065 | 146.6745 | 8.126 | 1923.5909
| 030903007 | 036 | 8-123 | 风口制作 135型单层百叶风口CT263-1 5kg以下 |  | 放样、下料、开孔、制作零件、外框、叶片、网框、调节板、拉杆、导风板、弯管、天圆地方、扩散管、法兰、钻孔、铆焊、组合成型。 | 100kg | 2888.65 | 645.14 | 14.44 | 438.7859 | 1689.5714 | 1530.6956 | 650.524 | 1536.1146 | 196.7677 | 1.8599 | 9592.5491
| 030903007 | 037 | 8-124 | 风口制作 135型单层百叶风口CT263-1 5kg以上 |  | 放样、下料、开孔、制作零件、外框、叶片、网框、调节板、拉杆、导风板、弯管、天圆地方、扩散管、法兰、钻孔、铆焊、组合成型。 | 100kg | 1617.92 | 625.04 | 13.95 | 245.762 | 946.3214 | 857.3358 | 364.3556 | 860.3709 | 190.6372 | 1.7968 | 5723.4897
| 030903007 | 038 | 8-125 | 风口制作 135型双层百叶风口CT263-2 10kg以下 |  | 放样、下料、开孔、制作零件、外框、叶片、网框、调节板、拉杆、导风板、弯管、天圆地方、扩散管、法兰、钻孔、铆焊、组合成型。 | 100kg | 2348.59 | 665.22 | 18.2 | 356.7508 | 1373.6903 | 1244.5178 | 528.9025 | 1248.9236 | 202.8921 | 2.3442 | 7990.0313
| 030903007 | 039 | 8-126 | 风口制作 135型双层百叶风口CT263-2 10kg以上 |  | 放样、下料、开孔、制作零件、外框、叶片、网框、调节板、拉杆、导风板、弯管、天圆地方、扩散管、法兰、钻孔、铆焊、组合成型。 | 100kg | 1124.75 | 646.68 | 14.94 | 170.8495 | 657.8663 | 596.005 | 253.2937 | 598.115 | 197.2374 | 1.9243 | 4261.6612
| 030903007 | 040 | 8-127 | 风口制作 135型带导流片百叶风口CT263-3(100kg) 10kg以下 |  | 放样、下料、开孔、制作零件、外框、叶片、网框、调节板、拉杆、导风板、弯管、天圆地方、扩散管、法兰、钻孔、铆焊、组合成型。 | 100kg | 2250.66 | 665.99 | 16.43 | 341.8753 | 1316.411 | 1192.6247 | 506.8486 | 1196.8468 | 203.1269 | 2.1162 | 7692.9296
| 030903007 | 041 | 8-128 | 风口制作 135型带导流片百叶风口CT263-3(100kg) 10kg以上 |  | 放样、下料、开孔、制作零件、外框、叶片、网框、调节板、拉杆、导风板、弯管、天圆地方、扩散管、法兰、钻孔、铆焊、组合成型。 | 100kg | 1077.86 | 639.37 | 13.59 | 163.7269 | 630.4403 | 571.158 | 242.7341 | 573.18 | 195.0078 | 1.7504 | 4108.8176
| 030903007 | 042 | 8-129 | 风口制作 钢百叶窗J718-1 0.5m2以下 |  | 放样、下料、开孔、制作零件、外框、叶片、网框、调节板、拉杆、导风板、弯管、天圆地方、扩散管、法兰、钻孔、铆焊、组合成型。 | m2 | 110.07 | 203.22 | 29.61 | 16.7196 | 64.3799 | 58.3261 | 24.7878 | 58.5326 | 61.9821 | 3.8138 | 631.4419
| 030903007 | 043 | 8-130 | 风口制作 钢百叶窗J718-1 2m2以下 |  | 放样、下料、开孔、制作零件、外框、叶片、网框、调节板、拉杆、导风板、弯管、天圆地方、扩散管、法兰、钻孔、铆焊、组合成型。 | m2 | 85.11 | 148.4 | 17.88 | 12.9282 | 49.7808 | 45.0998 | 19.1668 | 45.2594 | 45.262 | 2.3029 | 471.19
| 030903007 | 044 | 8-131 | 风口制作 钢百叶窗J718-1 4m2以下 |  | 放样、下料、开孔、制作零件、外框、叶片、网框、调节板、拉杆、导风板、弯管、天圆地方、扩散管、法兰、钻孔、铆焊、组合成型。 | m2 | 68.47 | 140.13 | 14.07 | 10.4006 | 40.0481 | 36.2823 | 15.4194 | 36.4107 | 42.7396 | 1.8122 | 405.783
| 030903007 | 045 | 8-132 | 风口制作 活动金属百叶风口 J718-1 |  | 放样、下料、开孔、制作零件、外框、叶片、网框、调节板、拉杆、导风板、弯管、天圆地方、扩散管、法兰、钻孔、铆焊、组合成型。 | m2 | 283.29 | 77.36 | 0.42 | 43.0318 | 165.6963 | 150.1154 | 63.7969 | 150.6468 | 23.5948 | 0.054096 | 958.0061
二 |  |  |  | 风口安装 | [6 empty] | 0 | 0 | 0 | 0 | 0 | 0 | 0 | 0
| 030903007 | 046 | 8-133 | 风口安装 百叶风口周长(mm以内) 900 |  | 对口、上螺栓、制垫、垫垫、找正、找平、固定、试动、调整。 | 个 | 6.81 | 2.18 | 0.21 | 1.0344 | 3.9832 | 3.6086 | 1.5336 | 3.6214 | 0.6649 | 0.027048 | 23.6732
| 030903007 | 047 | 8-134 | 风口安装 百叶风口周长(mm以内) 1280 |  | 对口、上螺栓、制垫、垫垫、找正、找平、固定、试动、调整。 | 个 | 8.72 | 2.81 | 0.21 | 1.3246 | 5.1003 | 4.6207 | 1.9637 | 4.6371 | 0.85705 | 0.027048 | 30.2706
| 030903007 | 048 | 8-135 | 风口安装 百叶风口周长(mm以内) 1800 |  | 对口、上螺栓、制垫、垫垫、找正、找平、固定、试动、调整。 | 个 | 17.04 | 3.95 | 0.21 | 2.5884 | 9.9667 | 9.0295 | 3.8374 | 9.0615 | 1.2047 | 0.027048 | 56.9152
| 030903007 | 049 | 8-136 | 风口安装 百叶风口周长(mm以内) 2500 |  | 对口、上螺栓、制垫、垫垫、找正、找平、固定、试动、调整。 | 个 | 25.72 | 5.49 | 0.21 | 3.9069 | 15.0436 | 13.629 | 5.7921 | 13.6773 | 1.6744 | 0.027048 | 85.1704
| 030903007 | 050 | 8-137 | 风口安装 百叶风口周长(mm以内) 3300 |  | 对口、上螺栓、制垫、垫垫、找正、找平、固定、试动、调整。 | 个 | 33.28 | 7.24 | 0.21 | 5.0552 | 19.4655 | 17.6351 | 7.4947 | 17.6975 | 2.2082 | 0.027048 | 110.3132
| 030903007 | 051 | 8-138 | 风口安装 矩形送风口周长(mm以内) 400 |  | 对口、上螺栓、制垫、垫垫、找正、找平、固定、试动、调整。 | 个 | 5.69 | 2.69 | 0 | 0.86431 | 3.3281 | 3.0151 | 1.2814 | 3.0258 | 0.82045 | 0 | 20.7152
| 030903007 | 052 | 8-139 | 风口安装 矩形送风口周长(mm以内) 600 |  | 对口、上螺栓、制垫、垫垫、找正、找平、固定、试动、调整。 | 个 | 7.21 | 2.89 | 0 | 1.0952 | 4.2171 | 3.8206 | 1.6237 | 3.8341 | 0.88145 | 0 | 25.5722
| 030903007 | 053 | 8-140 | 风口安装 矩形送风口周长(mm以内) 800 |  | 对口、上螺栓、制垫、垫垫、找正、找平、固定、试动、调整。 | 个 | 9.08 | 3.02 | 0 | 1.3793 | 5.3109 | 4.8115 | 2.0448 | 4.8285 | 0.9211 | 0 | 31.3961
| 030903007 | 054 | 8-141 | 风口安装 矩形空气分布器周长(mm以内) 1200 |  | 对口、上螺栓、制垫、垫垫、找正、找平、固定、试动、调整。 | 个 | 20.06 | 1.84 | 0 | 3.0471 | 11.7331 | 10.6298 | 4.5175 | 10.6674 | 0.5612 | 0 | 63.0561
| 030903007 | 055 | 8-142 | 风口安装 矩形空气分布器周长(mm以内) 1500 |  | 对口、上螺栓、制垫、垫垫、找正、找平、固定、试动、调整。 | 个 | 23.45 | 2.25 | 0 | 3.5621 | 13.7159 | 12.4262 | 5.2809 | 12.4701 | 0.68625 | 0 | 73.8415
| 030903007 | 056 | 8-143 | 风口安装 矩形空气分布器周长(mm以内) 2100 |  | 对口、上螺栓、制垫、垫垫、找正、找平、固定、试动、调整。 | 个 | 27.99 | 3.13 | 0 | 4.2517 | 16.3714 | 14.8319 | 6.3033 | 14.8844 | 0.95465 | 0 | 88.7173
| 030903007 | 057 | 8-144 | 风口安装 旋转吹风口直径(mm以内) 320 |  | 对口、上螺栓、制垫、垫垫、找正、找平、固定、试动、调整。 | 个 | 17.8 | 3.88 | 0 | 2.7038 | 10.4112 | 9.4322 | 4.0086 | 9.4656 | 1.1834 | 0 | 58.8848
| 030903007 | 058 | 8-145 | 风口安装 旋转吹风口直径(mm以内) 450 |  | 对口、上螺栓、制垫、垫垫、找正、找平、固定、试动、调整。 | 个 | 29.5 | 5.59 | 0 | 4.481 | 17.2545 | 15.632 | 6.6434 | 15.6874 | 1.7049 | 0 | 96.4934
| 030903007 | 059 | 8-146 | 风口安装 方形散流器周长(mm以内) 500 |  | 对口、上螺栓、制垫、垫垫、找正、找平、固定、试动、调整。 | 个 | 7.56 | 0.72 | 0 | 1.1484 | 4.4218 | 4.006 | 1.7025 | 4.0202 | 0.2196 | 0 | 23.7986
| 030903007 | 060 | 8-147 | 风口安装 方形散流器周长(mm以内) 1000 |  | 对口、上螺栓、制垫、垫垫、找正、找平、固定、试动、调整。 | 个 | 9.47 | 0.88 | 0 | 1.4385 | 5.539 | 5.0182 | 2.1326 | 5.0359 | 0.2684 | 0 | 29.7826
| 030903007 | 061 | 8-148 | 风口安装 方形散流器周长(mm以内) 2000 |  | 对口、上螺栓、制垫、垫垫、找正、找平、固定、试动、调整。 | 个 | 13.62 | 1.05 | 0 | 2.0689 | 7.9663 | 7.2172 | 3.0672 | 7.2428 | 0.32025 | 0 | 42.5527
| 030903007 | 062 | 8-149 | 风口安装 圆形、流线形散流器直径(mm以内) 200 |  | 对口、上螺栓、制垫、垫垫、找正、找平、固定、试动、调整。 | 个 | 6.81 | 0.56 | 0 | 1.0344 | 3.9832 | 3.6086 | 1.5336 | 3.6214 | 0.1708 | 0 | 21.322
| 030903007 | 063 | 8-150 | 风口安装 圆形、流线形散流器直径(mm以内) 360 |  | 对口、上螺栓、制垫、垫垫、找正、找平、固定、试动、调整。 | 个 | 12.86 | 0.72 | 0 | 1.9534 | 7.5218 | 6.8145 | 2.8961 | 6.8386 | 0.2196 | 0 | 39.8241
| 030903007 | 064 | 8-151 | 风口安装 圆形、流线形散流器直径(mm以内) 500 |  | 对口、上螺栓、制垫、垫垫、找正、找平、固定、试动、调整。 | 个 | 16.64 | 0.81 | 0 | 2.5276 | 9.7327 | 8.8175 | 3.7473 | 8.8488 | 0.24705 | 0 | 51.371
| 030903007 | 065 | 8-152 | 风口安装 送吸风口周长(mm以内) 1000 |  | 对口、上螺栓、制垫、垫垫、找正、找平、固定、试动、调整。 | 个 | 10.59 | 1.04 | 0 | 1.6086 | 6.1941 | 5.6116 | 2.3849 | 5.6315 | 0.3172 | 0 | 33.3779
| 030903007 | 066 | 8-153 | 风口安装 送吸风口周长(mm以内) 1600 |  | 对口、上螺栓、制垫、垫垫、找正、找平、固定、试动、调整。 | 个 | 11.74 | 1.13 | 0 | 1.7833 | 6.8667 | 6.221 | 2.6438 | 6.243 | 0.34465 | 0 | 36.9726
| 030903007 | 067 | 8-154 | 风口安装 送吸风口周长(mm以内) 2000 |  | 对口、上螺栓、制垫、垫垫、找正、找平、固定、试动、调整。 | 个 | 11.74 | 1.28 | 0 | 1.7833 | 6.8667 | 6.221 | 2.6438 | 6.243 | 0.3904 | 0 | 37.1684
| 030903007 | 068 | 8-155 | 风口安装 活动篦式风口周长(mm以内) 1330 |  | 对口、上螺栓、制垫、垫垫、找正、找平、固定、试动、调整。 | 个 | 13.26 | 0.41 | 0.57 | 2.0142 | 7.7558 | 7.0265 | 2.9862 | 7.0513 | 0.12505 | 0.073416 | 41.2724
| 030903007 | 069 | 8-156 | 风口安装 活动篦式风口周长(mm以内) 1910 |  | 对口、上螺栓、制垫、垫垫、找正、找平、固定、试动、调整。 | 个 | 15.53 | 0.43 | 0.64 | 2.359 | 9.0835 | 8.2293 | 3.4974 | 8.2585 | 0.13115 | 0.082432 | 48.2413
| 030903007 | 070 | 8-157 | 风口安装 活动篦式风口周长(mm以内) 2590 |  | 对口、上螺栓、制垫、垫垫、找正、找平、固定、试动、调整。 | 个 | 19.67 | 0.49 | 0.71 | 2.9879 | 11.505 | 10.4231 | 4.4297 | 10.46 | 0.14945 | 0.091448 | 60.9166
| 030903007 | 071 | 8-158 | 风口安装 网式风口周长(mm以内) 900 |  | 对口、上螺栓、制垫、垫垫、找正、找平、固定、试动、调整。 | 个 | 4.94 | 0.17 | 0 | 0.75039 | 2.8894 | 2.6177 | 1.1125 | 2.627 | 0.05185 | 0 | 15.1588
| 030903007 | 072 | 8-159 | 风口安装 网式风口周长(mm以内) 1500 |  | 对口、上螺栓、制垫、垫垫、找正、找平、固定、试动、调整。 | 个 | 6.05 | 0.17 | 0 | 0.919 | 3.5386 | 3.2059 | 1.3625 | 3.2172 | 0.05185 | 0 | 18.5151
| 030903007 | 073 | 8-160 | 风口安装 网式风口周长(mm以内) 2000 |  | 对口、上螺栓、制垫、垫垫、找正、找平、固定、试动、调整。 | 个 | 6.05 | 0.28 | 0 | 0.919 | 3.5386 | 3.2059 | 1.3625 | 3.2172 | 0.0854 | 0 | 18.6586
| 030903007 | 074 | 8-161 | 风口安装 网式风口周长(mm以内) 2600 |  | 对口、上螺栓、制垫、垫垫、找正、找平、固定、试动、调整。 | 个 | 7.21 | 0.28 | 0 | 1.0952 | 4.2171 | 3.8206 | 1.6237 | 3.8341 | 0.0854 | 0 | 22.1661
| 030903007 | 075 | 8-162 | 风口安装 钢百叶窗 框内面积(m2以内) 0.5 |  | 对口、上螺栓、制垫、垫垫、找正、找平、固定、试动、调整。 | 个 | 12.5 | 1.81 | 0 | 1.8987 | 7.3113 | 6.6238 | 2.815 | 6.6472 | 0.55205 | 0 | 40.158
| 030903007 | 076 | 8-163 | 风口安装 钢百叶窗 框内面积(m2以内) 1.0 |  | 对口、上螺栓、制垫、垫垫、找正、找平、固定、试动、调整。 | 个 | 18.55 | 2.25 | 0 | 2.8177 | 10.8499 | 9.8296 | 4.1775 | 9.8644 | 0.68625 | 0 | 59.0254
| 030903007 | 077 | 8-164 | 风口安装 钢百叶窗 框内面积(m2以内) 2.0 |  | 对口、上螺栓、制垫、垫垫、找正、找平、固定、试动、调整。 | 个 | 32.17 | 3.36 | 0 | 4.8866 | 18.8162 | 17.0469 | 7.2447 | 17.1072 | 1.0248 | 0 | 101.6565
| 030903007 | 078 | 8-165 | 风口安装 钢百叶窗 框内面积(m2以内) 4.0 |  | 对口、上螺栓、制垫、垫垫、找正、找平、固定、试动、调整。 | 个 | 34.04 | 4.24 | 0 | 5.1707 | 19.91 | 18.0378 | 7.6658 | 18.1017 | 1.2932 | 0 | 108.4591
三 |  |  |  | 轴流风机风口制作安装 | [6 empty] | 0 | 0 | 0 | 0 | 0 | 0 | 0 | 0
| 030903007 | 079 | 8-166 | 轴流风机风口制作安装 带空气过滤网式 咬口 |  | 工作准备、领料、放样、下料，弯头、法兰及百叶窗制作，法兰除锈刷油、成品运输、成品安装。 | 100kg | 2367.3 | 678.89 | 362.11 | 359.5929 | 1384.6338 | 1254.4323 | 533.116 | 1258.8732 | 207.0615 | 46.6398 | 8452.6493 | 镀锌钢板 | m2 | 10.95
| 030903007 | 080 | 8-167 | 轴流风机风口制作安装 带空气过滤网式 焊接 |  | 工作准备、领料、放样、下料，弯头、法兰及百叶窗制作，法兰除锈刷油、成品运输、成品安装。 | 100kg | 2357.83 | 706.1 | 840.9 | 358.1544 | 1379.0948 | 1249.4141 | 530.9833 | 1253.8373 | 215.3605 | 108.3079 | 8999.9823 | 镀锌钢板 | m2 | 6.94
| 030903007 | 081 | 8-168 | 轴流风机风口制作安装 带百叶风口式 咬口 |  | 工作准备、领料、放样、下料，弯头、法兰及百叶窗制作，法兰除锈刷油、成品运输、成品安装。 | 100kg | 2703.06 | 667.92 | 327.84 | 410.5948 | 1581.0198 | 1432.3515 | 608.7291 | 1437.4223 | 203.7156 | 42.2258 | 9414.8789 | 镀锌钢板 | m2 | 9.84
| 030903007 | 082 | 8-169 | 轴流风机风口制作安装 带百叶风口式 焊接 |  | 工作准备、领料、放样、下料，弯头、法兰及百叶窗制作，法兰除锈刷油、成品运输、成品安装。 | 100kg | 2692.43 | 694.93 | 774.13 | 408.9801 | 1574.8023 | 1426.7187 | 606.3352 | 1431.7695 | 211.9537 | 99.7079 | 9921.7574 | 镀锌钢板 | m2 | 6.36
第四章 |  |  |  | 风帽制作安装 | [6 empty] | 0 | 0 | 0 | 0 | 0 | 0 | 0 | 0
一 |  |  |  | 风帽制作安装 | [6 empty] | 0 | 0 | 0 | 0 | 0 | 0 | 0 | 0
| 030903012 | 001 | 8-170 | 风帽制作安装 圆伞形风帽T609 10kg以下 |  | 制作包括放样、下料、咬口、制作法兰、零件、钻孔、铆焊、组装。 安装包括安装、找正、找平、制垫、垫垫、上螺栓、固定。 | 100kg | 642.93 | 533.21 | 21.05 | 97.6611 | 376.0498 | 340.6886 | 144.7878 | 341.8947 | 162.6291 | 2.7112 | 2663.6123
| 030903012 | 002 | 8-171 | 风帽制作安装 圆伞形风帽T609 50kg以下 |  | 制作包括放样、下料、咬口、制作法兰、零件、钻孔、铆焊、组装。 安装包括安装、找正、找平、制垫、垫垫、上螺栓、固定。 | 100kg | 260.2 | 554.21 | 9.64 | 39.5244 | 152.191 | 137.88 | 58.597 | 138.3681 | 169.0341 | 1.2416 | 1520.8862
| 030903012 | 003 | 8-172 | 风帽制作安装 圆伞形风帽T609 50kg以上 |  | 制作包括放样、下料、咬口、制作法兰、零件、钻孔、铆焊、组装。 安装包括安装、找正、找平、制垫、垫垫、上螺栓、固定。 | 100kg | 158.09 | 563.66 | 6.25 | 24.0139 | 92.4668 | 83.7719 | 35.6019 | 84.0685 | 171.9163 | 0.805 | 1220.6442
| 030903012 | 004 | 8-173 | 风帽制作安装 锥形风帽T610 25kg以下 |  | 制作包括放样、下料、咬口、制作法兰、零件、钻孔、铆焊、组装。 安装包括安装、找正、找平、制垫、垫垫、上螺栓、固定。 | 100kg | 450.81 | 599.61 | 28.39 | 68.478 | 263.6788 | 238.8842 | 101.5224 | 239.7299 | 182.881 | 3.6566 | 2177.641
| 030903012 | 005 | 8-174 | 风帽制作安装 锥形风帽T610 100kg以下 |  | 制作包括放样、下料、咬口、制作法兰、零件、钻孔、铆焊、组装。 安装包括安装、找正、找平、制垫、垫垫、上螺栓、固定。 | 100kg | 279.86 | 590.47 | 16.48 | 42.5107 | 163.6901 | 148.2978 | 63.0245 | 148.8228 | 180.0933 | 2.1226 | 1635.3719
| 030903012 | 006 | 8-175 | 风帽制作安装 锥形风帽T610 100kg以上 |  | 制作包括放样、下料、咬口、制作法兰、零件、钻孔、铆焊、组装。 安装包括安装、找正、找平、制垫、垫垫、上螺栓、固定。 | 100kg | 230.7 | 597.85 | 5.54 | 35.0433 | 134.9364 | 122.2479 | 51.9536 | 122.6807 | 182.3442 | 0.71355 | 1484.0098
| 030903012 | 007 | 8-176 | 风帽制作安装 筒形风帽T611 50kg以下 |  | 制作包括放样、下料、咬口、制作法兰、零件、钻孔、铆焊、组装。 安装包括安装、找正、找平、制垫、垫垫、上螺栓、固定。 | 100kg | 323.73 | 504.98 | 7.82 | 49.1746 | 189.3497 | 171.5445 | 72.904 | 172.1518 | 154.0189 | 1.0072 | 1646.6807
| 030903012 | 008 | 8-177 | 风帽制作安装 筒形风帽T611 100kg以下 |  | 制作包括放样、下料、咬口、制作法兰、零件、钻孔、铆焊、组装。 安装包括安装、找正、找平、制垫、垫垫、上螺栓、固定。 | 100kg | 131.25 | 499.43 | 3.43 | 19.9369 | 76.7681 | 69.5494 | 29.5575 | 69.7956 | 152.3262 | 0.44178 | 1052.4854
| 030903012 | 009 | 8-178 | 风帽制作安装 筒形风帽T611 100kg以上 |  | 制作包括放样、下料、咬口、制作法兰、零件、钻孔、铆焊、组装。 安装包括安装、找正、找平、制垫、垫垫、上螺栓、固定。 | 100kg | 127.07 | 498.3 | 1.87 | 19.3019 | 74.3232 | 67.3344 | 28.6162 | 67.5728 | 151.9815 | 0.24086 | 1036.6109
二 |  |  |  | 风帽部件制作安装 | [6 empty] | 0 | 0 | 0 | 0 | 0 | 0 | 0 | 0
| 030903012 | 010 | 8-179 | 风帽部件制作安装 筒形风帽滴水盘T611 15kg以下 |  |  | 100kg | 615.34 | 594.13 | 20.93 | 93.4701 | 359.9124 | 326.0687 | 138.5746 | 327.223 | 181.2097 | 2.6958 | 2659.5542
| 030903012 | 011 | 8-180 | 风帽部件制作安装 筒形风帽滴水盘T611 15kg以上 |  |  | 100kg | 305.22 | 570.58 | 11.27 | 46.3629 | 178.5232 | 161.7361 | 68.7355 | 162.3087 | 174.0269 | 1.4516 | 1680.2148
| 030903012 | 012 | 8-181 | 风帽部件制作安装 风帽筝绳 |  |  | 100kg | 189.1 | 396.65 | 6.66 | 28.7243 | 110.6046 | 100.2041 | 42.5853 | 100.5588 | 120.9783 | 0.85781 | 1096.9232
| 030903012 | 013 | 8-182 | 风帽部件制作安装 风帽泛水 |  |  | m2 | 39.33 | 61.3 | 0.07 | 5.9742 | 23.0041 | 20.841 | 8.8571 | 20.9147 | 18.6965 | 0.009016 | 198.9967
第五章 |  |  |  | 罩类制作安装 | [6 empty] | 0 | 0 | 0 | 0 | 0 | 0 | 0 | 0
| 030903017 | 001 | 8-183 | 罩类制作安装 皮带防护罩T108 B式 |  | 制作包括放样、下料、卷圆、制作罩体、来回弯、零件、法兰、钻孔、铆焊、组合成型。 安装包括埋设支架、吊装、对口、找正、制垫、垫垫、上螺栓、固定配重环及钢丝绳、试动调整。 | 100kg | 1547.22 | 449.73 | 93.59 | 235.0227 | 904.969 | 819.8719 | 348.4339 | 822.7744 | 137.1677 | 12.0544 | 5370.8339
| 030903017 | 002 | 8-184 | 罩类制作安装 皮带防护罩T108 C式 |  | 制作包括放样、下料、卷圆、制作罩体、来回弯、零件、法兰、钻孔、铆焊、组合成型。 安装包括埋设支架、吊装、对口、找正、制垫、垫垫、上螺栓、固定配重环及钢丝绳、试动调整。 | 100kg | 1117.94 | 479.32 | 42.54 | 169.8151 | 653.8831 | 592.3964 | 251.7601 | 594.4936 | 146.1926 | 5.4792 | 4053.82
| 030903017 | 003 | 8-185 | 罩类制作安装 电动机防雨罩T110 |  | 制作包括放样、下料、卷圆、制作罩体、来回弯、零件、法兰、钻孔、铆焊、组合成型。 安装包括埋设支架、吊装、对口、找正、制垫、垫垫、上螺栓、固定配重环及钢丝绳、试动调整。 | 100kg | 288.58 | 638.45 | 40.41 | 43.8353 | 168.7904 | 152.9185 | 64.9882 | 153.4599 | 194.7272 | 5.2048 | 1751.3645
| 030903017 | 004 | 8-186 | 罩类制作安装 侧吸罩T401-1、2 上吸式 |  | 制作包括放样、下料、卷圆、制作罩体、来回弯、零件、法兰、钻孔、铆焊、组合成型。 安装包括埋设支架、吊装、对口、找正、制垫、垫垫、上螺栓、固定配重环及钢丝绳、试动调整。 | 100kg | 336.99 | 490.83 | 12.76 | 51.1888 | 197.1055 | 178.571 | 75.8901 | 179.2032 | 149.7031 | 1.6435 | 1673.8852
| 030903017 | 005 | 8-187 | 罩类制作安装 侧吸罩T401-1、2 下吸式 |  | 制作包括放样、下料、卷圆、制作罩体、来回弯、零件、法兰、钻孔、铆焊、组合成型。 安装包括埋设支架、吊装、对口、找正、制垫、垫垫、上螺栓、固定配重环及钢丝绳、试动调整。 | 100kg | 272.7 | 505.55 | 12.76 | 41.4231 | 159.5022 | 144.5037 | 61.412 | 145.0153 | 154.1927 | 1.6435 | 1498.7027
| 030903017 | 006 | 8-188 | 罩类制作安装 整体、分组式槽边侧吸罩 T403-1 |  | 制作包括放样、下料、卷圆、制作罩体、来回弯、零件、法兰、钻孔、铆焊、组合成型。 安装包括埋设支架、吊装、对口、找正、制垫、垫垫、上螺栓、固定配重环及钢丝绳、试动调整。 | 100kg | 465.94 | 579.3 | 39.92 | 70.7763 | 272.5283 | 246.9016 | 104.9297 | 247.7757 | 176.6865 | 5.1417 | 2209.8998
| 030903017 | 007 | 8-189 | 罩类制作安装 吹、吸式槽边通风罩 94T459 |  | 制作包括放样、下料、卷圆、制作罩体、来回弯、零件、法兰、钻孔、铆焊、组合成型。 安装包括埋设支架、吊装、对口、找正、制垫、垫垫、上螺栓、固定配重环及钢丝绳、试动调整。 | 100kg | 471.63 | 582.86 | 43.04 | 71.6406 | 275.8564 | 249.9167 | 106.2111 | 250.8015 | 177.7723 | 5.5436 | 2235.2721
| 030903017 | 008 | 8-190 | 罩类制作安装 中、小型零件焊接台排气罩 T401-3 |  | 制作包括放样、下料、卷圆、制作罩体、来回弯、零件、法兰、钻孔、铆焊、组合成型。 安装包括埋设支架、吊装、对口、找正、制垫、垫垫、上螺栓、固定配重环及钢丝绳、试动调整。 | 100kg | 463.31 | 527.18 | 8.8 | 70.3768 | 270.99 | 245.508 | 104.3374 | 246.3771 | 160.7899 | 1.1334 | 2098.8026
| 030903017 | 009 | 8-191 | 罩类制作安装 各型风罩调节阀 |  | 制作包括放样、下料、卷圆、制作罩体、来回弯、零件、法兰、钻孔、铆焊、组合成型。 安装包括埋设支架、吊装、对口、找正、制垫、垫垫、上螺栓、固定配重环及钢丝绳、试动调整。 | 100kg | 399.77 | 396.24 | 172.07 | 60.7251 | 233.8255 | 211.8381 | 90.0282 | 212.5881 | 120.8532 | 22.1626 | 1920.1007
| 030903017 | 010 | 8-192 | 罩类制作安装 条缝槽边抽风罩 86T414 |  | 制作包括放样、下料、卷圆、制作罩体、来回弯、零件、法兰、钻孔、铆焊、组合成型。 安装包括埋设支架、吊装、对口、找正、制垫、垫垫、上螺栓、固定配重环及钢丝绳、试动调整。 | 100kg | 472.39 | 652.48 | 43.04 | 71.756 | 276.3009 | 250.3195 | 106.3822 | 251.2056 | 199.0064 | 5.5436 | 2328.4242
| 030903017 | 011 | 8-193 | 罩类制作安装 泥心烘炉排气罩 T407-1 |  | 制作包括放样、下料、卷圆、制作罩体、来回弯、零件、法兰、钻孔、铆焊、组合成型。 安装包括埋设支架、吊装、对口、找正、制垫、垫垫、上螺栓、固定配重环及钢丝绳、试动调整。 | 100kg | 503 | 516.95 | 23.61 | 76.4057 | 294.2047 | 266.5397 | 113.2756 | 267.4833 | 157.6697 | 3.041 | 2222.1797
| 030903017 | 012 | 8-194 | 罩类制作安装 升降式回转排气罩 T409 |  | 制作包括放样、下料、卷圆、制作罩体、来回弯、零件、法兰、钻孔、铆焊、组合成型。 安装包括埋设支架、吊装、对口、找正、制垫、垫垫、上螺栓、固定配重环及钢丝绳、试动调整。 | 100kg | 1385.71 | 467.72 | 2.48 | 210.4893 | 810.5018 | 734.2877 | 312.0619 | 736.8872 | 142.6546 | 0.31942 | 4803.112
| 030903017 | 013 | 8-195 | 罩类制作安装 上、下吸式圆形回转罩T410 墙上、砼柱上 |  | 制作包括放样、下料、卷圆、制作罩体、来回弯、零件、法兰、钻孔、铆焊、组合成型。 安装包括埋设支架、吊装、对口、找正、制垫、垫垫、上螺栓、固定配重环及钢丝绳、试动调整。 | 100kg | 307.85 | 431.37 | 3.09 | 46.7624 | 180.0615 | 163.1297 | 69.3278 | 163.7072 | 131.5678 | 0.39799 | 1497.2645
| 030903017 | 014 | 8-196 | 罩类制作安装 上、下吸式圆形回转罩T410 钢柱上 |  | 制作包括放样、下料、卷圆、制作罩体、来回弯、零件、法兰、钻孔、铆焊、组合成型。 安装包括埋设支架、吊装、对口、找正、制垫、垫垫、上螺栓、固定配重环及钢丝绳、试动调整。 | 100kg | 140.69 | 488 | 5.47 | 21.3708 | 82.2896 | 74.5516 | 31.6834 | 74.8156 | 148.84 | 0.70454 | 1068.4155
| 030903017 | 015 | 8-197 | 罩类制作安装 升降式排气罩 T412 |  | 制作包括放样、下料、卷圆、制作罩体、来回弯、零件、法兰、钻孔、铆焊、组合成型。 安装包括埋设支架、吊装、对口、找正、制垫、垫垫、上螺栓、固定配重环及钢丝绳、试动调整。 | 100kg | 262.11 | 368.43 | 40.43 | 39.8145 | 153.3081 | 138.8921 | 59.0272 | 139.3838 | 112.3712 | 5.2074 | 1318.9742
| 030903017 | 016 | 8-198 | 罩类制作安装 手锻炉排气罩 T413 |  | 制作包括放样、下料、卷圆、制作罩体、来回弯、零件、法兰、钻孔、铆焊、组合成型。 安装包括埋设支架、吊装、对口、找正、制垫、垫垫、上螺栓、固定配重环及钢丝绳、试动调整。 | 100kg | 204.98 | 514.19 | 25.56 | 31.1365 | 119.8928 | 108.6189 | 46.1615 | 109.0034 | 156.8279 | 3.2921 | 1319.6632
第六章 |  |  |  | 消声器制作安 | [6 empty] | 0 | 0 | 0 | 0 | 0 | 0 | 0 | 0
| 030903020 | 001 | 8-199 | 消声器制作安装 片式 T701-1 |  | 制作包括放样、下料、钻孔、制作内外套管、木框架、法兰、铆焊、粘贴、填充消声材料、组合。 安装包括组对、安装、找正、找平，制垫、垫垫、上螺栓、固定。 | 100kg | 261.71 | 409.82 | 48.37 | 39.7537 | 153.0742 | 138.6801 | 58.9371 | 139.1711 | 124.9951 | 6.2301 | 1380.7414
| 030903020 | 002 | 8-200 | 消声器制作安装 矿棉管式 T701-2 |  | 制作包括放样、下料、钻孔、制作内外套管、木框架、法兰、铆焊、粘贴、填充消声材料、组合。 安装包括组对、安装、找正、找平，制垫、垫垫、上螺栓、固定。 | 100kg | 426.25 | 368.99 | 52.07 | 64.7474 | 249.3136 | 225.8699 | 95.9915 | 226.6695 | 112.5419 | 6.7066 | 1829.1504
| 030903020 | 003 | 8-201 | 消声器制作安装 聚脂泡沫管式 T701-3 |  | 制作包括放样、下料、钻孔、制作内外套管、木框架、法兰、铆焊、粘贴、填充消声材料、组合。 安装包括组对、安装、找正、找平，制垫、垫垫、上螺栓、固定。 | 100kg | 287.07 | 777.36 | 11.71 | 43.6059 | 167.9072 | 152.1184 | 64.6482 | 152.6569 | 237.0948 | 1.5082 | 1895.6797
| 030903020 | 004 | 8-202 | 消声器制作安装 卡普隆纤维管式 T701-4 |  | 制作包括放样、下料、钻孔、制作内外套管、木框架、法兰、铆焊、粘贴、填充消声材料、组合。 安装包括组对、安装、找正、找平，制垫、垫垫、上螺栓、固定。 | 100kg | 422.07 | 474.92 | 39.67 | 64.1124 | 246.8687 | 223.6549 | 95.0502 | 224.4467 | 144.8506 | 5.1095 | 1940.753
| 030903020 | 005 | 8-203 | 消声器制作安装 弧形声流式 T701-5 |  | 制作包括放样、下料、钻孔、制作内外套管、木框架、法兰、铆焊、粘贴、填充消声材料、组合。 安装包括组对、安装、找正、找平，制垫、垫垫、上螺栓、固定。 | 100kg | 420.95 | 361.36 | 64.52 | 63.9423 | 246.2137 | 223.0614 | 94.7979 | 223.8511 | 110.2148 | 8.3102 | 1817.2214
| 030903020 | 006 | 8-204 | 消声器制作安装 阻抗复合式 T701-6 |  | 制作包括放样、下料、钻孔、制作内外套管、木框架、法兰、铆焊、粘贴、填充消声材料、组合。 安装包括组对、安装、找正、找平，制垫、垫垫、上螺栓、固定。 | 100kg | 595.68 | 565.66 | 9.33 | 90.4838 | 348.4132 | 315.6508 | 134.1471 | 316.7683 | 172.5263 | 1.2017 | 2549.8613
第七章 |  |  |  | 空调部件及设备支架制作安装 | [6 empty] | 0 | 0 | 0 | 0 | 0 | 0 | 0 | 0
一 |  |  |  | 空调部件制作安装 | [6 empty] | 0 | 0 | 0 | 0 | 0 | 0 | 0 | 0
| 030901006 | 001 | 8-205 | 空调部件及设备支架制作安装 钢板密闭门T704-7 带视孔 800×500 |  | 制作包括放样、下料、制作门框、零件、开视孔，填料、铆焊、组装。 安装包括找正、固定。 | 个 | 270.43 | 230.07 | 68.27 | 41.0783 | 158.1745 | 143.3009 | 60.9008 | 143.8082 | 70.1714 | 8.7932 | 1194.9972
| 030901006 | 002 | 8-206 | 空调部件及设备支架制作安装 钢板密闭门T704-7 不带视孔 1200×500 |  | 制作包括放样、下料、制作门框、零件、开视孔，填料、铆焊、组装。 安装包括找正、固定。 | 个 | 238.26 | 256.07 | 49.14 | 36.1917 | 139.3583 | 126.254 | 53.6562 | 126.7009 | 78.1013 | 6.3292 | 1110.0616
| 030901007 | 001 | 8-207 | 空调部件及设备支架制作安装 钢板挡水板T704-9三折曲板 片距30 |  | 制作包括放样、下料、制作曲板、框架、底座、零件,钻孔、焊接、成型。 安装包括找平、找正,上螺栓、固定。 | m2 | 249.25 | 613.29 | 28.56 | 37.8611 | 145.7863 | 132.0776 | 56.1311 | 132.5452 | 187.0534 | 3.6785 | 1586.2332
| 030901007 | 002 | 8-208 | 空调部件及设备支架制作安装 钢板挡水板T704-9三折曲板 片距50 |  | 制作包括放样、下料、制作曲板、框架、底座、零件,钻孔、焊接、成型。 安装包括找平、找正,上螺栓、固定。 | m2 | 208.01 | 436.23 | 20.92 | 31.5967 | 121.665 | 110.2245 | 46.8439 | 110.6147 | 133.0502 | 2.6945 | 1221.8495
| 030901007 | 003 | 8-209 | 空调部件及设备支架制作安装 钢板挡水板T704-9六折曲板 片距30 |  | 制作包括放样、下料、制作曲板、框架、底座、零件,钻孔、焊接、成型。 安装包括找平、找正,上螺栓、固定。 | m2 | 302.2 | 906.05 | 28.56 | 45.9042 | 176.7568 | 160.1358 | 68.0554 | 160.7027 | 276.3453 | 3.6785 | 2128.3886
| 030901007 | 004 | 8-210 | 空调部件及设备支架制作安装 钢板挡水板T704-9六折曲板 片距50 |  | 制作包括放样、下料、制作曲板、框架、底座、零件,钻孔、焊接、成型。 安装包括找平、找正,上螺栓、固定。 | m2 | 259.08 | 609.08 | 23.54 | 39.3543 | 151.5359 | 137.2865 | 58.3448 | 137.7725 | 185.7694 | 3.032 | 1604.7953
| 030901008 | 001 | 8-211 | 空调部件及设备支架制作安装 滤水器T704-11 |  | 制作包括放样、下料、配制零件，钻孔、焊接、上网、组合成型。 安装包括找平、找正，焊接管道、固定。 | 100kg | 852.09 | 583.1 | 42.08 | 129.4325 | 498.3874 | 451.5225 | 191.8907 | 453.121 | 177.8455 | 5.4199 | 3384.8894
| 030901008 | 002 | 8-212 | 空调部件及设备支架制作安装 溢水盘T704-11 |  | 制作包括放样、下料、配制零件，钻孔、焊接、上网、组合成型。 安装包括找平、找正，焊接管道、固定。 | 100kg | 712.16 | 541.29 | 16.45 | 108.1771 | 416.5424 | 377.3736 | 160.3784 | 378.7096 | 165.0934 | 2.1188 | 2878.2933
| 030901009 | 001 | 8-213 | 空调部件及设备支架制作安装 电加热器外壳 |  | 制作包括放样、下料、调直、钻孔，制作箱体、水槽、焊接、组合、试装。 安装包括就位、找平、找正,连接、固定、表面清理。 | 100kg | 2399.27 | 558.99 | 111.74 | 364.4491 | 1403.333 | 1271.3732 | 540.3156 | 1275.874 | 170.492 | 14.3921 | 8110.229
| 030901009 | 002 | 8-214 | 空调部件及设备支架制作安装 金属空调器壳体 |  | 制作包括放样、下料、调直、钻孔，制作箱体、水槽、焊接、组合、试装。 安装包括就位、找平、找正,连接、固定、表面清理。 | 100kg | 264.38 | 489.92 | 67.03 | 40.1593 | 154.6359 | 140.095 | 59.5384 | 140.5909 | 149.4256 | 8.6335 | 1514.4085
二 |  |  |  | 设备支架制作安装 | [6 empty] | 0 | 0 | 0 | 0 | 0 | 0 | 0 | 0
| 030903025 | 001 | 8-215 | 空调部件及设备支架制作安装 设备支架CG327 50kg以下 |  | 制作包括放样、下料、调直、钻孔、焊接、成型。 安装包括测位、上螺栓、固定、打洞、埋支架。 | 100kg | 260.2 | 354.91 | 22.32 | 39.5244 | 152.191 | 137.88 | 58.597 | 138.3681 | 108.2476 | 2.8748 | 1275.1128
| 030903025 | 002 | 8-216 | 空调部件及设备支架制作安装 设备支架CG327 50kg以上 |  | 制作包括放样、下料、调直、钻孔、焊接、成型。 安装包括测位、上螺栓、固定、打洞、埋支架。 | 100kg | 122.54 | 354.17 | 12.66 | 18.6138 | 71.6736 | 64.9339 | 27.596 | 65.1638 | 108.0219 | 1.6306 | 847.0037
第八章 |  |  |  | 通风空调设备安装 | [6 empty] | 0 | 0 | 0 | 0 | 0 | 0 | 0 | 0
| 030901001 | 001 | 8-217 | 通风空调设备安装 空气加热器(冷却器)安装 100kg以下 |  | 开箱检查设备、附件、底座螺栓、吊装、找平、找正、垫垫、灌浆、螺栓固定、装梯子。 | 台 | 48.05 | 27.6 | 9.49 | 7.2988 | 28.1044 | 25.4617 | 10.8209 | 25.5518 | 8.418 | 1.2223 | 192.0179 | 空气加热器(冷却器) | 台 | 1
| 030901001 | 002 | 8-218 | 通风空调设备安装 空气加热器(冷却器)安装 200kg以下 |  | 开箱检查设备、附件、底座螺栓、吊装、找平、找正、垫垫、灌浆、螺栓固定、装梯子。 | 台 | 62.02 | 35.6 | 11.73 | 9.4208 | 36.2755 | 32.8644 | 13.9669 | 32.9807 | 10.858 | 1.5108 | 247.2272 | 空气加热器(冷却器) | 台 | 1
| 030901001 | 003 | 8-219 | 通风空调设备安装 空气加热器(冷却器)安装 400kg以下 |  | 开箱检查设备、附件、底座螺栓、吊装、找平、找正、垫垫、灌浆、螺栓固定、装梯子。 | 台 | 97.22 | 50.44 | 18.9 | 14.7677 | 56.864 | 51.5169 | 21.8939 | 51.6993 | 15.3842 | 2.4343 | 381.1203 | 空气加热器(冷却器) | 台 | 1
| 030901002 | 004 | 8-220 | 通风空调设备安装 离心式通风机安装 4# |  | 开箱检查设备、附件、底座螺栓、吊装、找平、找正、垫垫、灌浆、螺栓固定、装梯子。 | 台 | 28.27 | 15.77 | 0 | 4.2942 | 16.5351 | 14.9803 | 6.3664 | 15.0333 | 4.8098 | 0 | 106.0592 | 离心式通风机 | 台 | 1
| 030901002 | 005 | 8-221 | 通风空调设备安装 离心式通风机安装 6# |  | 开箱检查设备、附件、底座螺栓、吊装、找平、找正、垫垫、灌浆、螺栓固定、装梯子。 | 台 | 100.72 | 26.94 | 0 | 15.2994 | 58.9111 | 53.3715 | 22.6821 | 53.5605 | 8.2167 | 0 | 339.7013 | 离心式通风机 | 台 | 1
| 030901002 | 006 | 8-222 | 通风空调设备安装 离心式通风机安装 8# |  | 开箱检查设备、附件、底座螺栓、吊装、找平、找正、垫垫、灌浆、螺栓固定、装梯子。 | 台 | 205.42 | 31.43 | 0 | 31.2033 | 120.1502 | 108.8521 | 46.2606 | 109.2374 | 9.5861 | 0 | 662.1397 | 离心式通风机 | 台 | 1
| 030901002 | 007 | 8-223 | 通风空调设备安装 离心式通风机安装 12# |  | 开箱检查设备、附件、底座螺栓、吊装、找平、找正、垫垫、灌浆、螺栓固定、装梯子。 | 台 | 451.84 | 91.18 | 0 | 68.6345 | 264.2812 | 239.43 | 101.7544 | 240.2776 | 27.8099 | 0 | 1485.2076 | 离心式通风机 | 台 | 1
| 030901002 | 008 | 8-224 | 通风空调设备安装 离心式通风机安装 16# |  | 开箱检查设备、附件、底座螺栓、吊装、找平、找正、垫垫、灌浆、螺栓固定、装梯子。 | 台 | 599.94 | 129.39 | 0 | 91.1309 | 350.9049 | 317.9082 | 135.1065 | 319.0337 | 39.4639 | 0 | 1982.8781 | 离心式通风机 | 台 | 1
| 030901002 | 009 | 8-225 | 通风空调设备安装 离心式通风机安装 20# |  | 开箱检查设备、附件、底座螺栓、吊装、找平、找正、垫垫、灌浆、螺栓固定、装梯子。 | 台 | 859.5 | 143.58 | 0 | 130.5581 | 502.7215 | 455.449 | 193.5594 | 457.0614 | 43.7919 | 0 | 2786.2214 | 离心式通风机 | 台 | 1
| 030901002 | 010 | 8-226 | 通风空调设备安装 轴流式通风机安装 5# |  | 开箱检查设备、附件、底座螺栓、吊装、找平、找正、垫垫、灌浆、螺栓固定、装梯子。 | 台 | 43.79 | 2.55 | 0 | 6.6517 | 25.6128 | 23.2043 | 9.8615 | 23.2865 | 0.77775 | 0 | 135.7345 | 轴流式通风机 | 台 | 1
| 030901002 | 011 | 8-227 | 通风空调设备安装 轴流式通风机安装 7# |  | 开箱检查设备、附件、底座螺栓、吊装、找平、找正、垫垫、灌浆、螺栓固定、装梯子。 | 台 | 62.5 | 2.55 | 0 | 9.4938 | 36.5562 | 33.1187 | 14.075 | 33.236 | 0.77775 | 0 | 192.3075 | 轴流式通风机 | 台 | 1
| 030901002 | 012 | 8-228 | 通风空调设备安装 轴流式通风机安装 10# |  | 开箱检查设备、附件、底座螺栓、吊装、找平、找正、垫垫、灌浆、螺栓固定、装梯子。 | 台 | 209 | 7.65 | 0 | 31.7471 | 122.2441 | 110.7491 | 47.0668 | 111.1412 | 2.3333 | 0 | 641.9315 | 轴流式通风机 | 台 | 1
| 030901002 | 013 | 8-229 | 通风空调设备安装 轴流式通风机安装 16# |  | 开箱检查设备、附件、底座螺栓、吊装、找平、找正、垫垫、灌浆、螺栓固定、装梯子。 | 台 | 373.42 | 17.85 | 0 | 56.7225 | 218.4134 | 197.8753 | 84.0942 | 198.5758 | 5.4443 | 0 | 1152.3953 | 轴流式通风机 | 台 | 1
| 030901002 | 014 | 8-230 | 通风空调设备安装 轴流式通风机安装 20# |  | 开箱检查设备、附件、底座螺栓、吊装、找平、找正、垫垫、灌浆、螺栓固定、装梯子。 | 台 | 539.03 | 25.5 | 0 | 81.8787 | 315.2786 | 285.632 | 121.3896 | 286.6432 | 7.7775 | 0 | 1663.1295 | 轴流式通风机 | 台 | 1
| 030901002 | 015 | 8-231 | 通风空调设备安装 屋顶式通风机安装 3.6# |  | 开箱检查设备、附件、底座螺栓、吊装、找平、找正、垫垫、灌浆、螺栓固定、装梯子。 | 台 | 34.59 | 15.77 | 0 | 5.2542 | 20.2317 | 18.3292 | 7.7897 | 18.3941 | 4.8098 | 0 | 125.1688 | 屋顶式通风机 | 台 | 1
| 030901002 | 016 | 8-232 | 通风空调设备安装 屋顶式通风机安装 4.5# |  | 开箱检查设备、附件、底座螺栓、吊装、找平、找正、垫垫、灌浆、螺栓固定、装梯子。 | 台 | 47.06 | 18.32 | 0 | 7.1484 | 27.5254 | 24.9371 | 10.5979 | 25.0254 | 5.5876 | 0 | 166.2018 | 屋顶式通风机 | 台 | 1
| 030901002 | 017 | 8-233 | 通风空调设备安装 屋顶式通风机安装 6.3# |  | 开箱检查设备、附件、底座螺栓、吊装、找平、找正、垫垫、灌浆、螺栓固定、装梯子。 | 台 | 59 | 20.87 | 0 | 8.9621 | 34.5091 | 31.2641 | 13.2868 | 31.3748 | 6.3654 | 0 | 205.6322 | 屋顶式通风机 | 台 | 1
| 030901002 | 018 | 8-234 | 通风空调设备安装 卫生间通风器安装 |  | 开箱检查设备、附件、底座螺栓、吊装、找平、找正、垫垫、灌浆、螺栓固定、装梯子。 | 台 | 3.98 | 0 | 0 | 0.60456 | 2.3279 | 2.109 | 0.8963 | 2.1165 | 0 | 0 | 12.0342 | 卫生间通风器 | 台 | 1
| 030901003 | 001 | 8-235 | 通风空调设备安装 除尘设备安装 100kg以下 |  | 开箱检查设备、附件、底座螺栓、吊装、找平、找正、垫垫、灌浆、螺栓固定、装梯子。 | 台 | 102.71 | 4.55 | 5.25 | 15.6016 | 60.0751 | 54.426 | 23.1303 | 54.6187 | 1.3878 | 0.6762 | 322.4257 | 除尘设备 | 台 | 1
| 030901003 | 002 | 8-236 | 通风空调设备安装 除尘设备安装 500kg以下 |  | 开箱检查设备、附件、底座螺栓、吊装、找平、找正、垫垫、灌浆、螺栓固定、装梯子。 | 台 | 187.51 | 4.55 | 5.25 | 28.4828 | 109.6746 | 99.3615 | 42.2273 | 99.7133 | 1.3878 | 0.6762 | 578.8334 | 除尘设备 | 台 | 1
| 030901003 | 003 | 8-237 | 通风空调设备安装 除尘设备安装 1000kg以下 |  | 开箱检查设备、附件、底座螺栓、吊装、找平、找正、垫垫、灌浆、螺栓固定、装梯子。 | 台 | 467.37 | 4.55 | 13.33 | 70.9935 | 273.3647 | 247.6594 | 105.2517 | 248.5361 | 1.3878 | 1.7169 | 1434.1601 | 除尘设备 | 台 | 1
| 030901003 | 004 | 8-238 | 通风空调设备安装 除尘设备安装 3000kg以下 |  | 开箱检查设备、附件、底座螺栓、吊装、找平、找正、垫垫、灌浆、螺栓固定、装梯子。 | 台 | 903.29 | 4.55 | 14.1 | 137.2098 | 528.3343 | 478.6534 | 203.4209 | 480.3479 | 1.3878 | 1.8161 | 2753.1101 | 除尘设备 | 台 | 1
| 030901004 | 001 | 8-239 | 通风空调设备安装 吊顶式空调器安装重量(t以内) 0.15 |  | 开箱检查设备、附件、底座螺栓、吊装、找平、找正、垫垫、灌浆、螺栓固定、装梯子。 | 台 | 50.96 | 2.11 | 0 | 7.7408 | 29.8065 | 27.0037 | 11.4762 | 27.0993 | 0.64355 | 0 | 156.8401 | 空调器 | 台 | 1
| 030901004 | 002 | 8-240 | 通风空调设备安装 吊顶式空调器安装重量(t以内) 0.2 |  | 开箱检查设备、附件、底座螺栓、吊装、找平、找正、垫垫、灌浆、螺栓固定、装梯子。 | 台 | 60.51 | 2.11 | 0 | 9.1915 | 35.3923 | 32.0642 | 13.6269 | 32.1778 | 0.64355 | 0 | 185.7162 | 空调器 | 台 | 1
| 030901004 | 003 | 8-241 | 通风空调设备安装 吊顶式空调器安装重量(t以内) 0.4 |  | 开箱检查设备、附件、底座螺栓、吊装、找平、找正、垫垫、灌浆、螺栓固定、装梯子。 | 台 | 66.68 | 2.11 | 0 | 10.1287 | 39.0011 | 35.3337 | 15.0163 | 35.4588 | 0.64355 | 0 | 204.3723 | 空调器 | 台 | 1
| 030901004 | 004 | 8-242 | 通风空调设备安装 落地式空调器安装重量(t以内) 1.0 |  | 开箱检查设备、附件、底座螺栓、吊装、找平、找正、垫垫、灌浆、螺栓固定、装梯子。 | 台 | 328.03 | 2.11 | 0 | 49.8278 | 191.8647 | 173.8231 | 73.8724 | 174.4385 | 0.64355 | 0 | 994.61 | 空调器 | 台 | 1
| 030901004 | 005 | 8-243 | 通风空调设备安装 落地式空调器安装重量(t以内) 1.5 |  | 开箱检查设备、附件、底座螺栓、吊装、找平、找正、垫垫、灌浆、螺栓固定、装梯子。 | 台 | 398.9 | 2.11 | 0 | 60.5929 | 233.3166 | 211.3771 | 89.8323 | 212.1254 | 0.64355 | 0 | 1208.8979 | 空调器 | 台 | 1
| 030901004 | 006 | 8-244 | 通风空调设备安装 落地式空调器安装重量(t以内) 2.0 |  | 开箱检查设备、附件、底座螺栓、吊装、找平、找正、垫垫、灌浆、螺栓固定、装梯子。 | 台 | 469.76 | 2.11 | 0 | 71.3565 | 274.7626 | 248.9258 | 105.79 | 249.8071 | 0.64355 | 0 | 1423.1556 | 空调器 | 台 | 1
| 030901004 | 007 | 8-245 | 通风空调设备安装 墙上式空调器安装重量(t以内) 0.1 |  | 开箱检查设备、附件、底座螺栓、吊装、找平、找正、垫垫、灌浆、螺栓固定、装梯子。 | 台 | 56.73 | 2.11 | 0 | 8.6173 | 33.1814 | 30.0612 | 12.7756 | 30.1676 | 0.64355 | 0 | 174.2867 | 空调器 | 台 | 1
| 030901004 | 008 | 8-246 | 通风空调设备安装 墙上式空调器安装重量(t以内) 0.15 |  | 开箱检查设备、附件、底座螺栓、吊装、找平、找正、垫垫、灌浆、螺栓固定、装梯子。 | 台 | 68.08 | 2.11 | 0 | 10.3414 | 39.82 | 36.0756 | 15.3316 | 36.2033 | 0.64355 | 0 | 208.6054 | 空调器 | 台 | 1
| 030901004 | 009 | 8-247 | 通风空调设备安装 墙上式空调器安装重量(t以内) 0.2 |  | 开箱检查设备、附件、底座螺栓、吊装、找平、找正、垫垫、灌浆、螺栓固定、装梯子。 | 台 | 75.64 | 2.11 | 0 | 11.4897 | 44.2418 | 40.0816 | 17.0341 | 40.2235 | 0.64355 | 0 | 231.4644 | 空调器 | 台 | 1
| 030901004 | 010 | 8-248 | 通风空调设备安装 空调器安装 窗式 |  | 开箱检查设备、附件、底座螺栓、吊装、找平、找正、垫垫、灌浆、螺栓固定、装梯子。 | 台 | 32.33 | 4.88 | 0 | 4.9109 | 18.9098 | 17.1317 | 7.2807 | 17.1923 | 1.4884 | 0 | 104.1238 | 空调器 | 台 | 1
| 030901004 | 011 | 8-249 | 通风空调设备安装 空调器安装 分体式 |  | 开箱检查设备、附件、底座螺栓、吊装、找平、找正、垫垫、灌浆、螺栓固定、装梯子。 | 台 | 53.74 | 0 | 0 | 8.1631 | 31.4325 | 28.4768 | 12.1022 | 28.5776 | 0 | 0 | 162.4923 | 分体式空调器 | 台 | 1
| 030901005 | 001 | 8-250 | 通风空调设备安装 风机盘管安装 吊顶式 |  | 开箱检查设备、附件、底座螺栓、吊装、找平、找正、垫垫、灌浆、螺栓固定、装梯子。 | 台 | 34.24 | 67.63 | 5.46 | 5.2011 | 20.027 | 18.1438 | 7.7108 | 18.208 | 20.6272 | 0.70325 | 197.9511 | 风机盘管 | 台 | 1
| 030901005 | 002 | 8-251 | 通风空调设备安装 风机盘管安装 落地式 |  | 开箱检查设备、附件、底座螺栓、吊装、找平、找正、垫垫、灌浆、螺栓固定、装梯子。 | 台 | 30.26 | 2.78 | 0 | 4.5965 | 17.6991 | 16.0348 | 6.8146 | 16.0915 | 0.8479 | 0 | 95.1243 | 风机盘管 | 台 | 1
| 030901004 | 012 | 8-252 | 通风空调设备安装 分段组装式空调器安装 |  | 开箱检查设备、附件、底座螺栓、吊装、找平、找正、垫垫、灌浆、螺栓固定、装梯子。 | 100Kg | 50.16 | 0 | 0 | 7.6193 | 29.3386 | 26.5798 | 11.296 | 26.6739 | 0 | 0 | 151.6676
| 030901004 | 013 | 8-253 | 通风空调设备安装 组合式中央空调机组安装 |  | 开箱检查设备、附件、底座螺栓、吊装、找平、找正、垫垫、灌浆、螺栓固定、装梯子。 | t | 736.37 | 410.36 | 233.11 | 111.8546 | 430.7028 | 390.2025 | 165.8305 | 391.5838 | 125.1598 | 30.0246 | 3025.1986 | 中央空调机组 | 套 | 1
| 030901004 | 014 | 8-254 | 空调凝结水管 空调凝结水管公称直径(mm以内) 32 |  | 开箱检查设备、附件、底座螺栓、吊装、找平、找正、垫垫、灌浆、螺栓固定、装梯子。 | 10m | 31.85 | 11.8 | 0 | 4.838 | 18.6291 | 16.8773 | 7.1726 | 16.9371 | 3.599 | 0 | 111.7031 | 硬聚氯乙烯管 | m | 10.2
[19 empty] | 硬聚氯乙烯管件 | 个 | 7.5
| 030901004 | 015 | 8-255 | 空调凝结水管 空调凝结水管公称直径(mm以内) 40 |  | 开箱检查设备、附件、底座螺栓、吊装、找平、找正、垫垫、灌浆、螺栓固定、装梯子。 | 10m | 35.43 | 12.1 | 0 | 5.3818 | 20.723 | 18.7744 | 7.9788 | 18.8408 | 3.6905 | 0 | 122.9193 | 硬聚氯乙烯管 | m | 10.2
[19 empty] | 硬聚氯乙烯管件 | 个 | 6
| 030901004 | 016 | 8-256 | 空调凝结水管 空调凝结水管公称直径(mm以内) 50 |  | 开箱检查设备、附件、底座螺栓、吊装、找平、找正、垫垫、灌浆、螺栓固定、装梯子。 | 10m | 39.41 | 12.8 | 0 | 5.9864 | 23.0509 | 20.8834 | 8.8751 | 20.9573 | 3.904 | 0 | 135.8671 | 硬聚氯乙烯管 | m | 10.2
[19 empty] | 硬聚氯乙烯管件 | 个 | 4
第九章 |  |  |  | 净化通风管道及部件制作安装 | [6 empty] | 0 | 0 | 0 | 0 | 0 | 0 | 0 | 0
一 |  |  |  | 净化通风管道制作安装 | [6 empty] | 0 | 0 | 0 | 0 | 0 | 0 | 0 | 0
| 030902002 | 001 | 8-257 | 净化通风管道及部件制作安装 镀锌薄钢板矩形净化风管(咬口)周长(mm) 800以下 |  | 制作包括放样、下料、折方、轧口、咬口，制作直管、管件、法兰、吊托支架，钻孔、铆焊、上法兰、组对,口缝外表面涂密封胶，风管内表面清洗，风管两端封口。 安装包括找标高、找平、找正、配合预留孔洞、打支架墙洞、埋设支吊架,风管就位、组装、制垫、垫垫、上螺栓、紧 | 10m2 | 467.45 | 388.43 | 41.14 | 71.0057 | 273.4115 | 247.7018 | 105.2697 | 248.5787 | 118.4711 | 5.2988 | 1966.7573 | 优质镀锌钢板 δ0.5 | m2 | 11.49
| 030902002 | 002 | 8-258 | 净化通风管道及部件制作安装 镀锌薄钢板矩形净化风管(咬口)周长(mm) 2000以下 |  | 制作包括放样、下料、折方、轧口、咬口，制作直管、管件、法兰、吊托支架，钻孔、铆焊、上法兰、组对,口缝外表面涂密封胶，风管内表面清洗，风管两端封口。 安装包括找标高、找平、找正、配合预留孔洞、打支架墙洞、埋设支吊架,风管就位、组装、制垫、垫垫、上螺栓、紧 | 10m2 | 360.8 | 357.63 | 24.04 | 54.8055 | 211.0319 | 191.1879 | 81.2522 | 191.8648 | 109.0772 | 3.0964 | 1584.7858 | 优质镀锌钢板 δ0.75 | m2 | 11.49
| 030902002 | 003 | 8-259 | 净化通风管道及部件制作安装 镀锌薄钢板矩形净化风管(咬口)周长(mm) 4000以下 |  | 制作包括放样、下料、折方、轧口、咬口，制作直管、管件、法兰、吊托支架，钻孔、铆焊、上法兰、组对,口缝外表面涂密封胶，风管内表面清洗，风管两端封口。 安装包括找标高、找平、找正、配合预留孔洞、打支架墙洞、埋设支吊架,风管就位、组装、制垫、垫垫、上螺栓、紧 | 10m2 | 291.97 | 353.45 | 12.89 | 44.3502 | 170.7733 | 154.7149 | 65.7516 | 155.2626 | 107.8023 | 1.6602 | 1358.6251 | 优质镀锌钢板 δ1 | m2 | 11.49
| 030902002 | 004 | 8-260 | 净化通风管道及部件制作安装 镀锌薄钢板矩形净化风管(咬口)周长(mm) 4000以上 |  | 制作包括放样、下料、折方、轧口、咬口，制作直管、管件、法兰、吊托支架，钻孔、铆焊、上法兰、组对,口缝外表面涂密封胶，风管内表面清洗，风管两端封口。 安装包括找标高、找平、找正、配合预留孔洞、打支架墙洞、埋设支吊架,风管就位、组装、制垫、垫垫、上螺栓、紧 | 10m2 | 284.4 | 351.58 | 11.55 | 43.2004 | 166.3456 | 150.7036 | 64.0469 | 151.2371 | 107.2319 | 1.4876 | 1331.783 | 优质镀锌钢板 δ1.2 | m2 | 11.49
二 |  |  |  | 净化通风管道部件制作安装 | [6 empty] | 0 | 0 | 0 | 0 | 0 | 0 | 0 | 0
| 030903021 | 007 | 8-261 | 净化通风管道及部件制作安装 静压箱 |  | 制作包括放样、下料、零件、法兰、预留预埋，钻孔、铆焊、制作、组装、擦洗。 安装包括测位、找平、找正、制垫、垫垫、上螺栓、清洗。 | 10m2 | 461.4 | 166.38 | 21.32 | 70.0867 | 269.8729 | 244.4959 | 103.9073 | 245.3614 | 50.7459 | 2.746 | 1636.316 | 优质镀锌钢板 δ1 | m2 | 11.49
| 030903011 | 001 | 8-262 | 净化通风管道及部件制作安装 铝制孔板风口 |  | 制作包括放样、下料、零件、法兰、预留预埋，钻孔、铆焊、制作、组装、擦洗。 安装包括测位、找平、找正、制垫、垫垫、上螺栓、清洗。 | 100kg | 10116.72 | 3760.27 | 193.73 | 1536.7298 | 5917.2695 | 5360.8499 | 2278.2853 | 5379.8282 | 1146.8824 | 24.9524 | 35715.5176
| 030903011 | 002 | 8-263 | 净化通风管道及部件制作安装 过滤器框架 |  | 制作包括放样、下料、零件、法兰、预留预埋，钻孔、铆焊、制作、组装、擦洗。 安装包括测位、找平、找正、制垫、垫垫、上螺栓、清洗。 | 100kg | 211.79 | 873.58 | 17.16 | 32.1709 | 123.876 | 112.2275 | 47.6951 | 112.6248 | 266.4419 | 2.2102 | 1799.7764
| 030901010 | 001 | 8-264 | 净化通风管道及部件制作安装 高效过滤器安装 |  | 开箱、检查、配合钻孔、垫垫、口缝涂密封胶、试装、正式安装 | 台 | 18.91 | 0 | 0 | 2.8724 | 11.0605 | 10.0204 | 4.2585 | 10.0559 | 0 | 0 | 57.1777 | 高效过滤器 | 台 | 1
| 030901010 | 002 | 8-265 | 净化通风管道及部件制作安装 中、低效过滤器安装 |  | 开箱、检查、配合钻孔、垫垫、口缝涂密封胶、试装、正式安装 | 台 | 3.03 | 0 | 0 | 0.46026 | 1.7722 | 1.6056 | 0.68236 | 1.6113 | 0 | 0 | 9.1617 | 中、低效过滤器 | 台 | 1
| 030901011 | 001 | 8-266 | 净化通风管道及部件制作安装 净化工作台安装 |  | 开箱、检查、配合钻孔、垫垫、口缝涂密封胶、试装、正式安装 | 台 | 302.56 | 0 | 0 | 45.9589 | 176.9673 | 160.3265 | 68.1365 | 160.8941 | 0 | 0 | 914.8434 | 净化工作台 | 台 | 1
| 030901012 | 001 | 8-267 | 净化通风管道及部件制作安装 风淋室安装重量(t以内) 0.5 |  | 开箱、检查、配合钻孔、垫垫、口缝涂密封胶、试装、正式安装 | 台 | 346.43 | 0 | 0 | 52.6227 | 202.6269 | 183.5733 | 78.016 | 184.2231 | 0 | 0 | 1047.4921 | 风淋室 | 台 | 1
| 030901012 | 002 | 8-268 | 净化通风管道及部件制作安装 风淋室安装重量(t以内) 1.0 |  | 开箱、检查、配合钻孔、垫垫、口缝涂密封胶、试装、正式安装 | 台 | 520.4 | 0 | 0 | 79.0488 | 304.382 | 275.76 | 117.1941 | 276.7362 | 0 | 0 | 1573.521 | 风淋室 | 台 | 1
| 030901012 | 003 | 8-269 | 净化通风管道及部件制作安装 风淋室安装重量(t以内) 2.0 |  | 开箱、检查、配合钻孔、垫垫、口缝涂密封胶、试装、正式安装 | 台 | 877.81 | 0 | 0 | 133.3393 | 513.4311 | 465.1515 | 197.6828 | 466.7982 | 0 | 0 | 2654.213 | 风淋室 | 台 | 1
| 030901012 | 004 | 8-270 | 净化通风管道及部件制作安装 风淋室安装重量(t以内) 3.0 |  | 开箱、检查、配合钻孔、垫垫、口缝涂密封胶、试装、正式安装 | 台 | 1061.61 | 0 | 0 | 161.2586 | 620.9357 | 562.5471 | 239.0746 | 564.5387 | 0 | 0 | 3209.9646 | 风淋室 | 台 | 1
第十章 |  |  |  | 不锈钢板通风管道及部件制作安装 | [6 empty] | 0 | 0 | 0 | 0 | 0 | 0 | 0 | 0
一 |  |  |  | 不锈钢板通风管道制作安装 | [6 empty] | 0 | 0 | 0 | 0 | 0 | 0 | 0 | 0
| 030902003 | 001 | 8-271 | 不锈钢板圆形风管 不锈钢板圆形风管法兰连接(咬口)直径(mm)×壁厚(mm) 500以下×0.5 |  | 制作包括放样、下料、卷圆、折方,制作管件、组对焊接,试漏,清洗焊口。 安装包括找标高、清理墙洞、风管就位、组对焊接、试漏、清洗焊口、固定。 | 10m2 | 392.53 | 41.14 | 34.21 | 59.6253 | 229.5908 | 208.0016 | 88.3978 | 208.738 | 12.5477 | 4.4062 | 1279.1875 | 不锈钢板δ0.5 | m2 | 11.38
[19 empty] | 镀锌等边角钢40-50 | kg | 22.47
| 030902003 | 002 | 8-272 | 不锈钢板圆形风管 不锈钢板圆形风管法兰连接(咬口)直径(mm)×壁厚(mm) 1120以下×0.75 |  | 制作包括放样、下料、卷圆、折方,制作管件、组对焊接,试漏,清洗焊口。 安装包括找标高、清理墙洞、风管就位、组对焊接、试漏、清洗焊口、固定。 | 10m2 | 357.89 | 37.27 | 11.97 | 54.3635 | 209.3299 | 189.6459 | 80.5968 | 190.3173 | 11.3674 | 1.5417 | 1144.2925 | 不锈钢板δ0.75 | m2 | 11.38
[19 empty] | 镀锌等边角钢40-50 | kg | 29.47
| 030902003 | 003 | 8-273 | 不锈钢板圆形风管 不锈钢板圆形风管法兰连接(咬口)直径(mm)×壁厚(mm) 2000以下×1.0 |  | 制作包括放样、下料、卷圆、折方,制作管件、组对焊接,试漏,清洗焊口。 安装包括找标高、清理墙洞、风管就位、组对焊接、试漏、清洗焊口、固定。 | 10m2 | 416.41 | 35.53 | 6.53 | 63.2527 | 243.5582 | 220.6557 | 93.7755 | 221.4368 | 10.8367 | 0.84106 | 1312.8266 | 不锈钢板δ1.0 | m2 | 11.38
[19 empty] | 镀锌等边角钢40-50 | kg | 39.96
| 030902003 | 004 | 8-274 | 不锈钢板圆形风管 不锈钢板圆形风管法兰连接(咬口)直径(mm)×壁厚(mm) 2000以上×1.2 |  | 制作包括放样、下料、卷圆、折方,制作管件、组对焊接,试漏,清洗焊口。 安装包括找标高、清理墙洞、风管就位、组对焊接、试漏、清洗焊口、固定。 | 10m2 | 425.97 | 34.97 | 6.53 | 64.7048 | 249.1499 | 225.7215 | 95.9284 | 226.5206 | 10.6659 | 0.84106 | 1341.0022 | 不锈钢板δ1.2 | m2 | 11.38
[19 empty] | 镀锌等边角钢40-50 | kg | 41.73
| 030902003 | 005 | 8-275 | 不锈钢板矩形风管 不锈钢板矩形风管法兰连接(咬口)长边(mm)×厚度(mm) 500以下×0.5 |  | 制作包括放样、下料、卷圆、折方,制作管件、组对焊接,试漏,清洗焊口。 安装包括找标高、清理墙洞、风管就位、组对焊接、试漏、清洗焊口、固定。 | 10m2 | 300.17 | 50.41 | 20.7 | 45.5958 | 175.5694 | 159.0601 | 67.5983 | 159.6232 | 15.375 | 2.6662 | 996.768 | 不锈钢板δ0.5 | m2 | 11.38
[19 empty] | 镀锌等边角钢20-30 | kg | 20.7
| 030902003 | 006 | 8-276 | 不锈钢板矩形风管 不锈钢板矩形风管法兰连接(咬口)长边(mm)×厚度(mm) 1120以下×0.75 |  | 制作包括放样、下料、卷圆、折方,制作管件、组对焊接,试漏,清洗焊口。 安装包括找标高、清理墙洞、风管就位、组对焊接、试漏、清洗焊口、固定。 | 10m2 | 253.99 | 44.85 | 19.57 | 38.5811 | 148.5588 | 134.5893 | 57.1985 | 135.0658 | 13.6792 | 2.5206 | 848.6033 | 不锈钢板δ0.75 | m2 | 11.38
[19 empty] | 镀锌等边角钢20-30 | kg | 30.5
| 030902003 | 007 | 8-277 | 不锈钢板矩形风管 不锈钢板矩形风管法兰连接(咬口)长边(mm)×厚度(mm) 2000以下×1.0 |  | 制作包括放样、下料、卷圆、折方,制作管件、组对焊接,试漏,清洗焊口。 安装包括找标高、清理墙洞、风管就位、组对焊接、试漏、清洗焊口、固定。 | 10m2 | 240.85 | 39.41 | 11.51 | 36.5851 | 140.8732 | 127.6264 | 54.2394 | 128.0782 | 12.02 | 1.4825 | 792.6749 | 不锈钢板δ1.0 | m2 | 11.38
[19 empty] | 镀锌等边角钢20-30 | kg | 44.39
| 030902003 | 008 | 8-278 | 不锈钢板矩形风管 不锈钢板矩形风管法兰连接(咬口)长边(mm)×厚度(mm) 2000以上×1.2 |  | 制作包括放样、下料、卷圆、折方,制作管件、组对焊接,试漏,清洗焊口。 安装包括找标高、清理墙洞、风管就位、组对焊接、试漏、清洗焊口、固定。 | 10m2 | 298.58 | 33.17 | 8.89 | 45.3543 | 174.6394 | 158.2175 | 67.2402 | 158.7777 | 10.1168 | 1.145 | 956.131 | 不锈钢板δ1.2 | m2 | 11.38
[19 empty] | 镀锌等边角钢20-30 | kg | 55.68
| 030902003 | 009 | 8-279 | 不锈钢板圆形风管(电焊)直径(mm)×壁厚(mm) 200以下×2 |  | 制作包括放样、下料、卷圆、折方,制作管件、组对焊接,试漏,清洗焊口。 安装包括找标高、清理墙洞、风管就位、组对焊接、试漏、清洗焊口、固定。 | 10m2 | 2388.32 | 344.22 | 621.45 | 362.7858 | 1396.9284 | 1265.5708 | 537.8497 | 1270.0511 | 104.9871 | 80.0428 | 8372.2056 | 不锈钢板 δ2 | m2 | 10.8
| 030902003 | 010 | 8-280 | 不锈钢板圆形风管(电焊)直径(mm)×壁厚(mm) 400以下×2 |  | 制作包括放样、下料、卷圆、折方,制作管件、组对焊接,试漏,清洗焊口。 安装包括找标高、清理墙洞、风管就位、组对焊接、试漏、清洗焊口、固定。 | 10m2 | 1766.93 | 291.42 | 485.1 | 268.3967 | 1033.4774 | 936.2962 | 397.9126 | 939.6109 | 88.8831 | 62.4809 | 6270.5077 | 不锈钢板 δ2 | m2 | 10.8
| 030902003 | 011 | 8-281 | 不锈钢板圆形风管(电焊)直径(mm)×壁厚(mm) 560以下×2 |  | 制作包括放样、下料、卷圆、折方,制作管件、组对焊接,试漏,清洗焊口。 安装包括找标高、清理墙洞、风管就位、组对焊接、试漏、清洗焊口、固定。 | 10m2 | 1272.25 | 261.41 | 403.29 | 193.2548 | 744.139 | 674.1653 | 286.5107 | 676.5519 | 79.7301 | 51.9438 | 4643.2455 | 不锈钢板 δ2 | m2 | 10.8
| 030902003 | 012 | 8-282 | 不锈钢板圆形风管(电焊)直径(mm)×壁厚(mm) 700以下×3 |  | 制作包括放样、下料、卷圆、折方,制作管件、组对焊接,试漏,清洗焊口。 安装包括找标高、清理墙洞、风管就位、组对焊接、试漏、清洗焊口、固定。 | 10m2 | 1090.71 | 434.41 | 404.35 | 165.6788 | 637.9563 | 577.9672 | 245.6279 | 580.0133 | 132.495 | 52.0803 | 4321.2889 | 不锈钢板 δ3 | m2 | 10.8
| 030902003 | 013 | 8-283 | 不锈钢板圆形风管(电焊)直径(mm)×壁厚(mm) 700以上×3 |  | 制作包括放样、下料、卷圆、折方,制作管件、组对焊接,试漏,清洗焊口。 安装包括找标高、清理墙洞、风管就位、组对焊接、试漏、清洗焊口、固定。 | 10m2 | 866.46 | 407.31 | 243.54 | 131.6153 | 506.7925 | 459.1372 | 195.1268 | 460.7626 | 124.2296 | 31.368 | 3426.3418 | 不锈钢板 δ3 | m2 | 10.8
二 |  |  |  | 不锈钢板通风管道部件制作安装 | [6 empty] | 0 | 0 | 0 | 0 | 0 | 0 | 0 | 0
| 030903008 | 001 | 8-284 | 不锈钢板通风管道及部件制作安装 风口 |  | 制作包括下料、平料、开孔、钻孔，组对、铆焊、攻丝、清洗焊口、组装固定，试动、短管、零件、试漏。 安装包括制垫、垫垫、找平、找正、组对、固定、试动。 | 100kg | 3727.01 | 2010.99 | 235.56 | 566.1328 | 2179.9281 | 1974.9426 | 839.3227 | 1981.9342 | 613.3519 | 30.3401 | 14159.5125 | 不锈钢丝网 Φ1×10×10Φ1×10×10 | m2 | 22.2
| 030903022 | 001 | 8-285 | 不锈钢板通风管道及部件制作安装 圆形法兰(手工氩弧焊、电焊) 5kg以下 |  | 制作包括下料、平料、开孔、钻孔，组对、铆焊、攻丝、清洗焊口、组装固定，试动、短管、零件、试漏。 安装包括制垫、垫垫、找平、找正、组对、固定、试动。 | 100kg | 1032.47 | 6075.34 | 1195.04 | 156.8322 | 603.8917 | 547.1059 | 232.5122 | 549.0427 | 1852.9787 | 153.9212 | 12399.1345
| 030903022 | 002 | 8-286 | 不锈钢板通风管道及部件制作安装 圆形法兰(手工氩弧焊、电焊) 5kg以上 |  | 制作包括下料、平料、开孔、钻孔，组对、铆焊、攻丝、清洗焊口、组装固定，试动、短管、零件、试漏。 安装包括制垫、垫垫、找平、找正、组对、固定、试动。 | 100kg | 378.2 | 6169.53 | 639.23 | 57.4486 | 221.2092 | 200.4082 | 85.1706 | 201.1177 | 1881.7067 | 82.3328 | 9916.3537
| 030903023 | 001 | 8-287 | 不锈钢板通风管道及部件制作安装 吊托支架 |  | 制作包括下料、平料、开孔、钻孔，组对、铆焊、攻丝、清洗焊口、组装固定，试动、短管、零件、试漏。 安装包括制垫、垫垫、找平、找正、组对、固定、试动。 | 100kg | 298.77 | 814.17 | 22.25 | 45.3832 | 174.7506 | 158.3182 | 67.283 | 158.8787 | 248.3219 | 2.8658 | 1990.9913
| 030903004 | 001 | 8-288 | 不锈钢板通风管道及部件制作安装 圆形蝶阀(电焊)T302-7 10kg以下 |  | 制作包括下料、平料、开孔、钻孔，组对、铆焊、攻丝、清洗焊口、组装固定，试动、短管、零件、试漏。 安装包括制垫、垫垫、找平、找正、组对、固定、试动。 | 100kg | 2078.08 | 504.24 | 779.88 | 315.6604 | 1215.469 | 1101.1746 | 467.9836 | 1105.0729 | 153.7932 | 100.4485 | 7821.8022 | 不锈钢板 δ3 | m2 | 107.8
| 030903004 | 002 | 8-289 | 不锈钢板通风管道及部件制作安装 圆形蝶阀(电焊)T302-7 10kg以上 |  | 制作包括下料、平料、开孔、钻孔，组对、铆焊、攻丝、清洗焊口、组装固定，试动、短管、零件、试漏。 安装包括制垫、垫垫、找平、找正、组对、固定、试动。 | 100kg | 553.36 | 331.4 | 316.36 | 84.0554 | 323.6603 | 293.2255 | 124.6167 | 294.2635 | 101.077 | 40.7472 | 2462.7655 | 不锈钢板 δ3 | m2 | 109.8
第十一章 |  |  |  | 铝板通风管道及部件制作安装 | [6 empty] | 0 | 0 | 0 | 0 | 0 | 0 | 0 | 0
一 |  |  |  | 铝板通风管道制作安装 | [6 empty] | 0 | 0 | 0 | 0 | 0 | 0 | 0 | 0
| 030902004 | 001 | 8-290 | 铝板圆形风管法兰连接(咬口)直径(mm)×壁厚(mm) 320以下×1.0 |  | 制作包括放样、下料、卷圆、折方、轧口、咬口,制作直管、管件、法兰、钻孔、组对焊接，试漏，清洗焊口。 安装包括找标高、清理墙洞、风管就位、组对焊接、找正、找平、制垫、垫垫、上螺栓、试漏、清洗焊口、固定。 | 10m2 | 442.69 | 30.46 | 35.07 | 67.2446 | 258.9294 | 234.5814 | 99.6938 | 235.4119 | 9.2903 | 4.517 | 1417.8884 | 铝板δ1.0 | m2 | 11.38
[19 empty] | 镀锌等边角钢20-30 | kg | 3.84
[19 empty] | 镀锌等边角钢50-75 | kg | 16.21
| 030902004 | 002 | 8-291 | 铝板圆形风管法兰连接(咬口)直径(mm)×壁厚(mm) 630以下×1.5 |  | 制作包括放样、下料、卷圆、折方、轧口、咬口,制作直管、管件、法兰、钻孔、组对焊接，试漏，清洗焊口。 安装包括找标高、清理墙洞、风管就位、组对焊接、找正、找平、制垫、垫垫、上螺栓、试漏、清洗焊口、固定。 | 10m2 | 322.06 | 23.09 | 23.94 | 48.9209 | 188.3729 | 170.6596 | 72.5279 | 171.2638 | 7.0424 | 3.0835 | 1030.961 | 铝板δ1.5 | m2 | 11.38
[19 empty] | 镀锌等边角钢20-30 | kg | 26.84
| 030902004 | 003 | 8-292 | 铝板矩形风管法兰连接(咬口)长边(mm)×壁厚(mm) 320以下×1.0 |  | 制作包括放样、下料、卷圆、折方、轧口、咬口,制作直管、管件、法兰、钻孔、组对焊接，试漏，清洗焊口。 安装包括找标高、清理墙洞、风管就位、组对焊接、找正、找平、制垫、垫垫、上螺栓、试漏、清洗焊口、固定。 | 10m2 | 326.84 | 27.73 | 39.17 | 49.647 | 191.1687 | 173.1925 | 73.6044 | 173.8056 | 8.4576 | 5.0451 | 1068.661 | 铝板δ1.0 | m2 | 11.38
[19 empty] | 镀锌等边角钢20-30 | kg | 28.42
| 030902004 | 004 | 8-293 | 铝板矩形风管法兰连接(咬口)长边(mm)×壁厚(mm) 630以下×1.2 |  | 制作包括放样、下料、卷圆、折方、轧口、咬口,制作直管、管件、法兰、钻孔、组对焊接，试漏，清洗焊口。 安装包括找标高、清理墙洞、风管就位、组对焊接、找正、找平、制垫、垫垫、上螺栓、试漏、清洗焊口、固定。 | 10m2 | 238.06 | 27.49 | 21.56 | 36.1613 | 139.2413 | 126.148 | 53.6111 | 126.5946 | 8.3844 | 2.7769 | 780.0277 | 铝板δ1.5 | m2 | 11.38
[19 empty] | 镀锌等边角钢20-30 | kg | 27.375
| 030902004 | 005 | 8-294 | 铝板通风管道及部件制作安装 铝板圆形风管(气焊)直径(mm)×壁厚(mm) 200以下×2 |  | 制作包括放样、下料、卷圆、折方、轧口、咬口,制作直管、管件、法兰、钻孔、组对焊接，试漏，清洗焊口。 安装包括找标高、清理墙洞、风管就位、组对焊接、找正、找平、制垫、垫垫、上螺栓、试漏、清洗焊口、固定。 | 10m2 | 1866.41 | 401.78 | 109.53 | 283.5077 | 1091.6632 | 989.0107 | 420.3155 | 992.5119 | 122.5429 | 14.1075 | 6291.3794 | 铝板 δ2 | m2 | 10.8
| 030902004 | 006 | 8-295 | 铝板通风管道及部件制作安装 铝板圆形风管(气焊)直径(mm)×壁厚(mm) 400以下×2 |  | 制作包括放样、下料、卷圆、折方、轧口、咬口,制作直管、管件、法兰、钻孔、组对焊接，试漏，清洗焊口。 安装包括找标高、清理墙洞、风管就位、组对焊接、找正、找平、制垫、垫垫、上螺栓、试漏、清洗焊口、固定。 | 10m2 | 1377.03 | 334.46 | 70.06 | 209.1709 | 805.4248 | 729.6882 | 310.1072 | 732.2714 | 102.0103 | 9.0237 | 4679.2465 | 铝板 δ2 | m2 | 10.8
| 030902004 | 007 | 8-296 | 铝板通风管道及部件制作安装 铝板圆形风管(气焊)直径(mm)×壁厚(mm) 630以下×2 |  | 制作包括放样、下料、卷圆、折方、轧口、咬口,制作直管、管件、法兰、钻孔、组对焊接，试漏，清洗焊口。 安装包括找标高、清理墙洞、风管就位、组对焊接、找正、找平、制垫、垫垫、上螺栓、试漏、清洗焊口、固定。 | 10m2 | 1035.9 | 310.81 | 38.49 | 157.3532 | 605.8979 | 548.9234 | 233.2847 | 550.8667 | 94.797 | 4.9575 | 3581.2805 | 铝板 δ2 | m2 | 10.8
| 030902004 | 008 | 8-297 | 铝板通风管道及部件制作安装 铝板圆形风管(气焊)直径(mm)×壁厚(mm) 700以下×2 |  | 制作包括放样、下料、卷圆、折方、轧口、咬口,制作直管、管件、法兰、钻孔、组对焊接，试漏，清洗焊口。 安装包括找标高、清理墙洞、风管就位、组对焊接、找正、找平、制垫、垫垫、上螺栓、试漏、清洗焊口、固定。 | 10m2 | 858.5 | 352.22 | 27.63 | 130.4061 | 502.1366 | 454.9192 | 193.3342 | 456.5296 | 107.4271 | 3.5587 | 3086.6616 | 铝板 δ2 | m2 | 10.8
| 030902004 | 009 | 8-298 | 铝板通风管道及部件制作安装 铝板圆形风管(气焊)直径(mm)×壁厚(mm) 200以下×3 |  | 制作包括放样、下料、卷圆、折方、轧口、咬口,制作直管、管件、法兰、钻孔、组对焊接，试漏，清洗焊口。 安装包括找标高、清理墙洞、风管就位、组对焊接、找正、找平、制垫、垫垫、上螺栓、试漏、清洗焊口、固定。 | 10m2 | 1998.78 | 541.32 | 121.38 | 303.6147 | 1169.0864 | 1059.1535 | 450.1253 | 1062.9031 | 165.1026 | 15.6337 | 6887.0993 | 铝板 δ3 | kg | 10.8
| 030902004 | 010 | 8-299 | 铝板通风管道及部件制作安装 铝板圆形风管(气焊)直径(mm)×壁厚(mm) 400以下×3 |  | 制作包括放样、下料、卷圆、折方、轧口、咬口,制作直管、管件、法兰、钻孔、组对焊接，试漏，清洗焊口。 安装包括找标高、清理墙洞、风管就位、组对焊接、找正、找平、制垫、垫垫、上螺栓、试漏、清洗焊口、固定。 | 10m2 | 1472.33 | 449.38 | 77.96 | 223.6469 | 861.1658 | 780.1877 | 331.5687 | 782.9497 | 137.0609 | 10.0412 | 5126.2909 | 铝板 δ3 | kg | 10.8
| 030902004 | 011 | 8-300 | 铝板通风管道及部件制作安装 铝板圆形风管(气焊)直径(mm)×壁厚(mm) 630以下×3 |  | 制作包括放样、下料、卷圆、折方、轧口、咬口,制作直管、管件、法兰、钻孔、组对焊接，试漏，清洗焊口。 安装包括找标高、清理墙洞、风管就位、组对焊接、找正、找平、制垫、垫垫、上螺栓、试漏、清洗焊口、固定。 | 10m2 | 1098.68 | 416.11 | 43.42 | 166.8895 | 642.6179 | 582.1905 | 247.4227 | 584.2516 | 126.9136 | 5.5925 | 3914.0883 | 铝板 δ3 | kg | 10.8
| 030902004 | 012 | 8-301 | 铝板通风管道及部件制作安装 铝板圆形风管(气焊)直径(mm)×壁厚(mm) 700以下×3 |  | 制作包括放样、下料、卷圆、折方、轧口、咬口,制作直管、管件、法兰、钻孔、组对焊接，试漏，清洗焊口。 安装包括找标高、清理墙洞、风管就位、组对焊接、找正、找平、制垫、垫垫、上螺栓、试漏、清洗焊口、固定。 | 10m2 | 908.07 | 474.37 | 30.59 | 137.9358 | 531.1301 | 481.1863 | 204.4974 | 482.8898 | 144.6829 | 3.94 | 3399.2922 | 铝板 δ3 | kg | 10.8
| 030902004 | 013 | 8-302 | 铝板通风管道及部件制作安装 铝板圆形风管(气焊)直径(mm)×壁厚(mm) 700以上×3 |  | 制作包括放样、下料、卷圆、折方、轧口、咬口,制作直管、管件、法兰、钻孔、组对焊接，试漏，清洗焊口。 安装包括找标高、清理墙洞、风管就位、组对焊接、找正、找平、制垫、垫垫、上螺栓、试漏、清洗焊口、固定。 | 10m2 | 787.8 | 446.06 | 22.7 | 119.6668 | 460.7842 | 417.4552 | 177.4126 | 418.9331 | 136.0483 | 2.9238 | 2989.784 | 铝板 δ3 | kg | 10.8
| 030902004 | 014 | 8-303 | 铝板通风管道及部件制作安装 铝板矩形风管(气焊)周长(mm)×壁厚(mm) 800以下×2 |  | 制作包括放样、下料、卷圆、折方、轧口、咬口,制作直管、管件、法兰、钻孔、组对焊接，试漏，清洗焊口。 安装包括找标高、清理墙洞、风管就位、组对焊接、找正、找平、制垫、垫垫、上螺栓、试漏、清洗焊口、固定。 | 10m2 | 1197.76 | 487.9 | 92.13 | 181.9397 | 700.5698 | 634.693 | 269.7356 | 636.9399 | 148.8095 | 11.8663 | 4362.3439 | 铝板 δ2 | m2 | 10.8
| 030902004 | 015 | 8-304 | 铝板通风管道及部件制作安装 铝板矩形风管(气焊)周长(mm)×壁厚(mm) 1600以下×2 |  | 制作包括放样、下料、卷圆、折方、轧口、咬口,制作直管、管件、法兰、钻孔、组对焊接，试漏，清洗焊口。 安装包括找标高、清理墙洞、风管就位、组对焊接、找正、找平、制垫、垫垫、上螺栓、试漏、清洗焊口、固定。 | 10m2 | 738.63 | 281.74 | 66.65 | 112.1979 | 432.0247 | 391.4 | 166.3395 | 392.7857 | 85.9307 | 8.5845 | 2676.283 | 铝板 δ2 | m2 | 10.8
| 030902004 | 016 | 8-305 | 铝板通风管道及部件制作安装 铝板矩形风管(气焊)周长(mm)×壁厚(mm) 2000以下×2 |  | 制作包括放样、下料、卷圆、折方、轧口、咬口,制作直管、管件、法兰、钻孔、组对焊接，试漏，清洗焊口。 安装包括找标高、清理墙洞、风管就位、组对焊接、找正、找平、制垫、垫垫、上螺栓、试漏、清洗焊口、固定。 | 10m2 | 571.07 | 196.79 | 49.01 | 86.7455 | 334.0188 | 302.61 | 128.605 | 303.6813 | 60.0209 | 6.3125 | 2038.8641 | 铝板 δ2 | m2 | 10.8
| 030902004 | 017 | 8-306 | 铝板通风管道及部件制作安装 铝板矩形风管(气焊)周长(mm)×壁厚(mm) 800以下×3 |  | 制作包括放样、下料、卷圆、折方、轧口、咬口,制作直管、管件、法兰、钻孔、组对焊接，试漏，清洗焊口。 安装包括找标高、清理墙洞、风管就位、组对焊接、找正、找平、制垫、垫垫、上螺栓、试漏、清洗焊口、固定。 | 10m2 | 1161.82 | 601.82 | 88.21 | 176.4805 | 679.5485 | 615.6484 | 261.6419 | 617.8279 | 183.5551 | 11.3614 | 4397.9137 | 铝板 δ3 | kg | 10.8
| 030902004 | 018 | 8-307 | 铝板通风管道及部件制作安装 铝板矩形风管(气焊)周长(mm)×壁厚(mm) 1800以下×3 |  | 制作包括放样、下料、卷圆、折方、轧口、咬口,制作直管、管件、法兰、钻孔、组对焊接，试漏，清洗焊口。 安装包括找标高、清理墙洞、风管就位、组对焊接、找正、找平、制垫、垫垫、上螺栓、试漏、清洗焊口、固定。 | 10m2 | 737.48 | 414.25 | 79.39 | 112.0232 | 431.3521 | 390.7907 | 166.0805 | 392.1741 | 126.3462 | 10.2254 | 2860.1122 | 铝板 δ3 | kg | 10.8
| 030902004 | 019 | 8-308 | 铝板通风管道及部件制作安装 铝板矩形风管(气焊)周长(mm)×壁厚(mm) 2400以下×3 |  | 制作包括放样、下料、卷圆、折方、轧口、咬口,制作直管、管件、法兰、钻孔、组对焊接，试漏，清洗焊口。 安装包括找标高、清理墙洞、风管就位、组对焊接、找正、找平、制垫、垫垫、上螺栓、试漏、清洗焊口、固定。 | 10m2 | 571.07 | 282.41 | 41.16 | 86.7455 | 334.0188 | 302.61 | 128.605 | 303.6813 | 86.1351 | 5.3014 | 2141.7371 | 铝板 δ3 | kg | 10.8
二 |  |  |  | 铝板通风管道部件制作安装 | [6 empty] | 0 | 0 | 0 | 0 | 0 | 0 | 0 | 0
| 030903015 | 001 | 8-309 | 铝板通风管道及部件制作安装 圆伞形风帽 |  | 制作包括下料、平料、开孔、钻孔，组对、铆焊、攻丝、清洗焊口、组装固定，试动、短管、零件、试漏。 安装包括制垫、垫垫、找平、找正、组对、固定、试动。 | 100kg | 673.19 | 2557.04 | 21.94 | 102.2576 | 393.7488 | 356.7234 | 151.6024 | 357.9862 | 779.8972 | 2.8259 | 5397.2115
| 030903024 | 001 | 8-310 | 铝板通风管道及部件制作安装 圆形法兰(气焊、手工氩弧焊) 3kg以下 |  | 制作包括下料、平料、开孔、钻孔，组对、铆焊、攻丝、清洗焊口、组装固定，试动、短管、零件、试漏。 安装包括制垫、垫垫、找平、找正、组对、固定、试动。 | 100kg | 1989.31 | 5782.06 | 1637.11 | 302.1762 | 1163.5474 | 1054.1354 | 447.9926 | 1057.8672 | 1763.5283 | 210.8598 | 15408.5868
| 030903024 | 002 | 8-311 | 铝板通风管道及部件制作安装 圆形法兰(气焊、手工氩弧焊) 3kg以上 |  | 制作包括下料、平料、开孔、钻孔，组对、铆焊、攻丝、清洗焊口、组装固定，试动、短管、零件、试漏。 安装包括制垫、垫垫、找平、找正、组对、固定、试动。 | 100kg | 741.26 | 5758.45 | 724.55 | 112.5974 | 433.563 | 392.7937 | 166.9318 | 394.1842 | 1756.3273 | 93.322 | 10573.9793
| 030903024 | 003 | 8-312 | 铝板通风管道及部件制作安装 矩形法兰(气焊、手工氩弧焊) 3kg以下 |  | 制作包括下料、平料、开孔、钻孔，组对、铆焊、攻丝、清洗焊口、组装固定，试动、短管、零件、试漏。 安装包括制垫、垫垫、找平、找正、组对、固定、试动。 | 100kg | 1955.27 | 4293.89 | 992.42 | 297.0055 | 1143.6374 | 1036.0976 | 440.3268 | 1039.7655 | 1309.6364 | 127.8237 | 12635.873
| 030903024 | 004 | 8-313 | 铝板通风管道及部件制作安装 矩形法兰(气焊、手工氩弧焊) 3kg以上 |  | 制作包括下料、平料、开孔、钻孔，组对、铆焊、攻丝、清洗焊口、组装固定，试动、短管、零件、试漏。 安装包括制垫、垫垫、找平、找正、组对、固定、试动。 | 100kg | 752.61 | 4694.86 | 451.21 | 114.3215 | 440.2016 | 398.808 | 169.4878 | 400.2199 | 1431.9323 | 58.1158 | 8911.7669
第十二章 |  |  |  | 塑料通风管道及部件制作安装 | [6 empty] | 0 | 0 | 0 | 0 | 0 | 0 | 0 | 0
一 |  |  |  | 塑料通风管道制作安装 | [6 empty] | 0 | 0 | 0 | 0 | 0 | 0 | 0 | 0
| 030902005 | 001 | 8-314 | 塑料通风管道及部件制作安装 塑料圆形风管直径(mm)×壁厚(mm) 300以下×3 |  | 制作包括放样、锯切、坡口、加热成型、制作法兰、管件、钻孔、组合焊接。 安装包括就位、制垫、垫垫、法兰连接、找正、找平、固定。 | 10m2 | 1406.89 | 192.39 | 845.32 | 213.7066 | 822.89 | 745.511 | 316.8316 | 748.1502 | 58.679 | 108.8772 | 5459.2456 | 硬聚氯乙烯板 δ3～8 | m2 | 11.6
| 030902005 | 002 | 8-315 | 塑料通风管道及部件制作安装 塑料圆形风管直径(mm)×壁厚(mm) 630以下×4 |  | 制作包括放样、锯切、坡口、加热成型、制作法兰、管件、钻孔、组合焊接。 安装包括就位、制垫、垫垫、法兰连接、找正、找平、固定。 | 10m2 | 871.76 | 169.23 | 502.96 | 132.4203 | 509.8924 | 461.9456 | 196.3204 | 463.581 | 51.6151 | 64.7812 | 3424.5061 | 硬聚氯乙烯板 δ3～8 | m2 | 11.6
| 030902005 | 003 | 8-316 | 塑料通风管道及部件制作安装 塑料圆形风管直径(mm)×壁厚(mm) 1000以下×5 |  | 制作包括放样、锯切、坡口、加热成型、制作法兰、管件、钻孔、组合焊接。 安装包括就位、制垫、垫垫、法兰连接、找正、找平、固定。 | 10m2 | 849.82 | 244.25 | 568.37 | 129.0877 | 497.0597 | 450.3196 | 191.3795 | 451.9138 | 74.4963 | 73.2061 | 3529.9026 | 硬聚氯乙烯板 δ3～8 | m2 | 11.6
| 030902005 | 004 | 8-317 | 塑料通风管道及部件制作安装 塑料圆形风管直径(mm)×壁厚(mm) 2000以下×6 |  | 制作包括放样、锯切、坡口、加热成型、制作法兰、管件、钻孔、组合焊接。 安装包括就位、制垫、垫垫、法兰连接、找正、找平、固定。 | 10m2 | 940.19 | 248.43 | 560.18 | 142.8149 | 549.9171 | 498.2067 | 211.7308 | 499.9704 | 75.7712 | 72.1512 | 3799.3622 | 硬聚氯乙烯板 δ3～8 | m2 | 11.6
| 030902005 | 005 | 8-318 | 塑料通风管道及部件制作安装 塑料矩形风管周长(mm)×壁厚(mm) 1300以下×3 |  | 制作包括放样、锯切、坡口、加热成型、制作法兰、管件、钻孔、组合焊接。 安装包括就位、制垫、垫垫、法兰连接、找正、找平、固定。 | 10m2 | 1050.63 | 143.36 | 537.06 | 159.5907 | 614.5135 | 556.7288 | 236.6019 | 558.6998 | 43.7248 | 69.1733 | 3970.0828 | 硬聚氯乙烯板 δ3～8 | m2 | 11.6
| 030902005 | 006 | 8-319 | 塑料通风管道及部件制作安装 塑料矩形风管周长(mm)×壁厚(mm) 2000以下×4 |  | 制作包括放样、锯切、坡口、加热成型、制作法兰、管件、钻孔、组合焊接。 安装包括就位、制垫、垫垫、法兰连接、找正、找平、固定。 | 10m2 | 1000.7 | 203.16 | 571.24 | 152.0063 | 585.3094 | 530.2709 | 225.3576 | 532.1482 | 61.9638 | 73.5757 | 3935.732 | 硬聚氯乙烯板 δ3～8 | m2 | 11.6
| 030902005 | 007 | 8-320 | 塑料通风管道及部件制作安装 塑料矩形风管周长(mm)×壁厚(mm) 3200以下×5 |  | 制作包括放样、锯切、坡口、加热成型、制作法兰、管件、钻孔、组合焊接。 安装包括就位、制垫、垫垫、法兰连接、找正、找平、固定。 | 10m2 | 948.15 | 295.24 | 611.85 | 144.024 | 554.5729 | 502.4247 | 213.5234 | 504.2034 | 90.0482 | 78.8063 | 3942.8428 | 硬聚氯乙烯板 δ3～8 | m2 | 11.6
| 030902005 | 008 | 8-321 | 塑料通风管道及部件制作安装 塑料矩形风管周长(mm)×壁厚(mm) 4500以下×6 |  | 制作包括放样、锯切、坡口、加热成型、制作法兰、管件、钻孔、组合焊接。 安装包括就位、制垫、垫垫、法兰连接、找正、找平、固定。 | 10m2 | 934.14 | 343.85 | 556.78 | 141.8959 | 546.3785 | 495.0008 | 210.3683 | 496.7532 | 104.8743 | 71.7133 | 3901.7542 | 硬聚氯乙烯板 δ3～8 | m2 | 11.6
| 030902005 | 009 | 8-322 | 塑料通风管道及部件制作安装 塑料矩形风管周长(mm)×壁厚(mm) 6500以下×8 |  | 制作包括放样、锯切、坡口、加热成型、制作法兰、管件、钻孔、组合焊接。 安装包括就位、制垫、垫垫、法兰连接、找正、找平、固定。 | 10m2 | 838.48 | 330.95 | 555 | 127.3651 | 490.427 | 444.3106 | 188.8257 | 445.8835 | 100.9398 | 71.484 | 3593.6655 | 硬聚氯乙烯板 δ3～8 | m2 | 11.6
二 |  |  |  | 塑料通风管道部件制作安装 | [6 empty] | 0 | 0 | 0 | 0 | 0 | 0 | 0 | 0
| 030903011 | 003 | 8-323 | 塑料通风管道及部件制作安装 楔形空气分布器T231-1 网格式 5kg以下 |  |  | 100kg | 2620.53 | 1566.61 | 1825.98 | 398.0585 | 1532.748 | 1388.6188 | 590.1434 | 1393.5348 | 477.8161 | 235.1862 | 12029.2258
| 030903011 | 004 | 8-324 | 塑料通风管道及部件制作安装 楔形空气分布器T231-1 网格式 5kg以上 |  |  | 100kg | 1622.46 | 1466.86 | 1201.27 | 246.4517 | 948.9769 | 859.7416 | 365.378 | 862.7852 | 447.3923 | 154.7236 | 8176.0391
| 030903011 | 005 | 8-325 | 塑料通风管道及部件制作安装 楔形空气分布器T231-1 活动百叶式 10kg以下 |  |  | 100kg | 2357.67 | 1339.69 | 1729.4 | 358.1301 | 1379.0012 | 1249.3293 | 530.9473 | 1253.7522 | 408.6055 | 222.7467 | 10829.2722
| 030903011 | 006 | 8-326 | 塑料通风管道及部件制作安装 楔形空气分布器T231-1 活动百叶式 10kg以上 |  |  | 100kg | 1427.31 | 1260.49 | 1039.32 | 216.8084 | 834.8336 | 756.3316 | 321.4302 | 759.0091 | 384.4495 | 133.8644 | 7133.8468
| 030903011 | 007 | 8-327 | 塑料通风管道及部件制作安装 圆形空气分布器T234-3 10kg以下 |  |  | 100kg | 1724.21 | 1344.38 | 1190.17 | 261.9075 | 1008.4904 | 913.6589 | 388.2921 | 916.8934 | 410.0359 | 153.2939 | 8311.3321
| 030903011 | 008 | 8-328 | 塑料通风管道及部件制作安装 圆形空气分布器T234-3 10kg以上 |  |  | 100kg | 1181.88 | 1232.64 | 813.45 | 179.5276 | 691.2816 | 626.2782 | 266.1594 | 628.4953 | 375.9552 | 104.7724 | 6100.4397
| 030903011 | 009 | 8-329 | 塑料通风管道及部件制作安装 矩形空气分布器T231-2 |  |  | 100kg | 1520.74 | 1395.32 | 1142.16 | 231.0004 | 889.4808 | 805.8401 | 342.4706 | 808.6929 | 425.5726 | 147.1102 | 7708.3878
| 030903011 | 010 | 8-330 | 塑料通风管道及部件制作安装 直片式散流器T235-1 10kg以下 |  |  | 100kg | 4944.16 | 1388.61 | 2373.43 | 751.0179 | 2891.8392 | 2619.9104 | 1113.4248 | 2629.1853 | 423.526 | 305.6978 | 19440.8014
| 030903011 | 011 | 8-331 | 塑料通风管道及部件制作安装 直片式散流器T235-1 10kg以上 |  |  | 100kg | 2458.67 | 1264.88 | 1193.19 | 373.472 | 1438.0761 | 1302.8492 | 553.6925 | 1307.4615 | 385.7884 | 153.6829 | 10431.7626
| 030903011 | 012 | 8-332 | 塑料通风管道及部件制作安装 插板式风口T236-1 圆形 |  |  | 100kg | 3316.77 | 1433.75 | 2626.16 | 503.8174 | 1939.9788 | 1757.5564 | 746.9366 | 1763.7785 | 437.2937 | 338.2494 | 14864.2908
| 030903011 | 013 | 8-333 | 塑料通风管道及部件制作安装 插板式风口T236-1 矩形 |  |  | 100kg | 2487.77 | 1227.6 | 2626.16 | 377.8923 | 1455.0967 | 1318.2693 | 560.2458 | 1322.9362 | 374.418 | 338.2494 | 12088.6377
| 030903005 | 001 | 8-334 | 塑料通风管道及部件制作安装 蝶阀T354-1 圆形 |  |  | 100kg | 2030.91 | 1629.07 | 1155.5 | 308.4952 | 1187.8793 | 1076.1792 | 457.3609 | 1079.9891 | 496.8664 | 148.8284 | 9571.0784
| 030903005 | 002 | 8-335 | 塑料通风管道及部件制作安装 蝶阀T354-1 方、矩形 |  |  | 100kg | 1568 | 1571.6 | 881.59 | 238.1792 | 917.1232 | 830.8832 | 353.1136 | 833.8247 | 479.338 | 113.5488 | 7787.2007
| 030903005 | 003 | 8-336 | 塑料通风管道及部件制作安装 插板阀T351-1、T355 圆形 |  |  | 100kg | 2681.4 | 1593.55 | 2707.49 | 407.3047 | 1568.3509 | 1420.8739 | 603.8513 | 1425.904 | 486.0328 | 348.7247 | 13243.4821
| 030903005 | 004 | 8-337 | 塑料通风管道及部件制作安装 插板阀T351-1、T355 方、矩形 |  |  | 100kg | 1966.61 | 1512.25 | 2031.62 | 298.7281 | 1150.2702 | 1042.1066 | 442.8806 | 1045.7959 | 461.2362 | 261.6727 | 10213.1702
| 030903018 | 001 | 8-338 | 塑料通风管道及部件制作安装 槽边侧吸罩T451-1 分组式 |  |  | 100kg | 1981.74 | 1309.45 | 1212.23 | 301.0263 | 1159.1197 | 1050.124 | 446.2878 | 1053.8416 | 399.3822 | 156.1352 | 9069.337
| 030903018 | 002 | 8-339 | 塑料通风管道及部件制作安装 槽边侧吸罩T451-1 整体式 |  |  | 100kg | 1425.8 | 1308.49 | 856.96 | 216.579 | 833.9504 | 755.5314 | 321.0902 | 758.2061 | 399.0894 | 110.3764 | 6986.073
| 030903018 | 003 | 8-340 | 塑料通风管道及部件制作安装 槽边风罩T451-2 吹 |  |  | 100kg | 1809.28 | 1354.34 | 1212.23 | 274.8296 | 1058.2479 | 958.7375 | 407.4499 | 962.1316 | 413.0737 | 156.1352 | 8606.4553
| 030903018 | 004 | 8-341 | 塑料通风管道及部件制作安装 槽边风罩T451-2 吸 |  |  | 100kg | 1391.76 | 1214 | 856.96 | 211.4083 | 814.0404 | 737.4936 | 313.4244 | 740.1045 | 370.27 | 110.3764 | 6759.8377
| 030903018 | 005 | 8-342 | 塑料通风管道及部件制作安装 条缝槽边抽风罩94T415 周边 |  |  | 100kg | 1195.1 | 1196.95 | 855.55 | 181.5357 | 699.014 | 633.2835 | 269.1365 | 635.5254 | 365.0697 | 110.1948 | 6141.3597
| 030903018 | 006 | 8-343 | 塑料通风管道及部件制作安装 条缝槽边抽风罩94T415 单侧 |  |  | 100kg | 1244.26 | 1250.82 | 855.55 | 189.0031 | 727.7677 | 659.3334 | 280.2074 | 661.6675 | 381.5001 | 110.1948 | 6360.304
| 030903018 | 007 | 8-344 | 塑料通风管道及部件制作安装 条缝槽边抽风罩94T415 双侧 |  |  | 100kg | 1089.2 | 1202.47 | 855.55 | 165.4495 | 637.0731 | 577.1671 | 245.2878 | 579.2103 | 366.7534 | 110.1948 | 5828.356
| 030903005 | 005 | 8-345 | 塑料通风管道及部件制作安装 各型风罩调节阀 |  |  | 100kg | 1966.61 | 1606.93 | 1289.32 | 298.7281 | 1150.2702 | 1042.1066 | 442.8806 | 1045.7959 | 490.1137 | 166.0644 | 9498.8194
| 030903014 | 001 | 8-346 | 塑料通风管道及部件制作安装 圆伞形风帽T654-1 |  |  | 100kg | 1145.93 | 1257.9 | 837.94 | 174.0668 | 670.2545 | 607.2283 | 258.0634 | 609.378 | 383.6595 | 107.9267 | 6052.3471
| 030903014 | 002 | 8-347 | 塑料通风管道及部件制作安装 锥形风帽T654-2 20kg以下 |  |  | 100kg | 1788.86 | 1260.36 | 1392.02 | 271.7278 | 1046.3042 | 947.9169 | 402.8513 | 951.2727 | 384.4098 | 179.2922 | 8625.0149
| 030903014 | 003 | 8-348 | 塑料通风管道及部件制作安装 锥形风帽T654-2 40kg以下 |  |  | 100kg | 1149.71 | 1256.45 | 914.08 | 174.6409 | 672.4654 | 609.2313 | 258.9147 | 611.3881 | 383.2172 | 117.7335 | 6147.8312
| 030903014 | 004 | 8-349 | 塑料通风管道及部件制作安装 锥形风帽T654-2 40kg以上 |  |  | 100kg | 869.85 | 1196.06 | 510.06 | 132.1302 | 508.7753 | 460.9335 | 195.8902 | 462.5653 | 364.7983 | 65.6957 | 4766.7585
| 030903014 | 005 | 8-350 | 塑料通风管道及部件制作安装 筒形风帽T654-3 20kg以下 |  |  | 100kg | 1777.52 | 1279.49 | 1392.02 | 270.0053 | 1039.6714 | 941.9078 | 400.2975 | 945.2424 | 390.2444 | 179.2922 | 8615.6911
| 030903014 | 006 | 8-351 | 塑料通风管道及部件制作安装 筒形风帽T654-3 40kg以下 |  |  | 100kg | 1058.95 | 1228.27 | 914.08 | 160.8545 | 619.3799 | 561.1376 | 238.4755 | 563.1241 | 374.6223 | 117.7335 | 5836.6275
| 030903014 | 007 | 8-352 | 塑料通风管道及部件制作安装 筒形风帽T654-3 40kg以上 |  |  | 100kg | 862.28 | 1209.1 | 510.06 | 130.9803 | 504.3476 | 456.9222 | 194.1855 | 458.5398 | 368.7755 | 65.6957 | 4760.8865
| 030903019 | 001 | 8-353 | 塑料通风管道及部件制作安装 柔性接口及伸缩节 无法兰 |  |  | m2 | 99.09 | 86.65 | 59.68 | 15.0518 | 57.9577 | 52.5078 | 22.3151 | 52.6937 | 26.4282 | 7.6868 | 480.0611
| 030903019 | 002 | 8-354 | 塑料通风管道及部件制作安装 柔性接口及伸缩节 有法兰 |  |  | m2 | 253.39 | 153.41 | 147.62 | 38.4899 | 148.2078 | 134.2714 | 57.0634 | 134.7467 | 46.7901 | 19.0135 | 1133.0028
第十三章 |  |  |  | 玻璃钢通风管道及部件制作安装 | [6 empty] | 0 | 0 | 0 | 0 | 0 | 0 | 0 | 0
一 |  |  |  | 玻璃钢通风管道制作安装 | [6 empty] | 0 | 0 | 0 | 0 | 0 | 0 | 0 | 0
| 030902006 | 001 | 8-355 | 玻璃钢通风管道安装 玻璃钢圆形风管(δ=4mm以内)直径(mm) 200以下 |  | 找标高、打支架墙洞、配合预留孔洞、吊托支架制作及埋设、风管配合修补、粘接、组装就位、找平、找正、制垫、垫垫、上螺栓、紧固。 | 10m2 | 358.53 | 68.32 | 21.27 | 54.4607 | 209.7042 | 189.985 | 80.741 | 190.6576 | 20.8376 | 2.7396 | 1197.2457 | 玻璃钢风管 1.5～4mm | m2 | 10.32
| 030902006 | 002 | 8-356 | 玻璃钢通风管道安装 玻璃钢圆形风管(δ=4mm以内)直径(mm) 500以下 |  | 找标高、打支架墙洞、配合预留孔洞、吊托支架制作及埋设、风管配合修补、粘接、组装就位、找平、找正、制垫、垫垫、上螺栓、紧固。 | 10m2 | 187.23 | 67.45 | 8.57 | 28.4402 | 109.5108 | 99.2132 | 42.1642 | 99.5644 | 20.5723 | 1.1038 | 663.8189 | 玻璃钢风管 1.5～4mm | m2 | 10.32
| 030902006 | 003 | 8-357 | 玻璃钢通风管道安装 玻璃钢圆形风管(δ=4mm以内)直径(mm) 1120以下 |  | 找标高、打支架墙洞、配合预留孔洞、吊托支架制作及埋设、风管配合修补、粘接、组装就位、找平、找正、制垫、垫垫、上螺栓、紧固。 | 10m2 | 139.93 | 70.24 | 4.48 | 21.2554 | 81.8451 | 74.1489 | 31.5122 | 74.4114 | 21.4232 | 0.57702 | 519.8232 | 玻璃钢风管 1.5～4mm | m2 | 10.32
| 030902006 | 004 | 8-358 | 玻璃钢通风管道安装 玻璃钢圆形风管(δ=4mm以内)直径(mm) 1120以上 |  | 找标高、打支架墙洞、配合预留孔洞、吊托支架制作及埋设、风管配合修补、粘接、组装就位、找平、找正、制垫、垫垫、上螺栓、紧固。 | 10m2 | 177.39 | 91.25 | 2.15 | 26.9455 | 103.7554 | 93.999 | 39.9482 | 94.3317 | 27.8313 | 0.27692 | 657.878 | 玻璃钢风管 1.5～4mm | m2 | 10.32
| 030902006 | 005 | 8-359 | 玻璃钢通风管道安装 玻璃钢矩形风管(δ=4mm以内)周长(mm) 800以下 |  | 找标高、打支架墙洞、配合预留孔洞、吊托支架制作及埋设、风管配合修补、粘接、组装就位、找平、找正、制垫、垫垫、上螺栓、紧固。 | 10m2 | 231.46 | 93.63 | 13.75 | 35.1588 | 135.381 | 122.6507 | 52.1248 | 123.0849 | 28.5572 | 1.771 | 837.5682 | 玻璃钢风管 1.5～4mm | m2 | 10.32
| 030902006 | 006 | 8-360 | 玻璃钢通风管道安装 玻璃钢矩形风管(δ=4mm以内)周长(mm) 2000以下 |  | 找标高、打支架墙洞、配合预留孔洞、吊托支架制作及埋设、风管配合修补、粘接、组装就位、找平、找正、制垫、垫垫、上螺栓、紧固。 | 10m2 | 138.06 | 73.92 | 6.42 | 20.9713 | 80.7513 | 73.158 | 31.0911 | 73.417 | 22.5456 | 0.8269 | 521.1612 | 玻璃钢风管 1.5～4mm | m2 | 10.32
| 030902006 | 007 | 8-361 | 玻璃钢通风管道安装 玻璃钢矩形风管(δ=4mm以内)周长(mm) 4000以下 |  | 找标高、打支架墙洞、配合预留孔洞、吊托支架制作及埋设、风管配合修补、粘接、组装就位、找平、找正、制垫、垫垫、上螺栓、紧固。 | 10m2 | 104.02 | 65.92 | 3.16 | 15.8006 | 60.8413 | 55.1202 | 23.4253 | 55.3153 | 20.1056 | 0.40701 | 404.1154 | 玻璃钢风管 1.5～4mm | m2 | 10.32
| 030902006 | 008 | 8-362 | 玻璃钢通风管道安装 玻璃钢矩形风管(δ=4mm以内)周长(mm) 4000以上 |  | 找标高、打支架墙洞、配合预留孔洞、吊托支架制作及埋设、风管配合修补、粘接、组装就位、找平、找正、制垫、垫垫、上螺栓、紧固。 | 10m2 | 125.96 | 79.11 | 2.42 | 19.1333 | 73.674 | 66.7462 | 28.3662 | 66.9825 | 24.1286 | 0.3117 | 486.8325 | 玻璃钢风管 1.5～4mm | m2 | 10.32
| 030902006 | 009 | 8-363 | 玻璃钢通风管道安装 玻璃钢圆形风管(δ=4mm以外)直径(mm) 200以下 |  | 找标高、打支架墙洞、配合预留孔洞、吊托支架制作及埋设、风管配合修补、粘接、组装就位、找平、找正、制垫、垫垫、上螺栓、紧固。 | 10m2 | 465.94 | 69.42 | 21.27 | 70.7763 | 272.5283 | 246.9016 | 104.9297 | 247.7757 | 21.1731 | 2.7396 | 1523.4542 | 玻璃钢风管 4mm以上 | m2 | 10.32
| 030902006 | 010 | 8-364 | 玻璃钢通风管道安装 玻璃钢圆形风管(δ=4mm以外)直径(mm) 500以下 |  | 找标高、打支架墙洞、配合预留孔洞、吊托支架制作及埋设、风管配合修补、粘接、组装就位、找平、找正、制垫、垫垫、上螺栓、紧固。 | 10m2 | 243.56 | 68.37 | 8.57 | 36.9968 | 142.4582 | 129.0624 | 54.8497 | 129.5193 | 20.8529 | 1.1038 | 835.3432 | 玻璃钢风管 4mm以上 | m2 | 10.32
| 030902006 | 011 | 8-365 | 玻璃钢通风管道安装 玻璃钢圆形风管(δ=4mm以外)直径(mm) 1120以下 |  | 找标高、打支架墙洞、配合预留孔洞、吊托支架制作及埋设、风管配合修补、粘接、组装就位、找平、找正、制垫、垫垫、上螺栓、紧固。 | 10m2 | 181.93 | 78.78 | 4.48 | 27.6352 | 106.4109 | 96.4047 | 40.9706 | 96.746 | 24.0279 | 0.57702 | 657.9623 | 玻璃钢风管 4mm以上 | m2 | 10.32
| 030902006 | 012 | 8-366 | 玻璃钢通风管道安装 玻璃钢圆形风管(δ=4mm以外)直径(mm) 1120以上 |  | 找标高、打支架墙洞、配合预留孔洞、吊托支架制作及埋设、风管配合修补、粘接、组装就位、找平、找正、制垫、垫垫、上螺栓、紧固。 | 10m2 | 230.7 | 102.36 | 2.15 | 35.0433 | 134.9364 | 122.2479 | 51.9536 | 122.6807 | 31.2198 | 0.27692 | 833.5688 | 玻璃钢风管 4mm以上 | m2 | 10.32
| 030902006 | 013 | 8-367 | 玻璃钢通风管道安装 玻璃钢矩形风管(δ=4mm以外)周长(mm) 800以下 |  | 找标高、打支架墙洞、配合预留孔洞、吊托支架制作及埋设、风管配合修补、粘接、组装就位、找平、找正、制垫、垫垫、上螺栓、紧固。 | 10m2 | 301.04 | 95.57 | 13.75 | 45.728 | 176.0783 | 159.5211 | 67.7942 | 160.0858 | 29.1488 | 1.771 | 1050.4873 | 玻璃钢风管 4mm以上 | m2 | 10.32
| 030902006 | 014 | 8-368 | 玻璃钢通风管道安装 玻璃钢矩形风管(δ=4mm以外)周长(mm) 2000以下 |  | 找标高、打支架墙洞、配合预留孔洞、吊托支架制作及埋设、风管配合修补、粘接、组装就位、找平、找正、制垫、垫垫、上螺栓、紧固。 | 10m2 | 179.66 | 73.69 | 6.42 | 27.2904 | 105.0831 | 95.2018 | 40.4594 | 95.5389 | 22.4754 | 0.8269 | 646.646 | 玻璃钢风管 4mm以上 | m2 | 10.32
| 030902006 | 015 | 8-369 | 玻璃钢通风管道安装 玻璃钢矩形风管(δ=4mm以外)周长(mm) 4000以下 |  | 找标高、打支架墙洞、配合预留孔洞、吊托支架制作及埋设、风管配合修补、粘接、组装就位、找平、找正、制垫、垫垫、上螺栓、紧固。 | 10m2 | 135.39 | 67.58 | 3.16 | 20.5657 | 79.1896 | 71.7432 | 30.4898 | 71.9971 | 20.6119 | 0.40701 | 501.1344 | 玻璃钢风管 4mm以上 | m2 | 10.32
| 030902006 | 016 | 8-370 | 玻璃钢通风管道安装 玻璃钢矩形风管(δ=4mm以外)周长(mm) 4000以上 |  | 找标高、打支架墙洞、配合预留孔洞、吊托支架制作及埋设、风管配合修补、粘接、组装就位、找平、找正、制垫、垫垫、上螺栓、紧固。 | 10m2 | 163.78 | 81.08 | 2.42 | 24.8782 | 95.7949 | 86.787 | 36.8833 | 87.0943 | 24.7294 | 0.3117 | 603.7587 | 玻璃钢风管 4mm以上 | m2 | 10.32
二 |  |  |  | 玻璃钢通风管道部件制作安装 | [6 empty] | 0 | 0 | 0 | 0 | 0 | 0 | 0 | 0
| 030903016 | 001 | 8-371 | 玻璃钢通风管道部件安装 圆伞形风帽 10kg以下 |  | 组对、组装、就位、找正、制垫、垫垫、上螺栓、紧固。 | 100kg | 188.74 | 15.69 | 8.14 | 28.6696 | 110.394 | 100.0133 | 42.5042 | 100.3674 | 4.7854 | 1.0484 | 600.3525 | 玻璃钢管道部件 | kg | 100
| 030903016 | 002 | 8-372 | 玻璃钢通风管道部件安装 圆伞形风帽 10kg以上 |  | 组对、组装、就位、找正、制垫、垫垫、上螺栓、紧固。 | 100kg | 76.4 | 7.95 | 3.89 | 11.6052 | 44.6864 | 40.4844 | 17.2053 | 40.6277 | 2.4247 | 0.50103 | 245.7746 | 玻璃钢管道部件 | kg | 100
| 030903016 | 003 | 8-373 | 玻璃钢通风管道部件安装 锥形风帽 25kg以下 |  | 组对、组装、就位、找正、制垫、垫垫、上螺栓、紧固。 | 100kg | 132.37 | 9.88 | 3.82 | 20.107 | 77.4232 | 70.1429 | 29.8097 | 70.3912 | 3.0134 | 0.49202 | 417.4494 | 玻璃钢管道部件 | kg | 100
| 030903016 | 004 | 8-374 | 玻璃钢通风管道部件安装 锥形风帽 25kg以上 |  | 组对、组装、就位、找正、制垫、垫垫、上螺栓、紧固。 | 100kg | 82.09 | 5.64 | 2.05 | 12.4695 | 48.0144 | 43.4995 | 18.4867 | 43.6535 | 1.7202 | 0.26404 | 257.8878 | 玻璃钢管道部件 | kg | 100
| 030903016 | 005 | 8-375 | 玻璃钢通风管道部件安装 筒形风帽 50kg以下 |  | 组对、组装、就位、找正、制垫、垫垫、上螺栓、紧固。 | 100kg | 95.31 | 12.28 | 11.68 | 14.4776 | 55.7468 | 50.5048 | 21.4638 | 50.6836 | 3.7454 | 1.5044 | 317.3963 | 玻璃钢管道部件 | kg | 100
| 030903016 | 006 | 8-376 | 玻璃钢通风管道部件安装 筒形风帽 50kg以上 |  | 组对、组装、就位、找正、制垫、垫垫、上螺栓、紧固。 | 100kg | 38.58 | 6.71 | 6.66 | 5.8603 | 22.5654 | 20.4435 | 8.6882 | 20.5159 | 2.0465 | 0.85781 | 132.9278 | 玻璃钢管道部件 | kg | 100
第十四章 |  |  |  | 复合型通风管制作安装 | [6 empty] | 0 | 0 | 0 | 0 | 0 | 0 | 0 | 0
一 |  |  |  | 复合玻璃纤维板矩形风管制作安装 | [6 empty] | 0 | 0 | 0 | 0 | 0 | 0 | 0 | 0
| 030902007 | 001 | 8-377 | 复合型风管制作安装 复合玻璃纤维板矩形风管制作安装(周长mm) 1300以下 |  | 制作包括放样、切割、开槽、成型、粘合、制作管件、钻孔、组合。 安装包括找标高、打支架墙洞、配合预留孔洞、吊托支架制作及埋设，组装、就位、制垫、垫垫、连接、找正、找平、固定。 | 10m2 | 41.24 | 50.76 | 41.92 | 6.2644 | 24.1213 | 21.8531 | 9.2872 | 21.9304 | 15.4818 | 5.3993 | 238.2575 | 复合玻纤板风管 | m2 | 11.6
[19 empty] | 热敏铝箔胶带 64mm | m | 22.29
| 030902007 | 002 | 8-378 | 复合型风管制作安装 复合玻璃纤维板矩形风管制作安装(周长mm) 2000以下 |  | 制作包括放样、切割、开槽、成型、粘合、制作管件、钻孔、组合。 安装包括找标高、打支架墙洞、配合预留孔洞、吊托支架制作及埋设，组装、就位、制垫、垫垫、连接、找正、找平、固定。 | 10m2 | 39.33 | 64.1 | 44.25 | 5.9742 | 23.0041 | 20.841 | 8.8571 | 20.9147 | 19.5505 | 5.6994 | 252.5211 | 复合玻纤板风管 | m2 | 11.6
[19 empty] | 热敏铝箔胶带 64mm | m | 21.23
| 030902007 | 003 | 8-379 | 复合型风管制作安装 复合玻璃纤维板矩形风管制作安装(周长mm) 3200以下 |  | 制作包括放样、切割、开槽、成型、粘合、制作管件、钻孔、组合。 安装包括找标高、打支架墙洞、配合预留孔洞、吊托支架制作及埋设，组装、就位、制垫、垫垫、连接、找正、找平、固定。 | 10m2 | 37.06 | 39.31 | 42.96 | 5.6294 | 21.6764 | 19.6381 | 8.3459 | 19.7076 | 11.9895 | 5.5332 | 211.8502 | 复合玻纤板风管 | m2 | 11.6
[19 empty] | 热敏铝箔胶带 64mm | m | 18.04
| 030902007 | 004 | 8-380 | 复合型风管制作安装 复合玻璃纤维板矩形风管制作安装(周长mm) 4500以下 |  | 制作包括放样、切割、开槽、成型、粘合、制作管件、钻孔、组合。 安装包括找标高、打支架墙洞、配合预留孔洞、吊托支架制作及埋设，组装、就位、制垫、垫垫、连接、找正、找平、固定。 | 10m2 | 36.7 | 47.17 | 41.67 | 5.5747 | 21.4658 | 19.4473 | 8.2648 | 19.5162 | 14.3869 | 5.3671 | 219.5629 | 复合玻纤板风管 | m2 | 11.6
[19 empty] | 热敏铝箔胶带 64mm | m | 18.52
| 030902007 | 005 | 8-381 | 复合型风管制作安装 复合玻璃纤维板矩形风管制作安装(周长mm) 6500以下 |  | 制作包括放样、切割、开槽、成型、粘合、制作管件、钻孔、组合。 安装包括找标高、打支架墙洞、配合预留孔洞、吊托支架制作及埋设，组装、就位、制垫、垫垫、连接、找正、找平、固定。 | 10m2 | 32.92 | 52.37 | 47.64 | 5.0005 | 19.2549 | 17.4443 | 7.4136 | 17.5061 | 15.9728 | 6.136 | 221.6583 | 复合玻纤板风管 | m2 | 11.6
[19 empty] | 热敏铝箔胶带 64mm | m | 10.27
二 |  |  |  | 复合玻璃纤维板圆形风管制作安装 | [6 empty] | 0 | 0 | 0 | 0 | 0 | 0 | 0 | 0
| 030902007 | 006 | 8-382 | 复合型风管制作安装 复合玻璃纤维板圆形风管制作安装(直径mm) 300以下 |  |  | 10m2 | 55.22 | 39.97 | 67.16 | 8.3879 | 32.2982 | 29.2611 | 12.4355 | 29.3647 | 12.1908 | 8.6502 | 294.9384 | 复合玻纤板风管 | m2 | 11.6
[19 empty] | 热敏铝箔胶带 64mm | m | 35.12
| 030902007 | 007 | 8-383 | 复合型风管制作安装 复合玻璃纤维板圆形风管制作安装(直径mm) 630以下 |  |  | 10m2 | 34.04 | 26.79 | 46.67 | 5.1707 | 19.91 | 18.0378 | 7.6658 | 18.1017 | 8.1709 | 6.0111 | 190.568 | 复合玻纤板风管 | m2 | 11.6
[19 empty] | 热敏铝箔胶带 64mm | m | 20.36
| 030902007 | 008 | 8-384 | 复合型风管制作安装 复合玻璃纤维板圆形风管制作安装(直径mm) 1000以下 |  |  | 10m2 | 32.92 | 33.02 | 39.16 | 5.0005 | 19.2549 | 17.4443 | 7.4136 | 17.5061 | 10.0711 | 5.0438 | 186.8343 | 复合玻纤板风管 | m2 | 11.6
[19 empty] | 热敏铝箔胶带 64mm | m | 13.53
| 030902007 | 009 | 8-385 | 复合型风管制作安装 复合玻璃纤维板圆形风管制作安装(直径mm) 2000以下 |  |  | 10m2 | 35.19 | 40.13 | 41.26 | 5.3454 | 20.5826 | 18.6472 | 7.9248 | 18.7132 | 12.2396 | 5.3143 | 205.3471 | 复合玻纤板风管 | m2 | 11.6
[19 empty] | 热敏铝箔胶带 64mm | m | 8.49
三 |  |  |  | 不燃性无机复合风管安装 | [6 empty] | 0 | 0 | 0 | 0 | 0 | 0 | 0 | 0
| 030902007 | 010 | 8-386 | 不燃性无机复合风管安装 长边(mm)×厚度(mm) 300以下×3 |  | 找标高、打支架墙洞、配合预留孔洞、吊托支架制作及埋设，组装、就位、制垫、垫垫、连接、找正、找平、固定。 | 10m2 | 243.64 | 59.64 | 17.7 | 37.0089 | 142.505 | 129.1048 | 54.8677 | 129.5619 | 18.1902 | 2.2798 | 834.4984 | 不燃性无机风管 | m2 | 10
| 030902007 | 011 | 8-387 | 不燃性无机复合风管安装 长边(mm)×厚度(mm) 500以下×4 |  | 找标高、打支架墙洞、配合预留孔洞、吊托支架制作及埋设，组装、就位、制垫、垫垫、连接、找正、找平、固定。 | 10m2 | 194.67 | 45.25 | 17.7 | 29.5704 | 113.8625 | 103.1556 | 43.8397 | 103.5208 | 13.8012 | 2.2798 | 667.65 | 不燃性无机风管 | m2 | 10
| 030902007 | 012 | 8-388 | 不燃性无机复合风管安装 长边(mm)×厚度(mm) 1000以下×5 |  | 找标高、打支架墙洞、配合预留孔洞、吊托支架制作及埋设，组装、就位、制垫、垫垫、连接、找正、找平、固定。 | 10m2 | 145.31 | 42.7 | 17.7 | 22.0726 | 84.9918 | 76.9998 | 32.7238 | 77.2724 | 13.0235 | 2.2798 | 515.0736 | 不燃性无机风管 | m2 | 10
| 030902007 | 013 | 8-389 | 不燃性无机复合风管安装 长边(mm)×厚度(mm) 1500以下×6 |  | 找标高、打支架墙洞、配合预留孔洞、吊托支架制作及埋设，组装、就位、制垫、垫垫、连接、找正、找平、固定。 | 10m2 | 127.39 | 38.68 | 17.7 | 19.3505 | 74.5104 | 67.504 | 28.6882 | 67.7429 | 11.7974 | 2.2798 | 455.6432 | 不燃性无机风管 | m2 | 10
| 030902007 | 014 | 8-390 | 不燃性无机复合风管安装 长边(mm)×厚度(mm) 2000以下×7 |  | 找标高、打支架墙洞、配合预留孔洞、吊托支架制作及埋设，组装、就位、制垫、垫垫、连接、找正、找平、固定。 | 10m2 | 109.48 | 39.33 | 17.7 | 16.63 | 64.0349 | 58.0135 | 24.6549 | 58.2188 | 11.9956 | 2.2798 | 402.3375 | 不燃性无机风管 | m2 | 10
| 030902007 | 015 | 8-391 | 不燃性无机复合风管安装 长边(mm)×厚度(mm) 2000以上×8 |  | 找标高、打支架墙洞、配合预留孔洞、吊托支架制作及埋设，组装、就位、制垫、垫垫、连接、找正、找平、固定。 | 10m2 | 131.37 | 38.88 | 17.7 | 19.9551 | 76.8383 | 69.613 | 29.5845 | 69.8594 | 11.8584 | 2.2798 | 467.9385 | 不燃性无机风管 | m2 | 10
Note on B243: 匿名用户:补充清单号