## 9册
第九册 刷油、绝热、防腐蚀工程分部分项工程量清单
序号 | 项目编码 |  | 定额 编号 | 项目名称 | 项目特征 | 工作内容 | 计量 单价 | 直接工程费 |  |  | 措施费 | 企业 管理费 | 规费 | 利润 | 定额人工 费调差 | 定额辅材 费调差 | 定额机械 费调差 | 综合 单价 | 主材
| 清单号 | 顺序号 | [5 empty] | 人工费 | 材料费 | 机械费 | 15.19 | 58.49 | 52.99 | 22.52 | 60.98元 | 按各册规定系数 |  |  | 名称 | 单位 | 消耗量 | 材料单价
第九册 |  |  |  | 刷油绝热防腐蚀工程 | [6 empty] | 0 | 0 | 0 | 0 | 0 | 0 | 0 | 0
第一章 |  |  |  | 除锈工程 | [6 empty] | 0 | 0 | 0 | 0 | 0 | 0 | 0 | 0
一 |  |  |  | 手工除锈 | [6 empty] | 0 | 0 | 0 | 0 | 0 | 0 | 0 | 0
| 031401001 | 001 | 9-1 | 手工除锈 管道 微锈 |  | 施工准备、材料搬运、除尘、除锈 | 10m2 | 3.7 | 0.48 | 0 | 0.56203 | 2.1641 | 1.9606 | 0.83324 | 1.9676 | 0.11525 | 0 | 11.7828
| 031401001 | 002 | 9-2 | 手工除锈 管道 轻锈 |  | 施工准备、材料搬运、除尘、除锈 | 10m2 | 12.3 | 2.42 | 0 | 1.8684 | 7.1943 | 6.5178 | 2.77 | 6.5408 | 0.58104 | 0 | 40.1923
| 031401001 | 003 | 9-3 | 手工除锈 管道 中锈 |  | 施工准备、材料搬运、除尘、除锈 | 10m2 | 29.54 | 4.83 | 0 | 4.4871 | 17.2779 | 15.6532 | 6.6524 | 15.7087 | 1.1597 | 0 | 95.3091
| 031401001 | 004 | 9-4 | 手工除锈 管道 重锈 |  | 施工准备、材料搬运、除尘、除锈 | 10m2 | 43.95 | 9.67 | 0 | 6.676 | 25.7064 | 23.2891 | 9.8975 | 23.3716 | 2.3218 | 0 | 144.8823
| 031401001 | 005 | 9-5 | 手工除锈 设备Φ1000mm以上 微锈 |  | 施工准备、材料搬运、除尘、除锈 | 10m2 | 2.95 | 0.48 | 0 | 0.4481 | 1.7255 | 1.5632 | 0.66434 | 1.5687 | 0.11525 | 0 | 9.5151
| 031401001 | 006 | 9-6 | 手工除锈 设备Φ1000mm以上 轻锈 |  | 施工准备、材料搬运、除尘、除锈 | 10m2 | 9.83 | 2.42 | 0 | 1.4932 | 5.7496 | 5.2089 | 2.2137 | 5.2274 | 0.58104 | 0 | 32.7238
| 031401001 | 007 | 9-7 | 手工除锈 设备Φ1000mm以上 中锈 |  | 施工准备、材料搬运、除尘、除锈 | 10m2 | 20.66 | 4.83 | 0 | 3.1383 | 12.084 | 10.9477 | 4.6526 | 10.9865 | 1.1597 | 0 | 68.4588
| 031401001 | 008 | 9-8 | 手工除锈 设备Φ1000mm以上 重锈 |  | 施工准备、材料搬运、除尘、除锈 | 10m2 | 32.05 | 9.67 | 0 | 4.8684 | 18.746 | 16.9833 | 7.2177 | 17.0434 | 2.3218 | 0 | 108.9006
| 031401001 | 009 | 9-9 | 手工除锈 一般钢结构 微锈 |  | 施工准备、材料搬运、除尘、除锈 | 100kg | 2.67 | 0.36 | 0 | 0.40557 | 1.5617 | 1.4148 | 0.60128 | 1.4198 | 0.086436 | 0 | 8.5197
| 031401001 | 010 | 9-10 | 手工除锈 一般钢结构 轻锈 |  | 施工准备、材料搬运、除尘、除锈 | 100kg | 12.34 | 1.8 | 0 | 1.8744 | 7.2177 | 6.539 | 2.779 | 6.5621 | 0.43218 | 0 | 39.5443
| 031401001 | 011 | 9-11 | 手工除锈 一般钢结构 中锈 |  | 施工准备、材料搬运、除尘、除锈 | 100kg | 19.91 | 3.51 | 0 | 3.0243 | 11.6454 | 10.5503 | 4.4837 | 10.5877 | 0.84275 | 0 | 64.5541
| 031401001 | 012 | 9-12 | 手工除锈 一般钢结构 重锈 |  | 施工准备、材料搬运、除尘、除锈 | 100kg | 27.79 | 7.01 | 0 | 4.2213 | 16.2544 | 14.7259 | 6.2583 | 14.7781 | 1.6831 | 0 | 92.7211
| 031401001 | 013 | 9-13 | 手工除锈 大型H型钢结构 微锈 |  | 施工准备、材料搬运、除尘、除锈 | 100kg | 0.64 | 0.13 | 7.51 | 0.097216 | 0.37434 | 0.33914 | 0.14413 | 0.34034 | 0.031213 | 2.4055 | 12.0118
| 031401001 | 014 | 9-14 | 手工除锈 大型H型钢结构 轻锈 |  | 施工准备、材料搬运、除尘、除锈 | 100kg | 3.18 | 0.65 | 7.51 | 0.48304 | 1.86 | 1.6851 | 0.71614 | 1.691 | 0.15607 | 2.4055 | 20.3368
| 031401001 | 015 | 9-15 | 手工除锈 大型H型钢结构 中锈 |  | 施工准备、材料搬运、除尘、除锈 | 100kg | 6.65 | 1.26 | 7.51 | 1.0101 | 3.8896 | 3.5238 | 1.4976 | 3.5363 | 0.30253 | 2.4055 | 31.5854
| 031401001 | 016 | 9-16 | 手工除锈 大型H型钢结构 重锈 |  | 施工准备、材料搬运、除尘、除锈 | 100kg | 9.32 | 2.53 | 7.51 | 1.4157 | 5.4513 | 4.9387 | 2.0989 | 4.9562 | 0.60745 | 2.4055 | 41.2336
| 031401001 | 017 | 9-17 | 手工除锈 其它钢结构 微锈 |  | 施工准备、材料搬运、除尘、除锈 | 100kg | 1.71 | 0.24 | 11.26 | 0.25975 | 1.0002 | 0.90613 | 0.38509 | 0.90934 | 0.057624 | 3.6066 | 20.3347
| 031401001 | 018 | 9-18 | 手工除锈 其它钢结构 轻锈 |  | 施工准备、材料搬运、除尘、除锈 | 100kg | 7.84 | 1.19 | 11.26 | 1.1909 | 4.5856 | 4.1544 | 1.7656 | 4.1691 | 0.28572 | 3.6066 | 40.0479
| 031401001 | 019 | 9-19 | 手工除锈 其它钢结构 中锈 |  | 施工准备、材料搬运、除尘、除锈 | 100kg | 12.66 | 2.31 | 11.26 | 1.9231 | 7.4048 | 6.7085 | 2.851 | 6.7323 | 0.55463 | 3.6066 | 56.0109
| 031401001 | 020 | 9-20 | 手工除锈 其它钢结构 重锈 |  | 施工准备、材料搬运、除尘、除锈 | 100kg | 17.64 | 4.63 | 11.26 | 2.6795 | 10.3176 | 9.3474 | 3.9725 | 9.3805 | 1.1117 | 3.6066 | 73.9459
二 |  |  |  | 动力工具除锈 | [6 empty] | 0 | 0 | 0 | 0 | 0 | 0 | 0 | 0
| 031401002 | 001 | 9-21 | 动力工具除锈 管道 轻锈 |  | 施工准备、材料搬运、除尘、除锈 | 10m2 | 10.35 | 3.38 | 0 | 1.5722 | 6.0537 | 5.4845 | 2.3308 | 5.5039 | 0.81154 | 0 | 35.4866
| 031401002 | 002 | 9-22 | 动力工具除锈 管道 中锈 |  | 施工准备、材料搬运、除尘、除锈 | 10m2 | 31.25 | 11.05 | 0 | 4.7469 | 18.2781 | 16.5594 | 7.0375 | 16.618 | 2.6531 | 0 | 108.193
| 031401002 | 003 | 9-23 | 动力工具除锈 管道 重锈 |  | 施工准备、材料搬运、除尘、除锈 | 10m2 | 69.15 | 22.11 | 0 | 10.5039 | 40.4458 | 36.6426 | 15.5726 | 36.7723 | 5.3086 | 0 | 236.5058
| 031401002 | 004 | 9-24 | 动力工具除锈 设备 轻锈 |  | 施工准备、材料搬运、除尘、除锈 | 10m2 | 9.95 | 3.38 | 0 | 1.5114 | 5.8198 | 5.2725 | 2.2407 | 5.2912 | 0.81154 | 0 | 34.2771
| 031401002 | 005 | 9-25 | 动力工具除锈 设备 中锈 |  | 施工准备、材料搬运、除尘、除锈 | 10m2 | 21.62 | 11.05 | 0 | 3.2841 | 12.6455 | 11.4564 | 4.8688 | 11.497 | 2.6531 | 0 | 79.075
| 031401002 | 006 | 9-26 | 动力工具除锈 设备 重锈 |  | 施工准备、材料搬运、除尘、除锈 | 10m2 | 41.64 | 22.11 | 0 | 6.3251 | 24.3552 | 22.065 | 9.3773 | 22.1431 | 5.3086 | 0 | 153.3245
| 031401002 | 007 | 9-27 | 动力工具除锈 一般钢结构 轻锈 |  | 施工准备、材料搬运、除尘、除锈 | 100kg | 8.52 | 3.5 | 0 | 1.2942 | 4.9833 | 4.5147 | 1.9187 | 4.5307 | 0.84035 | 0 | 30.1021
| 031401002 | 008 | 9-28 | 动力工具除锈 一般钢结构 中锈 |  | 施工准备、材料搬运、除尘、除锈 | 100kg | 18.95 | 6.99 | 0 | 2.8785 | 11.0839 | 10.0416 | 4.2675 | 10.0772 | 1.6783 | 0 | 65.967
| 031401002 | 009 | 9-29 | 动力工具除锈 一般钢结构 重锈 |  | 施工准备、材料搬运、除尘、除锈 | 100kg | 24.6 | 13.98 | 0 | 3.7367 | 14.3885 | 13.0355 | 5.5399 | 13.0817 | 3.3566 | 0 | 91.719
| 031401002 | 010 | 9-30 | 动力工具除锈 大型H型钢结构 轻锈 |  | 施工准备、材料搬运、除尘、除锈 | 100kg | 2.67 | 1.21 | 3.75 | 0.40557 | 1.5617 | 1.4148 | 0.60128 | 1.4198 | 0.29052 | 1.2011 | 14.5249
| 031401002 | 011 | 9-31 | 动力工具除锈 大型H型钢结构 中锈 |  | 施工准备、材料搬运、除尘、除锈 | 100kg | 5.89 | 2.41 | 3.75 | 0.89469 | 3.4451 | 3.1211 | 1.3264 | 3.1322 | 0.57864 | 1.2011 | 25.7492
| 031401002 | 012 | 9-32 | 动力工具除锈 大型H型钢结构 重锈 |  | 施工准备、材料搬运、除尘、除锈 | 100kg | 7.64 | 4.83 | 3.75 | 1.1605 | 4.4686 | 4.0484 | 1.7205 | 4.0628 | 1.1597 | 1.2011 | 34.0417
| 031401002 | 013 | 9-33 | 动力工具除锈 其它钢结构 轻锈 |  | 施工准备、材料搬运、除尘、除锈 | 100kg | 5.29 | 2.31 | 7.51 | 0.80355 | 3.0941 | 2.8032 | 1.1913 | 2.8131 | 0.55463 | 2.4055 | 28.7753
| 031401002 | 014 | 9-34 | 动力工具除锈 其它钢结构 中锈 |  | 施工准备、材料搬运、除尘、除锈 | 100kg | 11.82 | 4.62 | 7.51 | 1.7955 | 6.9135 | 6.2634 | 2.6619 | 6.2856 | 1.1093 | 2.4055 | 51.3846
| 031401002 | 015 | 9-35 | 动力工具除锈 其它钢结构 重锈 |  | 施工准备、材料搬运、除尘、除锈 | 100kg | 15.37 | 9.23 | 7.51 | 2.3347 | 8.9899 | 8.1446 | 3.4613 | 8.1734 | 2.2161 | 2.4055 | 67.8355
三 |  |  |  | 喷砂除锈 | [6 empty] | 0 | 0 | 0 | 0 | 0 | 0 | 0 | 0
| 031401003 | 001 | 9-36 | 喷砂除锈 喷石英砂 设备Φ1000mm以下 内壁 |  | 施工准备、运砂、筛砂、烘砂、装砂、喷砂、砂子回收、现场清理及修理工机具 | 10m2 | 58.76 | 26.04 | 164.03 | 8.9256 | 34.3687 | 31.1369 | 13.2328 | 31.2472 | 6.2522 | 52.5388 | 426.5322 | 石英砂 | m3 | 0.26
| 031401003 | 002 | 9-37 | 喷砂除锈 喷石英砂 设备Φ1000mm以下 外壁 |  | 施工准备、运砂、筛砂、烘砂、装砂、喷砂、砂子回收、现场清理及修理工机具 | 10m2 | 36.15 | 26.04 | 101.42 | 5.4912 | 21.1441 | 19.1559 | 8.141 | 19.2237 | 6.2522 | 32.4848 | 275.5029 | 石英砂 | m3 | 0.27
| 031401003 | 003 | 9-38 | 喷砂除锈 喷石英砂 设备Φ1000mm以上 内壁 |  | 施工准备、运砂、筛砂、烘砂、装砂、喷砂、砂子回收、现场清理及修理工机具 | 10m2 | 51.79 | 23.17 | 133.46 | 7.8669 | 30.292 | 27.4435 | 11.6631 | 27.5407 | 5.5631 | 42.7472 | 361.5365 | 石英砂 | m3 | 0.25
| 031401003 | 004 | 9-39 | 喷砂除锈 喷石英砂 设备Φ1000mm以上 外壁 |  | 施工准备、运砂、筛砂、烘砂、装砂、喷砂、砂子回收、现场清理及修理工机具 | 10m2 | 35.83 | 23.17 | 85.19 | 5.4426 | 20.957 | 18.9863 | 8.0689 | 19.0535 | 5.5631 | 27.2864 | 249.5478 | 石英砂 | m3 | 0.255
| 031401003 | 005 | 9-40 | 喷砂除锈 喷石英砂 管道 内壁 |  | 施工准备、运砂、筛砂、烘砂、装砂、喷砂、砂子回收、现场清理及修理工机具 | 10m2 | 63.54 | 29.57 | 124.98 | 9.6517 | 37.1645 | 33.6698 | 14.3092 | 33.789 | 7.0998 | 40.0311 | 393.8052 | 石英砂 | m3 | 0.28
| 031401003 | 006 | 9-41 | 喷砂除锈 喷石英砂 管道 外壁 |  | 施工准备、运砂、筛砂、烘砂、装砂、喷砂、砂子回收、现场清理及修理工机具 | 10m2 | 41.84 | 29.51 | 88.56 | 6.3555 | 24.4722 | 22.171 | 9.4224 | 22.2495 | 7.0854 | 28.3658 | 280.0317 | 石英砂 | m3 | 0.285
| 031401003 | 007 | 9-42 | 喷砂除锈 喷石英砂 一般钢结构 |  | 施工准备、运砂、筛砂、烘砂、装砂、喷砂、砂子回收、现场清理及修理工机具 | 100kg | 28.23 | 17.83 | 91.49 | 4.2881 | 16.5117 | 14.9591 | 6.3574 | 15.012 | 4.281 | 29.3042 | 228.2636 | 石英砂 | m3 | 0.2
| 031401003 | 008 | 9-43 | 喷砂除锈 喷石英砂 大型H型钢结构 |  | 施工准备、运砂、筛砂、烘砂、装砂、喷砂、砂子回收、现场清理及修理工机具 | 100kg | 9.28 | 5.81 | 24.09 | 1.4096 | 5.4279 | 4.9175 | 2.0899 | 4.9349 | 1.395 | 7.716 | 67.0707 | 石英砂 | m3 | 0.07
| 031401003 | 009 | 9-44 | 喷砂除锈 喷石英砂 其它钢结构 |  | 施工准备、运砂、筛砂、烘砂、装砂、喷砂、砂子回收、现场清理及修理工机具 | 100kg | 17.56 | 15.33 | 78.21 | 2.6674 | 10.2708 | 9.305 | 3.9545 | 9.338 | 3.6807 | 25.0507 | 175.3671 | 石英砂 | m3 | 0.13
| 031401003 | 010 | 9-45 | 喷砂除锈 喷河砂 设备Φ1000mm以下 内壁 |  | 施工准备、运砂、筛砂、烘砂、装砂、喷砂、砂子回收、现场清理及修理工机具 | 10m2 | 75.28 | 32.38 | 217.21 | 11.435 | 44.0313 | 39.8909 | 16.9531 | 40.0321 | 7.7744 | 69.5724 | 554.5591 | 河砂 | m3 | 0.68
| 031401003 | 011 | 9-46 | 喷砂除锈 喷河砂 设备Φ1000mm以下 外壁 |  | 施工准备、运砂、筛砂、烘砂、装砂、喷砂、砂子回收、现场清理及修理工机具 | 10m2 | 43.91 | 29.51 | 121 | 6.6699 | 25.683 | 23.2679 | 9.8885 | 23.3503 | 7.0854 | 38.7563 | 329.1213 | 河砂 | m3 | 0.7
| 031401003 | 012 | 9-47 | 喷砂除锈 喷河砂 设备Φ1000mm以上 内壁 |  | 施工准备、运砂、筛砂、烘砂、装砂、喷砂、砂子回收、现场清理及修理工机具 | 10m2 | 65.01 | 29.51 | 217.21 | 9.875 | 38.0243 | 34.4488 | 14.6403 | 34.5708 | 7.0854 | 69.5724 | 519.9469 | 河砂 | m3 | 0.71
| 031401003 | 013 | 9-48 | 喷砂除锈 喷河砂 设备Φ1000mm以上 外壁 |  | 施工准备、运砂、筛砂、烘砂、装砂、喷砂、砂子回收、现场清理及修理工机具 | 10m2 | 44.51 | 26.64 | 125.83 | 6.7611 | 26.0339 | 23.5858 | 10.0237 | 23.6693 | 6.3963 | 40.3033 | 333.7534 | 河砂 | m3 | 0.72
| 031401003 | 014 | 9-49 | 喷砂除锈 喷河砂 管道内壁 |  | 施工准备、运砂、筛砂、烘砂、装砂、喷砂、砂子回收、现场清理及修理工机具 | 10m2 | 80.34 | 32.38 | 195.68 | 12.2036 | 46.9909 | 42.5722 | 18.0926 | 42.7229 | 7.7744 | 62.6763 | 541.4329 | 河砂 | m3 | 0.74
| 031401003 | 015 | 9-50 | 喷砂除锈 喷河砂 管道外壁 |  | 施工准备、运砂、筛砂、烘砂、装砂、喷砂、砂子回收、现场清理及修理工机具 | 10m2 | 58.4 | 29.51 | 144.53 | 8.871 | 34.1582 | 30.9462 | 13.1517 | 31.0557 | 7.0854 | 46.293 | 404.001 | 河砂 | m3 | 0.76
| 031401003 | 016 | 9-51 | 喷砂除锈 喷河砂 一般钢结构 |  | 施工准备、运砂、筛砂、烘砂、装砂、喷砂、砂子回收、现场清理及修理工机具 | 100kg | 42.32 | 21.14 | 129.97 | 6.4284 | 24.753 | 22.4254 | 9.5305 | 22.5048 | 5.0757 | 41.6294 | 325.7771 | 河砂 | m3 | 0.537
| 031401003 | 017 | 9-52 | 喷砂除锈 喷河砂 大型H型钢结构 |  | 施工准备、运砂、筛砂、烘砂、装砂、喷砂、砂子回收、现场清理及修理工机具 | 100kg | 13.89 | 7.59 | 32.79 | 2.1099 | 8.1243 | 7.3603 | 3.128 | 7.3864 | 1.8224 | 10.5026 | 94.7039 | 河砂 | m3 | 0.19
| 031401003 | 018 | 9-53 | 喷砂除锈 喷河砂 其它钢结构 |  | 施工准备、运砂、筛砂、烘砂、装砂、喷砂、砂子回收、现场清理及修理工机具 | 100kg | 26.31 | 15.67 | 107.33 | 3.9965 | 15.3887 | 13.9417 | 5.925 | 13.991 | 3.7624 | 34.3778 | 240.6931 | 河砂 | m3 | 0.41
| 031401003 | 019 | 9-54 | 喷砂除锈 气柜 喷石英砂 水槽壁板 |  | 施工准备、运砂、筛砂、烘砂、装砂、喷砂、砂子回收、现场清理及修理工机具 | 10m2 | 39.17 | 39.79 | 198.43 | 5.9499 | 22.9105 | 20.7562 | 8.8211 | 20.8297 | 9.5536 | 63.5571 | 429.7681 | 石英砂 | m3 | 0.23
| 031401003 | 020 | 9-55 | 喷砂除锈 气柜 喷石英砂 水槽底板 |  | 施工准备、运砂、筛砂、烘砂、装砂、喷砂、砂子回收、现场清理及修理工机具 | 10m2 | 90.89 | 26.64 | 185.03 | 13.8062 | 53.1616 | 48.1626 | 20.4684 | 48.3331 | 6.3963 | 59.2651 | 552.1533 | 石英砂 | m3 | 0.23
| 031401003 | 021 | 9-56 | 喷砂除锈 气柜 喷石英砂 中罩板 |  | 施工准备、运砂、筛砂、烘砂、装砂、喷砂、砂子回收、现场清理及修理工机具 | 10m2 | 39.17 | 26.64 | 221.01 | 5.9499 | 22.9105 | 20.7562 | 8.8211 | 20.8297 | 6.3963 | 70.7895 | 443.2732 | 石英砂 | m3 | 0.23
| 031401003 | 022 | 9-57 | 喷砂除锈 气柜 喷石英砂 金属结构(100kg) |  | 施工准备、运砂、筛砂、烘砂、装砂、喷砂、砂子回收、现场清理及修理工机具 | 10m2 | 26.39 | 19.78 | 137.48 | 4.0086 | 15.4355 | 13.9841 | 5.943 | 14.0336 | 4.7492 | 44.0348 | 285.8388 | 石英砂 | m3 | 0.2
| 031401003 | 023 | 9-58 | 喷砂除锈 气柜 喷河砂 水槽壁板 |  | 施工准备、运砂、筛砂、烘砂、装砂、喷砂、砂子回收、现场清理及修理工机具 | 10m2 | 48.77 | 45.53 | 250.9 | 7.4082 | 28.5256 | 25.8432 | 10.983 | 25.9347 | 10.9318 | 80.3633 | 535.1897 | 河砂 | m3 | 0.66
| 031401003 | 024 | 9-59 | 喷砂除锈 气柜 喷河砂 水槽底板 |  | 施工准备、运砂、筛砂、烘砂、装砂、喷砂、砂子回收、现场清理及修理工机具 | 10m2 | 122.65 | 32.38 | 265.32 | 18.6305 | 71.738 | 64.9922 | 27.6208 | 65.2223 | 7.7744 | 84.982 | 761.3103 | 河砂 | m3 | 0.66
| 031401003 | 025 | 9-60 | 喷砂除锈 气柜 喷河砂 中罩板 |  | 施工准备、运砂、筛砂、烘砂、装砂、喷砂、砂子回收、现场清理及修理工机具 | 10m2 | 48.77 | 32.38 | 277.32 | 7.4082 | 28.5256 | 25.8432 | 10.983 | 25.9347 | 7.7744 | 88.8256 | 553.7647 | 河砂 | m3 | 0.66
| 031401003 | 026 | 9-61 | 喷砂除锈 气柜 喷河砂 金属结构(100kg) |  | 施工准备、运砂、筛砂、烘砂、装砂、喷砂、砂子回收、现场清理及修理工机具 | 10m2 | 39.57 | 25.52 | 193.83 | 6.0107 | 23.1445 | 20.9681 | 8.9112 | 21.0424 | 6.1274 | 62.0837 | 407.208 | 河砂 | m3 | 0.56
| 031401003 | 027 | 9-62 | 喷砂除锈 喷石英砂 带钩钉金属面 |  | 施工准备、运砂、筛砂、烘砂、装砂、喷砂、砂子回收、现场清理及修理工机具 | 10m2 | 93.47 | 29.43 | 197.3 | 14.1981 | 54.6706 | 49.5298 | 21.0494 | 49.7051 | 7.0661 | 63.1952 | 579.6143 | 石英砂 | m3 | 0.4
| 031401003 | 028 | 9-63 | 喷砂除锈 喷石英砂 带龟甲网设备内表面 |  | 施工准备、运砂、筛砂、烘砂、装砂、喷砂、砂子回收、现场清理及修理工机具 | 10m2 | 141.48 | 29.43 | 276.21 | 21.4908 | 82.7517 | 74.9703 | 31.8613 | 75.2357 | 7.0661 | 88.4701 | 828.9659 | 石英砂 | m3 | 0.43
| 031401003 | 029 | 9-64 | 喷砂除锈 喷石英砂 单片龟甲网 |  | 施工准备、运砂、筛砂、烘砂、装砂、喷砂、砂子回收、现场清理及修理工机具 | 10m2 | 116.76 | 29.26 | 197.3 | 17.7358 | 68.2929 | 61.8711 | 26.2944 | 62.0902 | 7.0253 | 63.1952 | 649.8249 | 石英砂 | m3 | 0.41
| 031401003 | 030 | 9-65 | 喷砂除锈 喷石英砂 端板及零星板 |  | 施工准备、运砂、筛砂、烘砂、装砂、喷砂、砂子回收、现场清理及修理工机具 | 10m2 | 179.94 | 30.31 | 552.43 | 27.3329 | 105.2469 | 95.3502 | 40.5225 | 95.6878 | 7.2774 | 176.9433 | 1311.041 | 石英砂 | m3 | 1.2
四 |  |  |  | 抛丸除锈 | [6 empty] | 0 | 0 | 0 | 0 | 0 | 0 | 0 | 0
| 031401004 | 001 | 9-66 | 抛丸除锈 大型钢板 单面除锈 |  | 施工准备、运料、装料、抛丸、吊运、检查、堆放、磨料回收、现场清理 | 10m2 | 20.5 | 10.64 | 187.53 | 3.1139 | 11.9904 | 10.8629 | 4.6166 | 10.9014 | 2.5547 | 60.0659 | 322.7759
| 031401004 | 002 | 9-67 | 抛丸除锈 大型钢板 双面除锈 |  | 施工准备、运料、装料、抛丸、吊运、检查、堆放、磨料回收、现场清理 | 10m2 | 13.69 | 10.64 | 93.92 | 2.0795 | 8.0073 | 7.2543 | 3.083 | 7.28 | 2.5547 | 30.0826 | 178.5914
| 031401004 | 003 | 9-68 | 抛丸除锈 管道 |  | 施工准备、运料、装料、抛丸、吊运、检查、堆放、磨料回收、现场清理 | 10m2 | 16.92 | 10.35 | 124.87 | 2.5701 | 9.8965 | 8.9659 | 3.8104 | 8.9976 | 2.485 | 39.9959 | 228.8615
| 031401004 | 004 | 9-69 | 抛丸除锈 一般钢结构 |  | 施工准备、运料、装料、抛丸、吊运、检查、堆放、磨料回收、现场清理 | 100kg | 15.37 | 7.26 | 90.82 | 2.3347 | 8.9899 | 8.1446 | 3.4613 | 8.1734 | 1.7431 | 29.0896 | 175.3867
| 031401004 | 005 | 9-70 | 抛丸除锈 大型H型钢结构 |  | 施工准备、运料、装料、抛丸、吊运、检查、堆放、磨料回收、现场清理 | 100kg | 4.42 | 2.32 | 32.41 | 0.6714 | 2.5853 | 2.3422 | 0.99538 | 2.3504 | 0.55703 | 10.3809 | 59.0326
| 031401004 | 006 | 9-71 | 抛丸除锈 其它钢结构 |  | 施工准备、运料、装料、抛丸、吊运、检查、堆放、磨料回收、现场清理 | 100kg | 7.13 | 4.46 | 52.74 | 1.083 | 4.1703 | 3.7782 | 1.6057 | 3.7916 | 1.0708 | 16.8926 | 96.7223
五 |  |  |  | 化学除锈 | [6 empty] | 0 | 0 | 0 | 0 | 0 | 0 | 0 | 0
| 031401005 | 001 | 9-72 | 化学除锈 金属面 一般 |  | 施工准备、材料搬运、配液、酸洗、中和、冲洗、吹干、检查 | 10m2 | 8.72 | 20.96 | 2.5 | 1.3246 | 5.1003 | 4.6207 | 1.9637 | 4.6371 | 5.0325 | 0.80075 | 55.6597
| 031401005 | 002 | 9-73 | 化学除锈 金属面 特殊 |  | 施工准备、材料搬运、配液、酸洗、中和、冲洗、吹干、检查 | 10m2 | 11.47 | 16.39 | 2.5 | 1.7423 | 6.7088 | 6.078 | 2.583 | 6.0995 | 3.9352 | 0.80075 | 58.3076
第二章 |  |  |  | 刷油工程 | [6 empty] | 0 | 0 | 0 | 0 | 0 | 0 | 0 | 0
一 |  |  |  | 管道刷油 | [6 empty] | 0 | 0 | 0 | 0 | 0 | 0 | 0 | 0
| 031402001 | 001 | 9-74 | 管道刷油 红丹防锈漆 第一遍 |  | 施工准备、材料搬运、调配、涂刷 | 10m2 | 9.55 | 2.38 | 0 | 1.4506 | 5.5858 | 5.0605 | 2.1507 | 5.0785 | 0.57144 | 0 | 31.8275 | 醇酸防锈漆 | kg | 1.898
| 031402001 | 002 | 9-75 | 管道刷油 红丹防锈漆 第二遍 |  | 施工准备、材料搬运、调配、涂刷 | 10m2 | 9.55 | 2.12 | 0 | 1.4506 | 5.5858 | 5.0605 | 2.1507 | 5.0785 | 0.50901 | 0 | 31.5051 | 醇酸防锈漆 | kg | 1.817
| 031402001 | 003 | 9-76 | 管道刷油 防锈漆 第一遍 |  | 施工准备、材料搬运、调配、涂刷 | 10m2 | 9.55 | 2.5 | 0 | 1.4506 | 5.5858 | 5.0605 | 2.1507 | 5.0785 | 0.60025 | 0 | 31.9764 | 酚醛防锈漆各色 | kg | 1.65
| 031402001 | 004 | 9-77 | 管道刷油 防锈漆 第二遍 |  | 施工准备、材料搬运、调配、涂刷 | 10m2 | 9.55 | 2.25 | 0 | 1.4506 | 5.5858 | 5.0605 | 2.1507 | 5.0785 | 0.54022 | 0 | 31.6663 | 酚醛防锈漆各色 | kg | 1.58
| 031402001 | 005 | 9-78 | 管道刷油 带锈底漆 第一遍 |  | 施工准备、材料搬运、调配、涂刷 | 10m2 | 9.55 | 2.31 | 0 | 1.4506 | 5.5858 | 5.0605 | 2.1507 | 5.0785 | 0.55463 | 0 | 31.7407 | 带锈底漆 | kg | 0.74
| 031402001 | 006 | 9-79 | 管道刷油 银粉漆 第一遍 |  | 施工准备、材料搬运、调配、涂刷 | 10m2 | 9.95 | 4.62 | 0 | 1.5114 | 5.8198 | 5.2725 | 2.2407 | 5.2912 | 1.1093 | 0 | 35.8148 | 酚醛银粉漆 | kg | 0.45
| 031402001 | 007 | 9-80 | 管道刷油 银粉漆 第二遍 |  | 施工准备、材料搬运、调配、涂刷 | 10m2 | 9.55 | 4.3 | 0 | 1.4506 | 5.5858 | 5.0605 | 2.1507 | 5.0785 | 1.0324 | 0 | 34.2085 | 酚醛银粉漆 | kg | 0.41
| 031402001 | 008 | 9-81 | 管道刷油 厚漆 第一遍 |  | 施工准备、材料搬运、调配、涂刷 | 10m2 | 9.95 | 7.48 | 0 | 1.5114 | 5.8198 | 5.2725 | 2.2407 | 5.2912 | 1.7959 | 0 | 39.3615 | 厚漆 | kg | 0.82
| 031402001 | 009 | 9-82 | 管道刷油 厚漆 第二遍 |  | 施工准备、材料搬运、调配、涂刷 | 10m2 | 9.55 | 6.43 | 0 | 1.4506 | 5.5858 | 5.0605 | 2.1507 | 5.0785 | 1.5438 | 0 | 36.8499 | 厚漆 | kg | 0.75
| 031402001 | 010 | 9-83 | 管道刷油 调合漆 第一遍 |  | 施工准备、材料搬运、调配、涂刷 | 10m2 | 9.95 | 0.71 | 0 | 1.5114 | 5.8198 | 5.2725 | 2.2407 | 5.2912 | 0.17047 | 0 | 30.966 | 酚醛调合漆各色 | kg | 1.05
| 031402001 | 011 | 9-84 | 管道刷油 调合漆 第二遍 |  | 施工准备、材料搬运、调配、涂刷 | 10m2 | 9.55 | 0.71 | 0 | 1.4506 | 5.5858 | 5.0605 | 2.1507 | 5.0785 | 0.17047 | 0 | 29.7566 | 酚醛调合漆各色 | kg | 0.93
| 031402001 | 012 | 9-85 | 管道刷油 磁漆 第一遍 |  | 施工准备、材料搬运、调配、涂刷 | 10m2 | 9.95 | 4.94 | 0 | 1.5114 | 5.8198 | 5.2725 | 2.2407 | 5.2912 | 1.1861 | 0 | 36.2117 | 酚醛磁漆各色 | kg | 0.98
| 031402001 | 013 | 9-86 | 管道刷油 磁漆 第二遍 |  | 施工准备、材料搬运、调配、涂刷 | 10m2 | 9.55 | 4.15 | 0 | 1.4506 | 5.5858 | 5.0605 | 2.1507 | 5.0785 | 0.99642 | 0 | 34.0225 | 酚醛磁漆各色 | kg | 0.93
| 031402001 | 014 | 9-87 | 管道刷油 耐酸漆 第一遍 |  | 施工准备、材料搬运、调配、涂刷 | 10m2 | 9.95 | 1.22 | 0 | 1.5114 | 5.8198 | 5.2725 | 2.2407 | 5.2912 | 0.29292 | 0 | 31.5985 | 酚醛耐酸漆 | kg | 0.73
| 031402001 | 015 | 9-88 | 管道刷油 耐酸漆 第二遍 |  | 施工准备、材料搬运、调配、涂刷 | 10m2 | 9.55 | 1.03 | 0 | 1.4506 | 5.5858 | 5.0605 | 2.1507 | 5.0785 | 0.2473 | 0 | 30.1534 | 酚醛耐酸漆 | kg | 0.65
| 031402001 | 016 | 9-89 | 管道刷油 沥青漆 第一遍 |  | 施工准备、材料搬运、调配、涂刷 | 10m2 | 9.95 | 1.33 | 0 | 1.5114 | 5.8198 | 5.2725 | 2.2407 | 5.2912 | 0.31933 | 0 | 31.7349 | 煤焦油沥青漆L01-17 | kg | 2.88
| 031402001 | 017 | 9-90 | 管道刷油 沥青漆 第二遍 |  | 施工准备、材料搬运、调配、涂刷 | 10m2 | 9.55 | 1.18 | 0 | 1.4506 | 5.5858 | 5.0605 | 2.1507 | 5.0785 | 0.28332 | 0 | 30.3394 | 煤焦油沥青漆L01-17 | kg | 2.47
| 031402001 | 018 | 9-91 | 管道刷油 沥青船底漆 第一遍 |  | 施工准备、材料搬运、调配、涂刷 | 10m2 | 9.95 | 0 | 0 | 1.5114 | 5.8198 | 5.2725 | 2.2407 | 5.2912 | 0 | 0 | 30.0856 | 沥青船底漆铝粉 | kg | 1.43
| 031402001 | 019 | 9-92 | 管道刷油 沥青船底漆 第二遍 |  | 施工准备、材料搬运、调配、涂刷 | 10m2 | 9.55 | 0 | 0 | 1.4506 | 5.5858 | 5.0605 | 2.1507 | 5.0785 | 0 | 0 | 28.8761 | 沥青船底漆铝粉 | kg | 1.38
| 031402001 | 020 | 9-93 | 管道刷油 热沥青 第一遍 |  | 施工准备、材料搬运、调配、涂刷 | 10m2 | 31.57 | 126.74 | 0 | 4.7955 | 18.4653 | 16.7289 | 7.1096 | 16.7882 | 30.4303 | 0 | 252.6277
| 031402001 | 021 | 9-94 | 管道刷油 热沥青 第二遍 |  | 施工准备、材料搬运、调配、涂刷 | 10m2 | 15.61 | 57.13 | 0 | 2.3712 | 9.1303 | 8.2717 | 3.5154 | 8.301 | 13.7169 | 0 | 118.0465
| 031402001 | 022 | 9-95 | 管道刷油 醇酸磁漆 第一遍 |  | 施工准备、材料搬运、调配、涂刷 | 10m2 | 9.95 | 0 | 0 | 1.5114 | 5.8198 | 5.2725 | 2.2407 | 5.2912 | 0 | 0 | 30.0856 | 醇酸磁漆(各色) | kg | 1.51
[19 empty] | 专用稀释剂 | kg | 0.151
| 031402001 | 023 | 9-96 | 管道刷油 醇酸磁漆 第二遍 |  | 施工准备、材料搬运、调配、涂刷 | 10m2 | 9.55 | 0 | 0 | 1.4506 | 5.5858 | 5.0605 | 2.1507 | 5.0785 | 0 | 0 | 28.8761 | 醇酸磁漆(各色) | kg | 1.37
[19 empty] | 专用稀释剂 | kg | 0.137
| 031402001 | 024 | 9-97 | 管道刷油 醇酸清漆 第一遍 |  | 施工准备、材料搬运、调配、涂刷 | 10m2 | 9.95 | 0 | 0 | 1.5114 | 5.8198 | 5.2725 | 2.2407 | 5.2912 | 0 | 0 | 30.0856 | 醇酸清漆 | kg | 1.16
[19 empty] | 专用稀释剂 | kg | 0.116
| 031402001 | 025 | 9-98 | 管道刷油 醇酸清漆 第二遍 |  | 施工准备、材料搬运、调配、涂刷 | 10m2 | 9.55 | 0 | 0 | 1.4506 | 5.5858 | 5.0605 | 2.1507 | 5.0785 | 0 | 0 | 28.8761 | 醇酸清漆 | kg | 1.03
[19 empty] | 专用稀释剂 | kg | 0.103
| 031402001 | 026 | 9-99 | 管道刷油 有机硅耐热漆 第一遍 |  | 施工准备、材料搬运、调配、涂刷 | 10m2 | 12.42 | 0 | 0 | 1.8866 | 7.2645 | 6.5814 | 2.797 | 6.6047 | 0 | 0 | 37.5541 | 有机硅耐热漆 | kg | 1.381
[19 empty] | 专用稀释剂 | kg | 0.139
| 031402001 | 027 | 9-100 | 管道刷油 有机硅耐热漆 第二遍 |  | 施工准备、材料搬运、调配、涂刷 | 10m2 | 12.42 | 0 | 0 | 1.8866 | 7.2645 | 6.5814 | 2.797 | 6.6047 | 0 | 0 | 37.5541 | 有机硅耐热漆 | kg | 1.322
[19 empty] | 专用稀释剂 | kg | 0.133
| 031402001 | 028 | 9-101 | 管道刷油 冷底子 第一遍 |  | 施工准备、材料搬运、调配、涂刷 | 10m2 | 9.95 | 17.54 | 0 | 1.5114 | 5.8198 | 5.2725 | 2.2407 | 5.2912 | 4.2114 | 0 | 51.8369
| 031402001 | 029 | 9-102 | 管道刷油 冷底子 第二遍 |  | 施工准备、材料搬运、调配、涂刷 | 10m2 | 9.55 | 16.35 | 0 | 1.4506 | 5.5858 | 5.0605 | 2.1507 | 5.0785 | 3.9256 | 0 | 49.1517
二 |  |  |  | 设备与矩形管道刷油 | [6 empty] | 0 | 0 | 0 | 0 | 0 | 0 | 0 | 0
| 031402002 | 001 | 9-103 | 设备与矩形管道刷油 红丹防锈漆 第一遍 |  | 施工准备、材料搬运、调配、涂刷 | 10m2 | 8.88 | 2.38 | 0 | 1.3489 | 5.1939 | 4.7055 | 1.9998 | 4.7222 | 0.57144 | 0 | 29.8017 | 醇酸防锈漆 | kg | 1.84
| 031402002 | 002 | 9-104 | 设备与矩形管道刷油 红丹防锈漆 第二遍 |  | 施工准备、材料搬运、调配、涂刷 | 10m2 | 8.48 | 2.12 | 0 | 1.2881 | 4.96 | 4.4936 | 1.9097 | 4.5095 | 0.50901 | 0 | 28.2698 | 醇酸防锈漆 | kg | 1.783
| 031402002 | 003 | 9-105 | 设备与矩形管道刷油 防锈漆 第一遍 |  | 施工准备、材料搬运、调配、涂刷 | 10m2 | 8.88 | 2.63 | 0 | 1.3489 | 5.1939 | 4.7055 | 1.9998 | 4.7222 | 0.63146 | 0 | 30.1117 | 酚醛防锈漆各色 | kg | 1.6
| 031402002 | 004 | 9-106 | 设备与矩形管道刷油 防锈漆 第二遍 |  | 施工准备、材料搬运、调配、涂刷 | 10m2 | 8.48 | 2.44 | 0 | 1.2881 | 4.96 | 4.4936 | 1.9097 | 4.5095 | 0.58584 | 0 | 28.6666 | 酚醛防锈漆各色 | kg | 1.55
| 031402002 | 005 | 9-107 | 设备与矩形管道刷油 带锈底漆 一遍 |  | 施工准备、材料搬运、调配、涂刷 | 10m2 | 8.48 | 2.31 | 0 | 1.2881 | 4.96 | 4.4936 | 1.9097 | 4.5095 | 0.55463 | 0 | 28.5054 | 带锈底漆 | kg | 0.73
| 031402002 | 006 | 9-108 | 设备与矩形管道刷油 银粉漆 第一遍 |  | 施工准备、材料搬运、调配、涂刷 | 10m2 | 9.55 | 4.3 | 0 | 1.4506 | 5.5858 | 5.0605 | 2.1507 | 5.0785 | 1.0324 | 0 | 34.2085 | 酚醛银粉漆 | kg | 0.41
| 031402002 | 007 | 9-109 | 设备与矩形管道刷油 银粉漆 第二遍 |  | 施工准备、材料搬运、调配、涂刷 | 10m2 | 8.88 | 4.3 | 0 | 1.3489 | 5.1939 | 4.7055 | 1.9998 | 4.7222 | 1.0324 | 0 | 32.1827 | 酚醛银粉漆 | kg | 0.37
| 031402002 | 008 | 9-110 | 设备与矩形管道刷油 厚漆 第一遍 |  | 施工准备、材料搬运、调配、涂刷 | 10m2 | 8.88 | 7.02 | 0 | 1.3489 | 5.1939 | 4.7055 | 1.9998 | 4.7222 | 1.6855 | 0 | 35.5557 | 厚漆 | kg | 0.78
| 031402002 | 009 | 9-111 | 设备与矩形管道刷油 厚漆 第二遍 |  | 施工准备、材料搬运、调配、涂刷 | 10m2 | 8.48 | 6.09 | 0 | 1.2881 | 4.96 | 4.4936 | 1.9097 | 4.5095 | 1.4622 | 0 | 33.193 | 厚漆 | kg | 0.78
| 031402002 | 010 | 9-112 | 设备与矩形管道刷油 调合漆 第一遍 |  | 施工准备、材料搬运、调配、涂刷 | 10m2 | 8.88 | 0.71 | 0 | 1.3489 | 5.1939 | 4.7055 | 1.9998 | 4.7222 | 0.17047 | 0 | 27.7307 | 酚醛调合漆各色 | kg | 1.04
| 031402002 | 011 | 9-113 | 设备与矩形管道刷油 调合漆 第二遍 |  | 施工准备、材料搬运、调配、涂刷 | 10m2 | 8.48 | 0.64 | 0 | 1.2881 | 4.96 | 4.4936 | 1.9097 | 4.5095 | 0.15366 | 0 | 26.4344 | 酚醛调合漆各色 | kg | 0.92
| 031402002 | 012 | 9-114 | 设备与矩形管道刷油 磁漆 第一遍 |  | 施工准备、材料搬运、调配、涂刷 | 10m2 | 8.88 | 5.75 | 0 | 1.3489 | 5.1939 | 4.7055 | 1.9998 | 4.7222 | 1.3806 | 0 | 33.9808 | 酚醛磁漆各色 | kg | 0.92
| 031402002 | 013 | 9-115 | 设备与矩形管道刷油 磁漆 第二遍 |  | 施工准备、材料搬运、调配、涂刷 | 10m2 | 8.48 | 4.3 | 0 | 1.2881 | 4.96 | 4.4936 | 1.9097 | 4.5095 | 1.0324 | 0 | 30.9732 | 酚醛磁漆各色 | kg | 0.87
| 031402002 | 014 | 9-116 | 设备与矩形管道刷油 烟囱漆 第一遍 |  | 施工准备、材料搬运、调配、涂刷 | 10m2 | 8.88 | 1.16 | 0 | 1.3489 | 5.1939 | 4.7055 | 1.9998 | 4.7222 | 0.27852 | 0 | 28.2888 | 酚醛烟囱漆 | kg | 0.72
| 031402002 | 015 | 9-117 | 设备与矩形管道刷油 烟囱漆 第二遍 |  | 施工准备、材料搬运、调配、涂刷 | 10m2 | 8.48 | 1.03 | 0 | 1.2881 | 4.96 | 4.4936 | 1.9097 | 4.5095 | 0.2473 | 0 | 26.9181 | 酚醛烟囱漆 | kg | 0.64
| 031402002 | 016 | 9-118 | 设备与矩形管道刷油 酚醛耐酸漆 第一遍 |  | 施工准备、材料搬运、调配、涂刷 | 10m2 | 8.88 | 1.16 | 0 | 1.3489 | 5.1939 | 4.7055 | 1.9998 | 4.7222 | 0.27852 | 0 | 28.2888 | 酚醛耐酸漆 | kg | 0.72
| 031402002 | 017 | 9-119 | 设备与矩形管道刷油 酚醛耐酸漆 第二遍 |  | 施工准备、材料搬运、调配、涂刷 | 10m2 | 8.48 | 1.03 | 0 | 1.2881 | 4.96 | 4.4936 | 1.9097 | 4.5095 | 0.2473 | 0 | 26.9181 | 酚醛耐酸漆 | kg | 0.64
| 031402002 | 018 | 9-120 | 设备与矩形管道刷油 沥青漆 第一遍 |  | 施工准备、材料搬运、调配、涂刷 | 10m2 | 8.88 | 1.33 | 0 | 1.3489 | 5.1939 | 4.7055 | 1.9998 | 4.7222 | 0.31933 | 0 | 28.4996 | 煤焦油沥青漆L01-17 | kg | 2.7
| 031402002 | 019 | 9-121 | 设备与矩形管道刷油 沥青漆 第二遍 |  | 施工准备、材料搬运、调配、涂刷 | 10m2 | 8.48 | 1.18 | 0 | 1.2881 | 4.96 | 4.4936 | 1.9097 | 4.5095 | 0.28332 | 0 | 27.1041 | 煤焦油沥青漆L01-17 | kg | 2.26
| 031402002 | 020 | 9-122 | 设备与矩形管道刷油 沥青船底漆 第一遍 |  | 施工准备、材料搬运、调配、涂刷 | 10m2 | 8.88 | 0 | 0 | 1.3489 | 5.1939 | 4.7055 | 1.9998 | 4.7222 | 0 | 0 | 26.8502 | 沥青船底漆铝粉 | kg | 1.3
| 031402002 | 021 | 9-123 | 设备与矩形管道刷油 沥青船底漆 第二遍 |  | 施工准备、材料搬运、调配、涂刷 | 10m2 | 8.48 | 0 | 0 | 1.2881 | 4.96 | 4.4936 | 1.9097 | 4.5095 | 0 | 0 | 25.6408 | 沥青船底漆铝粉 | kg | 1.25
| 031402002 | 022 | 9-124 | 设备与矩形管道刷油 醇酸磁漆 第一遍 |  | 施工准备、材料搬运、调配、涂刷 | 10m2 | 8.88 | 0 | 0 | 1.3489 | 5.1939 | 4.7055 | 1.9998 | 4.7222 | 0 | 0 | 26.8502 | 醇酸磁漆(各色) | kg | 1.52
[19 empty] | 专用稀释剂 | kg | 0.152
| 031402002 | 023 | 9-125 | 设备与矩形管道刷油 醇酸磁漆 第二遍 |  | 施工准备、材料搬运、调配、涂刷 | 10m2 | 8.48 | 0 | 0 | 1.2881 | 4.96 | 4.4936 | 1.9097 | 4.5095 | 0 | 0 | 25.6408 | 醇酸磁漆(各色) | kg | 1.38
[19 empty] | 专用稀释剂 | kg | 0.138
| 031402002 | 024 | 9-126 | 设备与矩形管道刷油 醇酸清漆 第一遍 |  | 施工准备、材料搬运、调配、涂刷 | 10m2 | 8.88 | 0 | 0 | 1.3489 | 5.1939 | 4.7055 | 1.9998 | 4.7222 | 0 | 0 | 26.8502 | 醇酸清漆 | kg | 1.15
[19 empty] | 专用稀释剂 | kg | 0.115
| 031402002 | 025 | 9-127 | 设备与矩形管道刷油 醇酸清漆 第二遍 |  | 施工准备、材料搬运、调配、涂刷 | 10m2 | 8.48 | 0 | 0 | 1.2881 | 4.96 | 4.4936 | 1.9097 | 4.5095 | 0 | 0 | 25.6408 | 醇酸清漆 | kg | 1.02
[19 empty] | 专用稀释剂 | kg | 0.102
| 031402002 | 026 | 9-128 | 设备与矩形管道刷油 有机硅耐热漆 第一遍 |  | 施工准备、材料搬运、调配、涂刷 | 10m2 | 11.35 | 0 | 0 | 1.7241 | 6.6386 | 6.0144 | 2.556 | 6.0357 | 0 | 0 | 34.3187 | 有机硅耐热漆 | kg | 1.339
[19 empty] | 专用稀释剂 | kg | 0.134
| 031402002 | 027 | 9-129 | 设备与矩形管道刷油 有机硅耐热漆 第二遍 |  | 施工准备、材料搬运、调配、涂刷 | 10m2 | 11.03 | 0 | 0 | 1.6755 | 6.4514 | 5.8448 | 2.484 | 5.8655 | 0 | 0 | 33.3511 | 有机硅耐热漆 | kg | 1.297
[19 empty] | 专用稀释剂 | kg | 0.13
| 031402002 | 028 | 9-130 | 设备与矩形管道刷油 冷底子 第一遍 |  | 施工准备、材料搬运、调配、涂刷 | 10m2 | 8.88 | 15.74 | 0 | 1.3489 | 5.1939 | 4.7055 | 1.9998 | 4.7222 | 3.7792 | 0 | 46.3694
| 031402002 | 029 | 9-131 | 设备与矩形管道刷油 冷底子 第二遍 |  | 施工准备、材料搬运、调配、涂刷 | 10m2 | 8.48 | 14.65 | 0 | 1.2881 | 4.96 | 4.4936 | 1.9097 | 4.5095 | 3.5175 | 0 | 43.8082
三 |  |  |  | 钢结构刷油 | [6 empty] | 0 | 0 | 0 | 0 | 0 | 0 | 0 | 0
1 |  |  |  | 一般钢结构 | [6 empty] | 0 | 0 | 0 | 0 | 0 | 0 | 0 | 0
| 031402003 | 001 | 9-132 | 一般钢结构 红丹防锈漆 第一遍 |  | 施工准备、材料搬运、调配、涂刷 | 100kg | 7.8 | 1.93 | 0 | 1.1848 | 4.5622 | 4.1332 | 1.7566 | 4.1479 | 0.46339 | 0 | 25.9781 | 醇酸防锈漆 | kg | 1.167
| 031402003 | 002 | 9-133 | 一般钢结构 红丹防锈漆 第二遍 |  | 施工准备、材料搬运、调配、涂刷 | 100kg | 7.48 | 1.67 | 0 | 1.1362 | 4.3751 | 3.9637 | 1.6845 | 3.9777 | 0.40097 | 0 | 24.6881 | 醇酸防锈漆 | kg | 1.134
| 031402003 | 003 | 9-134 | 一般钢结构 防锈漆 第一遍 |  | 施工准备、材料搬运、调配、涂刷 | 100kg | 7.8 | 1.8 | 0 | 1.1848 | 4.5622 | 4.1332 | 1.7566 | 4.1479 | 0.43218 | 0 | 25.8169 | 酚醛防锈漆各色 | kg | 1.015
| 031402003 | 004 | 9-135 | 一般钢结构 防锈漆 第二遍 |  | 施工准备、材料搬运、调配、涂刷 | 100kg | 7.48 | 1.61 | 0 | 1.1362 | 4.3751 | 3.9637 | 1.6845 | 3.9777 | 0.38656 | 0 | 24.6137 | 酚醛防锈漆各色 | kg | 0.986
| 031402003 | 005 | 9-136 | 一般钢结构 带锈底漆 一遍 |  | 施工准备、材料搬运、调配、涂刷 | 100kg | 7.8 | 1.67 | 0 | 1.1848 | 4.5622 | 4.1332 | 1.7566 | 4.1479 | 0.40097 | 0 | 25.6556 | 带锈底漆 | kg | 0.54
| 031402003 | 006 | 9-137 | 一般钢结构 银粉漆 第一遍 |  | 施工准备、材料搬运、调配、涂刷 | 100kg | 7.48 | 3.34 | 0 | 1.1362 | 4.3751 | 3.9637 | 1.6845 | 3.9777 | 0.80193 | 0 | 26.759 | 酚醛银粉漆 | kg | 0.33
| 031402003 | 007 | 9-138 | 一般钢结构 银粉漆 第二遍 |  | 施工准备、材料搬运、调配、涂刷 | 100kg | 7.48 | 3.02 | 0 | 1.1362 | 4.3751 | 3.9637 | 1.6845 | 3.9777 | 0.7251 | 0 | 26.3622 | 酚醛银粉漆 | kg | 0.29
| 031402003 | 008 | 9-139 | 一般钢结构 厚漆 第一遍 |  | 施工准备、材料搬运、调配、涂刷 | 100kg | 7.48 | 7.74 | 0 | 1.1362 | 4.3751 | 3.9637 | 1.6845 | 3.9777 | 1.8584 | 0 | 32.2155 | 厚漆 | kg | 0.58
| 031402003 | 009 | 9-140 | 一般钢结构 厚漆 第二遍 |  | 施工准备、材料搬运、调配、涂刷 | 100kg | 7.48 | 6.89 | 0 | 1.1362 | 4.3751 | 3.9637 | 1.6845 | 3.9777 | 1.6543 | 0 | 31.1614 | 厚漆 | kg | 0.53
| 031402003 | 010 | 9-141 | 一般钢结构 调合漆 第一遍 |  | 施工准备、材料搬运、调配、涂刷 | 100kg | 7.48 | 0.58 | 0 | 1.1362 | 4.3751 | 3.9637 | 1.6845 | 3.9777 | 0.13926 | 0 | 23.3364 | 酚醛调合漆各色 | kg | 0.8
| 031402003 | 011 | 9-142 | 一般钢结构 调合漆 第二遍 |  | 施工准备、材料搬运、调配、涂刷 | 100kg | 7.48 | 0.51 | 0 | 1.1362 | 4.3751 | 3.9637 | 1.6845 | 3.9777 | 0.12245 | 0 | 23.2495 | 酚醛调合漆各色 | kg | 0.7
| 031402003 | 012 | 9-143 | 一般钢结构 磁漆 第一遍 |  | 施工准备、材料搬运、调配、涂刷 | 100kg | 7.48 | 4.64 | 0 | 1.1362 | 4.3751 | 3.9637 | 1.6845 | 3.9777 | 1.1141 | 0 | 28.3712 | 酚醛磁漆各色 | kg | 0.72
| 031402003 | 013 | 9-144 | 一般钢结构 磁漆 第二遍 |  | 施工准备、材料搬运、调配、涂刷 | 100kg | 7.48 | 3.03 | 0 | 1.1362 | 4.3751 | 3.9637 | 1.6845 | 3.9777 | 0.7275 | 0 | 26.3746 | 酚醛磁漆各色 | kg | 0.68
| 031402003 | 014 | 9-145 | 一般钢结构 耐酸漆 第一遍 |  | 施工准备、材料搬运、调配、涂刷 | 100kg | 7.48 | 0.83 | 0 | 1.1362 | 4.3751 | 3.9637 | 1.6845 | 3.9777 | 0.19928 | 0 | 23.6464 | 酚醛耐酸漆 | kg | 0.56
| 031402003 | 015 | 9-146 | 一般钢结构 耐酸漆 第二遍 |  | 施工准备、材料搬运、调配、涂刷 | 100kg | 7.48 | 0.77 | 0 | 1.1362 | 4.3751 | 3.9637 | 1.6845 | 3.9777 | 0.18488 | 0 | 23.572 | 酚醛耐酸漆 | kg | 0.49
| 031402003 | 016 | 9-147 | 一般钢结构 沥青漆 第一遍 |  | 施工准备、材料搬运、调配、涂刷 | 100kg | 7.48 | 0.95 | 0 | 1.1362 | 4.3751 | 3.9637 | 1.6845 | 3.9777 | 0.22809 | 0 | 23.7952 | 煤焦油沥青漆L01-17 | kg | 2.01
| 031402003 | 017 | 9-148 | 一般钢结构 沥青漆 第二遍 |  | 施工准备、材料搬运、调配、涂刷 | 100kg | 7.48 | 0.84 | 0 | 1.1362 | 4.3751 | 3.9637 | 1.6845 | 3.9777 | 0.20168 | 0 | 23.6588 | 煤焦油沥青漆L01-17 | kg | 1.72
| 031402003 | 018 | 9-149 | 一般钢结构 醇酸磁漆 第一遍 |  | 施工准备、材料搬运、调配、涂刷 | 100kg | 7.48 | 0 | 0 | 1.1362 | 4.3751 | 3.9637 | 1.6845 | 3.9777 | 0 | 0 | 22.6171 | 醇酸磁漆(各色) | kg | 1.13
[19 empty] | 专用稀释剂 | kg | 0.113
| 031402003 | 019 | 9-150 | 一般钢结构 醇酸磁漆 第二遍 |  | 施工准备、材料搬运、调配、涂刷 | 100kg | 7.48 | 0 | 0 | 1.1362 | 4.3751 | 3.9637 | 1.6845 | 3.9777 | 0 | 0 | 22.6171 | 醇酸磁漆(各色) | kg | 1.03
[19 empty] | 专用稀释剂 | kg | 0.103
| 031402003 | 020 | 9-151 | 一般钢结构 醇酸清漆 第一遍 |  | 施工准备、材料搬运、调配、涂刷 | 100kg | 7.48 | 0 | 0 | 1.1362 | 4.3751 | 3.9637 | 1.6845 | 3.9777 | 0 | 0 | 22.6171 | 醇酸清漆 | kg | 0.87
[19 empty] | 专用稀释剂 | kg | 0.087
| 031402003 | 021 | 9-152 | 一般钢结构 醇酸清漆 第二遍 |  | 施工准备、材料搬运、调配、涂刷 | 100kg | 7.48 | 0 | 0 | 1.1362 | 4.3751 | 3.9637 | 1.6845 | 3.9777 | 0 | 0 | 22.6171 | 醇酸清漆 | kg | 0.78
[19 empty] | 专用稀释剂 | kg | 0.078
| 031402003 | 022 | 9-153 | 一般钢结构 有机硅耐热漆 第一遍 |  | 施工准备、材料搬运、调配、涂刷 | 100kg | 10.87 | 0 | 0 | 1.6512 | 6.3579 | 5.76 | 2.4479 | 5.7804 | 0 | 0 | 32.8674 | 带锈底漆 | kg | 0.85
[19 empty] | 专用稀释剂 | kg | 0.085
| 031402003 | 023 | 9-154 | 一般钢结构 有机硅耐热漆 第二遍 |  | 施工准备、材料搬运、调配、涂刷 | 100kg | 10.87 | 0 | 0 | 1.6512 | 6.3579 | 5.76 | 2.4479 | 5.7804 | 0 | 0 | 32.8674 | 带锈底漆 | kg | 0.825
[19 empty] | 专用稀释剂 | kg | 0.083
| 031402003 | 024 | 9-155 | 一般钢结构 冷底子 第一遍 |  | 施工准备、材料搬运、调配、涂刷 | 100kg | 7.8 | 13.16 | 0 | 1.1848 | 4.5622 | 4.1332 | 1.7566 | 4.1479 | 3.1597 | 0 | 39.9044
| 031402003 | 025 | 9-156 | 一般钢结构 冷底子 第二遍 |  | 施工准备、材料搬运、调配、涂刷 | 100kg | 7.48 | 12.25 | 0 | 1.1362 | 4.3751 | 3.9637 | 1.6845 | 3.9777 | 2.9412 | 0 | 37.8083
2 |  |  |  | 大型H型钢结构 | [6 empty] | 0 | 0 | 0 | 0 | 0 | 0 | 0 | 0
| 031402003 | 026 | 9-157 | 大型H型钢结构 红丹防锈漆 第一遍 |  | 施工准备、材料搬运、调配、涂刷 | 100kg | 2.03 | 0.56 | 2.82 | 0.30836 | 1.1873 | 1.0757 | 0.45716 | 1.0795 | 0.13446 | 0.90325 | 10.5558 | 醇酸防锈漆 | kg | 0.375
| 031402003 | 027 | 9-158 | 大型H型钢结构 红丹防锈漆 第二遍 |  | 施工准备、材料搬运、调配、涂刷 | 100kg | 2.03 | 0.51 | 2.82 | 0.30836 | 1.1873 | 1.0757 | 0.45716 | 1.0795 | 0.12245 | 0.90325 | 10.4938 | 醇酸防锈漆 | kg | 0.359
| 031402003 | 028 | 9-159 | 大型H型钢结构 防锈漆 第一遍 |  | 施工准备、材料搬运、调配、涂刷 | 100kg | 2.03 | 0.51 | 2.82 | 0.30836 | 1.1873 | 1.0757 | 0.45716 | 1.0795 | 0.12245 | 0.90325 | 10.4938 | 酚醛防锈漆各色 | kg | 0.326
| 031402003 | 029 | 9-160 | 大型H型钢结构 防锈漆 第二遍 |  | 施工准备、材料搬运、调配、涂刷 | 100kg | 2.03 | 0.51 | 2.82 | 0.30836 | 1.1873 | 1.0757 | 0.45716 | 1.0795 | 0.12245 | 0.90325 | 10.4938 | 酚醛防锈漆各色 | kg | 0.312
| 031402003 | 030 | 9-161 | 大型H型钢结构 带锈底漆 一遍 |  | 施工准备、材料搬运、调配、涂刷 | 100kg | 2.03 | 0.51 | 2.82 | 0.30836 | 1.1873 | 1.0757 | 0.45716 | 1.0795 | 0.12245 | 0.90325 | 10.4938 | 带锈底漆 | kg | 0.176
| 031402003 | 031 | 9-162 | 大型H型钢结构 银粉漆 第一遍 |  | 施工准备、材料搬运、调配、涂刷 | 100kg | 2.03 | 1.03 | 2.82 | 0.30836 | 1.1873 | 1.0757 | 0.45716 | 1.0795 | 0.2473 | 0.90325 | 11.1386 | 酚醛银粉漆 | kg | 0.1
| 031402003 | 032 | 9-163 | 大型H型钢结构 银粉漆 第二遍 |  | 施工准备、材料搬运、调配、涂刷 | 100kg | 2.03 | 1.03 | 2.82 | 0.30836 | 1.1873 | 1.0757 | 0.45716 | 1.0795 | 0.2473 | 0.90325 | 11.1386 | 酚醛银粉漆 | kg | 0.088
| 031402003 | 033 | 9-164 | 大型H型钢结构 厚漆 第一遍 |  | 施工准备、材料搬运、调配、涂刷 | 100kg | 2.03 | 1.7 | 2.82 | 0.30836 | 1.1873 | 1.0757 | 0.45716 | 1.0795 | 0.40817 | 0.90325 | 11.9695 | 厚漆 | kg | 0.188
| 031402003 | 034 | 9-165 | 大型H型钢结构 厚漆 第二遍 |  | 施工准备、材料搬运、调配、涂刷 | 100kg | 2.03 | 1.47 | 2.82 | 0.30836 | 1.1873 | 1.0757 | 0.45716 | 1.0795 | 0.35295 | 0.90325 | 11.6843 | 厚漆 | kg | 0.188
| 031402003 | 035 | 9-166 | 大型H型钢结构 调合漆 第一遍 |  | 施工准备、材料搬运、调配、涂刷 | 100kg | 2.03 | 0.17 | 2.82 | 0.30836 | 1.1873 | 1.0757 | 0.45716 | 1.0795 | 0.040817 | 0.90325 | 10.0721 | 酚醛调合漆各色 | kg | 0.25
| 031402003 | 036 | 9-167 | 大型H型钢结构 调合漆 第二遍 |  | 施工准备、材料搬运、调配、涂刷 | 100kg | 2.03 | 0.17 | 2.82 | 0.30836 | 1.1873 | 1.0757 | 0.45716 | 1.0795 | 0.040817 | 0.90325 | 10.0721 | 酚醛调合漆各色 | kg | 0.22
| 031402003 | 037 | 9-168 | 大型H型钢结构 磁漆 第一遍 |  | 施工准备、材料搬运、调配、涂刷 | 100kg | 2.03 | 1.14 | 2.82 | 0.30836 | 1.1873 | 1.0757 | 0.45716 | 1.0795 | 0.27371 | 0.90325 | 11.275 | 酚醛磁漆各色 | kg | 0.22
| 031402003 | 038 | 9-169 | 大型H型钢结构 磁漆 第二遍 |  | 施工准备、材料搬运、调配、涂刷 | 100kg | 2.03 | 0.61 | 2.82 | 0.30836 | 1.1873 | 1.0757 | 0.45716 | 1.0795 | 0.14646 | 0.90325 | 10.6178 | 酚醛磁漆各色 | kg | 0.22
| 031402003 | 039 | 9-170 | 大型H型钢结构 耐酸漆 第一遍 |  | 施工准备、材料搬运、调配、涂刷 | 100kg | 2.03 | 0.17 | 2.82 | 0.30836 | 1.1873 | 1.0757 | 0.45716 | 1.0795 | 0.040817 | 0.90325 | 10.0721 | 酚醛磁漆各色 | kg | 0.176
| 031402003 | 040 | 9-171 | 大型H型钢结构 耐酸漆 第二遍 |  | 施工准备、材料搬运、调配、涂刷 | 100kg | 2.03 | 0.17 | 2.82 | 0.30836 | 1.1873 | 1.0757 | 0.45716 | 1.0795 | 0.040817 | 0.90325 | 10.0721 | 酚醛耐酸漆 | kg | 0.16
| 031402003 | 041 | 9-172 | 大型H型钢结构 沥青漆 第一遍 |  | 施工准备、材料搬运、调配、涂刷 | 100kg | 2.03 | 0.23 | 2.82 | 0.30836 | 1.1873 | 1.0757 | 0.45716 | 1.0795 | 0.055223 | 0.90325 | 10.1465 | 煤焦油沥青漆L01-17 | kg | 0.648
| 031402003 | 042 | 9-173 | 大型H型钢结构 沥青漆 第二遍 |  | 施工准备、材料搬运、调配、涂刷 | 100kg | 2.03 | 0.19 | 2.82 | 0.30836 | 1.1873 | 1.0757 | 0.45716 | 1.0795 | 0.045619 | 0.90325 | 10.0969 | 煤焦油沥青漆L01-17 | kg | 0.542
| 031402003 | 043 | 9-174 | 大型H型钢结构 醇酸磁漆 第一遍 |  | 施工准备、材料搬运、调配、涂刷 | 100kg | 2.03 | 0 | 2.82 | 0.30836 | 1.1873 | 1.0757 | 0.45716 | 1.0795 | 0 | 0.90325 | 9.8613 | 醇酸磁漆(各色) | kg | 0.364
[19 empty] | 专用稀释剂 | kg | 0.037
| 031402003 | 044 | 9-175 | 大型H型钢结构 醇酸磁漆 第二遍 |  | 施工准备、材料搬运、调配、涂刷 | 100kg | 1.99 | 0 | 2.82 | 0.30228 | 1.164 | 1.0545 | 0.44815 | 1.0582 | 0 | 0.90325 | 9.7404 | 醇酸磁漆(各色) | kg | 0.332
[19 empty] | 专用稀释剂 | kg | 0.034
| 031402003 | 045 | 9-176 | 大型H型钢结构 醇酸清漆 第一遍 |  | 施工准备、材料搬运、调配、涂刷 | 100kg | 2.03 | 0 | 2.82 | 0.30836 | 1.1873 | 1.0757 | 0.45716 | 1.0795 | 0 | 0.90325 | 9.8613 | 醇酸清漆 | kg | 0.276
[19 empty] | 专用稀释剂 | kg | 0.028
| 031402003 | 046 | 9-177 | 大型H型钢结构 醇酸清漆 第二遍 |  | 施工准备、材料搬运、调配、涂刷 | 100kg | 1.99 | 0 | 2.82 | 0.30228 | 1.164 | 1.0545 | 0.44815 | 1.0582 | 0 | 0.90325 | 9.7404 | 醇酸清漆 | kg | 0.244
[19 empty] | 专用稀释剂 | kg | 0.025
| 031402003 | 047 | 9-178 | 大型H型钢结构 有机硅耐热漆 第一遍 |  | 施工准备、材料搬运、调配、涂刷 | 100kg | 2.59 | 0 | 2.82 | 0.39342 | 1.5149 | 1.3724 | 0.58327 | 1.3773 | 0 | 0.90325 | 11.5546 | 带锈底漆 | kg | 0.273
[19 empty] | 专用稀释剂 | kg | 0.028
| 031402003 | 048 | 9-179 | 大型H型钢结构 有机硅耐热漆 第二遍 |  | 施工准备、材料搬运、调配、涂刷 | 100kg | 2.51 | 0 | 2.82 | 0.38127 | 1.4681 | 1.33 | 0.56525 | 1.3348 | 0 | 0.90325 | 11.3127 | 带锈底漆 | kg | 0.261
[19 empty] | 专用稀释剂 | kg | 0.027
| 031402003 | 049 | 9-180 | 大型H型钢结构 冷底子 第一遍 |  | 施工准备、材料搬运、调配、涂刷 | 100kg | 2.03 | 3.75 | 2.82 | 0.30836 | 1.1873 | 1.0757 | 0.45716 | 1.0795 | 0.90038 | 0.90325 | 14.5117
| 031402003 | 050 | 9-181 | 大型H型钢结构 冷底子 第二遍 |  | 施工准备、材料搬运、调配、涂刷 | 100kg | 1.99 | 3.48 | 2.82 | 0.30228 | 1.164 | 1.0545 | 0.44815 | 1.0582 | 0.83555 | 0.90325 | 14.0559
3 |  |  |  | 其它钢结构 | [6 empty] | 0 | 0 | 0 | 0 | 0 | 0 | 0 | 0
| 031402003 | 051 | 9-182 | 其它钢结构 红丹防锈漆 第一遍 |  | 施工准备、材料搬运、调配、涂刷 | 100kg | 5.77 | 1.48 | 7.51 | 0.87646 | 3.3749 | 3.0575 | 1.2994 | 3.0683 | 0.35535 | 2.4055 | 29.1974 | 醇酸防锈漆 | kg | 0.721
| 031402003 | 052 | 9-183 | 其它钢结构 红丹防锈漆 第二遍 |  | 施工准备、材料搬运、调配、涂刷 | 100kg | 5.77 | 1.28 | 7.51 | 0.87646 | 3.3749 | 3.0575 | 1.2994 | 3.0683 | 0.30733 | 2.4055 | 28.9494 | 醇酸防锈漆 | kg | 0.69
| 031402003 | 053 | 9-184 | 其它钢结构 防锈漆 第一遍 |  | 施工准备、材料搬运、调配、涂刷 | 100kg | 5.77 | 1.35 | 7.51 | 0.87646 | 3.3749 | 3.0575 | 1.2994 | 3.0683 | 0.32414 | 2.4055 | 29.0362 | 酚醛防锈漆各色 | kg | 0.627
| 031402003 | 054 | 9-185 | 其它钢结构 防锈漆 第二遍 |  | 施工准备、材料搬运、调配、涂刷 | 100kg | 5.77 | 1.16 | 7.51 | 0.87646 | 3.3749 | 3.0575 | 1.2994 | 3.0683 | 0.27852 | 2.4055 | 28.8006 | 酚醛防锈漆各色 | kg | 0.6
| 031402003 | 055 | 9-186 | 其它钢结构 带锈底漆 一遍 |  | 施工准备、材料搬运、调配、涂刷 | 100kg | 5.77 | 1.28 | 7.51 | 0.87646 | 3.3749 | 3.0575 | 1.2994 | 3.0683 | 0.30733 | 2.4055 | 28.9494 | 带锈底漆 | kg | 0.41
| 031402003 | 056 | 9-187 | 其它钢结构 银粉漆 第一遍 |  | 施工准备、材料搬运、调配、涂刷 | 100kg | 5.77 | 2.5 | 7.51 | 0.87646 | 3.3749 | 3.0575 | 1.2994 | 3.0683 | 0.60025 | 2.4055 | 30.4623 | 酚醛银粉漆 | kg | 0.25
| 031402003 | 057 | 9-188 | 其它钢结构 银粉漆 第二遍 |  | 施工准备、材料搬运、调配、涂刷 | 100kg | 5.77 | 2.31 | 7.51 | 0.87646 | 3.3749 | 3.0575 | 1.2994 | 3.0683 | 0.55463 | 2.4055 | 30.2267 | 酚醛银粉漆 | kg | 0.23
| 031402003 | 058 | 9-189 | 其它钢结构 厚漆 第一遍 |  | 施工准备、材料搬运、调配、涂刷 | 100kg | 5.77 | 5.91 | 7.51 | 0.87646 | 3.3749 | 3.0575 | 1.2994 | 3.0683 | 1.419 | 2.4055 | 34.6911 | 厚漆 | kg | 0.44
| 031402003 | 059 | 9-190 | 其它钢结构 厚漆 第二遍 |  | 施工准备、材料搬运、调配、涂刷 | 100kg | 5.77 | 5.25 | 7.51 | 0.87646 | 3.3749 | 3.0575 | 1.2994 | 3.0683 | 1.2605 | 2.4055 | 33.8726 | 厚漆 | kg | 0.4
| 031402003 | 060 | 9-191 | 其它钢结构 调合漆 第一遍 |  | 施工准备、材料搬运、调配、涂刷 | 100kg | 5.77 | 0.45 | 7.51 | 0.87646 | 3.3749 | 3.0575 | 1.2994 | 3.0683 | 0.10805 | 2.4055 | 27.9201 | 酚醛调合漆各色 | kg | 0.61
| 031402003 | 061 | 9-192 | 其它钢结构 调合漆 第二遍 |  | 施工准备、材料搬运、调配、涂刷 | 100kg | 5.77 | 0.39 | 7.51 | 0.87646 | 3.3749 | 3.0575 | 1.2994 | 3.0683 | 0.093639 | 2.4055 | 27.8457 | 酚醛调合漆各色 | kg | 0.53
| 031402003 | 062 | 9-193 | 其它钢结构 磁漆 第一遍 |  | 施工准备、材料搬运、调配、涂刷 | 100kg | 5.77 | 3.58 | 7.51 | 0.87646 | 3.3749 | 3.0575 | 1.2994 | 3.0683 | 0.85956 | 2.4055 | 31.8016 | 酚醛磁漆各色 | kg | 0.55
| 031402003 | 063 | 9-194 | 其它钢结构 磁漆 第二遍 |  | 施工准备、材料搬运、调配、涂刷 | 100kg | 5.77 | 4.04 | 7.51 | 0.87646 | 3.3749 | 3.0575 | 1.2994 | 3.0683 | 0.97 | 2.4055 | 32.3721 | 酚醛磁漆各色 | kg | 0.52
| 031402003 | 064 | 9-195 | 其它钢结构 耐酸漆 第一遍 |  | 施工准备、材料搬运、调配、涂刷 | 100kg | 5.77 | 0.64 | 7.51 | 0.87646 | 3.3749 | 3.0575 | 1.2994 | 3.0683 | 0.15366 | 2.4055 | 28.1557 | 酚醛耐酸漆 | kg | 0.43
| 031402003 | 065 | 9-196 | 其它钢结构 耐酸漆 第二遍 |  | 施工准备、材料搬运、调配、涂刷 | 100kg | 5.77 | 0.64 | 7.51 | 0.87646 | 3.3749 | 3.0575 | 1.2994 | 3.0683 | 0.15366 | 2.4055 | 28.1557 | 酚醛耐酸漆 | kg | 0.37
| 031402003 | 066 | 9-197 | 其它钢结构 沥青漆 第一遍 |  | 施工准备、材料搬运、调配、涂刷 | 100kg | 5.77 | 0.64 | 7.51 | 0.87646 | 3.3749 | 3.0575 | 1.2994 | 3.0683 | 0.15366 | 2.4055 | 28.1557 | 煤焦油沥青漆L01-17 | kg | 1.52
| 031402003 | 067 | 9-198 | 其它钢结构 沥青漆 第二遍 |  | 施工准备、材料搬运、调配、涂刷 | 100kg | 5.77 | 0.72 | 7.51 | 0.87646 | 3.3749 | 3.0575 | 1.2994 | 3.0683 | 0.17287 | 2.4055 | 28.2549 | 煤焦油沥青漆L01-17 | kg | 2.06
| 031402003 | 068 | 9-199 | 其它钢结构 醇酸磁漆 第一遍 |  | 施工准备、材料搬运、调配、涂刷 | 100kg | 5.77 | 0 | 7.51 | 0.87646 | 3.3749 | 3.0575 | 1.2994 | 3.0683 | 0 | 2.4055 | 27.3621 | 醇酸磁漆(各色) | kg | 0.85
[19 empty] | 专用稀释剂 | kg | 0.085
| 031402003 | 069 | 9-200 | 其它钢结构 醇酸磁漆 第二遍 |  | 施工准备、材料搬运、调配、涂刷 | 100kg | 5.77 | 0 | 7.51 | 0.87646 | 3.3749 | 3.0575 | 1.2994 | 3.0683 | 0 | 2.4055 | 27.3621 | 醇酸磁漆(各色) | kg | 0.78
[19 empty] | 专用稀释剂 | kg | 0.078
| 031402003 | 070 | 9-201 | 其它钢结构 醇酸清漆 第一遍 |  | 施工准备、材料搬运、调配、涂刷 | 100kg | 5.77 | 0 | 7.51 | 0.87646 | 3.3749 | 3.0575 | 1.2994 | 3.0683 | 0 | 2.4055 | 27.3621 | 醇酸清漆 | kg | 0.66
[19 empty] | 专用稀释剂 | kg | 0.066
| 031402003 | 071 | 9-202 | 其它钢结构 醇酸清漆 第二遍 |  | 施工准备、材料搬运、调配、涂刷 | 100kg | 5.77 | 0 | 7.51 | 0.87646 | 3.3749 | 3.0575 | 1.2994 | 3.0683 | 0 | 2.4055 | 27.3621 | 醇酸清漆 | kg | 0.59
[19 empty] | 专用稀释剂 | kg | 0.059
| 031402003 | 072 | 9-203 | 其它钢结构 有机硅耐热漆 第一遍 |  | 施工准备、材料搬运、调配、涂刷 | 100kg | 8.16 | 0 | 7.51 | 1.2395 | 4.7728 | 4.324 | 1.8376 | 4.3393 | 0 | 2.4055 | 34.5886 | 带锈底漆 | kg | 0.525
[19 empty] | 专用稀释剂 | kg | 0.053
| 031402003 | 073 | 9-204 | 其它钢结构 有机硅耐热漆 第二遍 |  | 施工准备、材料搬运、调配、涂刷 | 100kg | 8.16 | 0 | 7.51 | 1.2395 | 4.7728 | 4.324 | 1.8376 | 4.3393 | 0 | 2.4055 | 34.5886 | 带锈底漆 | kg | 0.503
[19 empty] | 专用稀释剂 | kg | 0.051
| 031402003 | 074 | 9-205 | 其它钢结构 冷底子 第一遍 |  | 施工准备、材料搬运、调配、涂刷 | 100kg | 5.77 | 9.9 | 7.51 | 0.87646 | 3.3749 | 3.0575 | 1.2994 | 3.0683 | 2.377 | 2.4055 | 39.6391
| 031402003 | 075 | 9-206 | 其它钢结构 冷底子 第二遍 |  | 施工准备、材料搬运、调配、涂刷 | 100kg | 5.77 | 9.19 | 7.51 | 0.87646 | 3.3749 | 3.0575 | 1.2994 | 3.0683 | 2.2065 | 2.4055 | 38.7586
四 |  |  |  | 铸铁管、暖气片刷油 | [6 empty] | 0 | 0 | 0 | 0 | 0 | 0 | 0 | 0
| 031402004 | 001 | 9-207 | 铸铁管、暖气片刷油 防锈漆 一遍 |  | 施工准备、材料搬运、调配、涂刷 | 10m2 | 11.51 | 2.63 | 0 | 1.7484 | 6.7322 | 6.0991 | 2.5921 | 6.1207 | 0.63146 | 0 | 38.064 | 酚醛防锈漆各色 | kg | 1.05
| 031402004 | 002 | 9-208 | 铸铁管、暖气片刷油 带锈底漆 一遍 |  | 施工准备、材料搬运、调配、涂刷 | 10m2 | 11.51 | 2.82 | 0 | 1.7484 | 6.7322 | 6.0991 | 2.5921 | 6.1207 | 0.67708 | 0 | 38.2996 | 带锈底漆 | kg | 0.92
| 031402004 | 003 | 9-209 | 铸铁管、暖气片刷油 银粉漆 第一遍 |  | 施工准备、材料搬运、调配、涂刷 | 10m2 | 11.82 | 5.78 | 0 | 1.7955 | 6.9135 | 6.2634 | 2.6619 | 6.2856 | 1.3878 | 0 | 42.9076 | 酚醛银粉漆 | kg | 0.54
| 031402004 | 004 | 9-210 | 铸铁管、暖气片刷油 银粉漆 第二遍 |  | 施工准备、材料搬运、调配、涂刷 | 10m2 | 11.51 | 5.07 | 0 | 1.7484 | 6.7322 | 6.0991 | 2.5921 | 6.1207 | 1.2173 | 0 | 41.0898 | 酚醛银粉漆 | kg | 0.49
| 031402004 | 005 | 9-211 | 铸铁管、暖气片刷油 沥青漆 第一遍 |  | 施工准备、材料搬运、调配、涂刷 | 10m2 | 12.5 | 1.33 | 0 | 1.8987 | 7.3113 | 6.6238 | 2.815 | 6.6472 | 0.31933 | 0 | 39.4453 | 煤焦油沥青漆L01-17 | kg | 2.88
| 031402004 | 006 | 9-212 | 铸铁管、暖气片刷油 沥青漆 第二遍 |  | 施工准备、材料搬运、调配、涂刷 | 10m2 | 12.14 | 1.18 | 0 | 1.8441 | 7.1007 | 6.433 | 2.7339 | 6.4558 | 0.28332 | 0 | 38.1707 | 煤焦油沥青漆L01-17 | kg | 2.47
| 031402004 | 007 | 9-213 | 铸铁管、暖气片刷油 热沥青 第一遍 |  | 施工准备、材料搬运、调配、涂刷 | 10m2 | 37.86 | 138.13 | 0 | 5.7509 | 22.1443 | 20.062 | 8.5261 | 20.133 | 33.165 | 0 | 285.7714
| 031402004 | 008 | 9-214 | 铸铁管、暖气片刷油 热沥青 第二遍 |  | 施工准备、材料搬运、调配、涂刷 | 10m2 | 18.07 | 62.14 | 0 | 2.7448 | 10.5691 | 9.5753 | 4.0694 | 9.6092 | 14.9198 | 0 | 131.6976
五 |  |  |  | 灰面刷油 | [6 empty] | 0 | 0 | 0 | 0 | 0 | 0 | 0 | 0
| 031402005 | 001 | 9-215 | 灰面刷油 设备 厚漆 第一遍 |  | 施工准备、材料搬运、调配、涂刷 | 10m2 | 20.5 | 9.07 | 0 | 3.1139 | 11.9904 | 10.8629 | 4.6166 | 10.9014 | 2.1777 | 0 | 73.2331 | 厚漆 | kg | 1.01
| 031402005 | 002 | 9-216 | 灰面刷油 设备 厚漆 第二遍 |  | 施工准备、材料搬运、调配、涂刷 | 10m2 | 17.04 | 6.69 | 0 | 2.5884 | 9.9667 | 9.0295 | 3.8374 | 9.0615 | 1.6063 | 0 | 59.8197 | 厚漆 | kg | 0.78
| 031402005 | 003 | 9-217 | 灰面刷油 设备 调合漆 第一遍 |  | 施工准备、材料搬运、调配、涂刷 | 10m2 | 20.5 | 0.9 | 0 | 3.1139 | 11.9904 | 10.8629 | 4.6166 | 10.9014 | 0.21609 | 0 | 63.1014 | 酚醛调合漆各色 | kg | 1.36
| 031402005 | 004 | 9-218 | 灰面刷油 设备 调合漆 第二遍 |  | 施工准备、材料搬运、调配、涂刷 | 10m2 | 17.04 | 0.71 | 0 | 2.5884 | 9.9667 | 9.0295 | 3.8374 | 9.0615 | 0.17047 | 0 | 52.4039 | 酚醛调合漆各色 | kg | 1.01
| 031402005 | 005 | 9-219 | 灰面刷油 设备 煤焦油 第一遍 |  | 施工准备、材料搬运、调配、涂刷 | 10m2 | 20.5 | 1.16 | 0 | 3.1139 | 11.9904 | 10.8629 | 4.6166 | 10.9014 | 0.27852 | 0 | 63.4239 | 煤焦油 | kg | 3.3
| 031402005 | 006 | 9-220 | 灰面刷油 设备 煤焦油 第二遍 |  | 施工准备、材料搬运、调配、涂刷 | 10m2 | 17.04 | 0.9 | 0 | 2.5884 | 9.9667 | 9.0295 | 3.8374 | 9.0615 | 0.21609 | 0 | 52.6395 | 煤焦油 | kg | 2.57
| 031402005 | 007 | 9-221 | 灰面刷油 设备 沥青漆 第一遍 |  | 施工准备、材料搬运、调配、涂刷 | 10m2 | 19.23 | 2.02 | 0 | 2.921 | 11.2476 | 10.19 | 4.3306 | 10.2261 | 0.485 | 0 | 60.6503 | 煤焦油沥清漆L01-17 | kg | 3.52
| 031402005 | 008 | 9-222 | 灰面刷油 设备 沥青漆 第二遍 |  | 施工准备、材料搬运、调配、涂刷 | 10m2 | 17.16 | 1.3 | 0 | 2.6066 | 10.0369 | 9.0931 | 3.8644 | 9.1253 | 0.31213 | 0 | 53.4984 | 煤焦油沥清漆L01-17 | kg | 2.49
| 031402005 | 009 | 9-223 | 灰面刷油 设备 银粉漆 第一遍 |  | 施工准备、材料搬运、调配、涂刷 | 10m2 | 20.5 | 5.59 | 0 | 3.1139 | 11.9904 | 10.8629 | 4.6166 | 10.9014 | 1.3422 | 0 | 68.9175 | 酚醛银粉漆 | kg | 0.53
| 031402005 | 010 | 9-224 | 灰面刷油 设备 银粉漆 第二遍 |  | 施工准备、材料搬运、调配、涂刷 | 10m2 | 17.04 | 5.59 | 0 | 2.5884 | 9.9667 | 9.0295 | 3.8374 | 9.0615 | 1.3422 | 0 | 58.4556 | 酚醛银粉漆 | kg | 0.48
| 031402005 | 011 | 9-225 | 灰面刷油 设备 冷底子 第一遍 |  | 施工准备、材料搬运、调配、涂刷 | 10m2 | 20.5 | 20.4 | 0 | 3.1139 | 11.9904 | 10.8629 | 4.6166 | 10.9014 | 4.898 | 0 | 87.2834
| 031402005 | 012 | 9-226 | 灰面刷油 设备 冷底子 第二遍 |  | 施工准备、材料搬运、调配、涂刷 | 10m2 | 17.04 | 18.97 | 0 | 2.5884 | 9.9667 | 9.0295 | 3.8374 | 9.0615 | 4.5547 | 0 | 75.0481
| 031402005 | 013 | 9-227 | 灰面刷油 管道 厚漆 第一遍 |  | 施工准备、材料搬运、调配、涂刷 | 10m2 | 22.57 | 9.8 | 0 | 3.4284 | 13.2012 | 11.9598 | 5.0828 | 12.0022 | 2.353 | 0 | 80.3973 | 厚漆 | kg | 1.07
| 031402005 | 014 | 9-228 | 灰面刷油 管道 厚漆 第二遍 |  | 施工准备、材料搬运、调配、涂刷 | 10m2 | 18.75 | 7.09 | 0 | 2.8481 | 10.9669 | 9.9356 | 4.2225 | 9.9708 | 1.7023 | 0 | 65.4862 | 厚漆 | kg | 0.82
| 031402005 | 015 | 9-229 | 灰面刷油 管道 调合漆 第一遍 |  | 施工准备、材料搬运、调配、涂刷 | 10m2 | 22.57 | 0.9 | 0 | 3.4284 | 13.2012 | 11.9598 | 5.0828 | 12.0022 | 0.21609 | 0 | 69.3605 | 酚醛调合漆各色 | kg | 1.37
| 031402005 | 016 | 9-230 | 灰面刷油 管道 调合漆 第二遍 |  | 施工准备、材料搬运、调配、涂刷 | 10m2 | 18.75 | 0.71 | 0 | 2.8481 | 10.9669 | 9.9356 | 4.2225 | 9.9708 | 0.17047 | 0 | 57.5744 | 酚醛调合漆各色 | kg | 1.02
| 031402005 | 017 | 9-231 | 灰面刷油 管道 煤焦油 第一遍 |  | 施工准备、材料搬运、调配、涂刷 | 10m2 | 31.97 | 1.16 | 0 | 4.8562 | 18.6993 | 16.9409 | 7.1996 | 17.0009 | 0.27852 | 0 | 98.1054 | 煤焦油 | kg | 3.34
| 031402005 | 018 | 9-232 | 灰面刷油 管道 煤焦油 第二遍 |  | 施工准备、材料搬运、调配、涂刷 | 10m2 | 18.79 | 0.9 | 0 | 2.8542 | 10.9903 | 9.9568 | 4.2315 | 9.9921 | 0.21609 | 0 | 57.931 | 煤焦油 | kg | 2.6
| 031402005 | 019 | 9-233 | 灰面刷油 管道 沥青漆 第一遍 |  | 施工准备、材料搬运、调配、涂刷 | 10m2 | 21.54 | 1.76 | 0 | 3.2719 | 12.5987 | 11.414 | 4.8508 | 11.4545 | 0.42258 | 0 | 67.3126 | 煤焦油沥清漆L01-17 | kg | 3.75
| 031402005 | 020 | 9-234 | 灰面刷油 管道 沥青漆 第二遍 |  | 施工准备、材料搬运、调配、涂刷 | 10m2 | 18.79 | 1.3 | 0 | 2.8542 | 10.9903 | 9.9568 | 4.2315 | 9.9921 | 0.31213 | 0 | 58.427 | 煤焦油沥清漆L01-17 | kg | 2.72
| 031402005 | 021 | 9-235 | 灰面刷油 管道 银粉漆 第一遍 |  | 施工准备、材料搬运、调配、涂刷 | 10m2 | 22.61 | 6.03 | 0 | 3.4345 | 13.2246 | 11.981 | 5.0918 | 12.0235 | 1.4478 | 0 | 75.8431 | 酚醛银粉漆 | kg | 0.59
| 031402005 | 022 | 9-236 | 灰面刷油 管道 银粉漆 第二遍 |  | 施工准备、材料搬运、调配、涂刷 | 10m2 | 18.75 | 5.59 | 0 | 2.8481 | 10.9669 | 9.9356 | 4.2225 | 9.9708 | 1.3422 | 0 | 63.6261 | 酚醛银粉漆 | kg | 0.53
| 031402005 | 023 | 9-237 | 灰面刷油 管道 冷底子 第一遍 |  | 施工准备、材料搬运、调配、涂刷 | 10m2 | 28.5 | 23.54 | 0 | 4.3292 | 16.6697 | 15.1021 | 6.4182 | 15.1556 | 5.652 | 0 | 115.3667
| 031402005 | 024 | 9-238 | 灰面刷油 管道 冷底子 第二遍 |  | 施工准备、材料搬运、调配、涂刷 | 10m2 | 25.32 | 21.62 | 0 | 3.8461 | 14.8097 | 13.4171 | 5.7021 | 13.4646 | 5.191 | 0 | 103.3704
六 |  |  |  | 玻璃布、白布面刷油 | [6 empty] | 0 | 0 | 0 | 0 | 0 | 0 | 0 | 0
| 031402006 | 001 | 9-239 | 玻璃布、白布面刷油 设备 厚漆 第一遍 |  | 施工准备、材料搬运、调配、涂刷 | 10m2 | 28.5 | 12.17 | 0 | 4.3292 | 16.6697 | 15.1021 | 6.4182 | 15.1556 | 2.922 | 0 | 101.2668 | 厚漆 | kg | 1.39
| 031402006 | 002 | 9-240 | 玻璃布、白布面刷油 设备 厚漆 第二遍 |  | 施工准备、材料搬运、调配、涂刷 | 10m2 | 25 | 9.6 | 0 | 3.7975 | 14.6225 | 13.2475 | 5.63 | 13.2944 | 2.305 | 0 | 87.4969 | 厚漆 | kg | 1.1
| 031402006 | 003 | 9-241 | 玻璃布、白布面刷油 设备 调合漆 第一遍 |  | 施工准备、材料搬运、调配、涂刷 | 10m2 | 28.5 | 1.28 | 0 | 4.3292 | 16.6697 | 15.1021 | 6.4182 | 15.1556 | 0.30733 | 0 | 87.7621 | 酚醛调合漆各色 | kg | 1.87
| 031402006 | 004 | 9-242 | 玻璃布、白布面刷油 设备 调合漆 第二遍 |  | 施工准备、材料搬运、调配、涂刷 | 10m2 | 25 | 1.03 | 0 | 3.7975 | 14.6225 | 13.2475 | 5.63 | 13.2944 | 0.2473 | 0 | 76.8692 | 酚醛调合漆各色 | kg | 1.43
| 031402006 | 005 | 9-243 | 玻璃布、白布面刷油 设备 煤焦油 第一遍 |  | 施工准备、材料搬运、调配、涂刷 | 10m2 | 28.5 | 1.73 | 0 | 4.3292 | 16.6697 | 15.1021 | 6.4182 | 15.1556 | 0.41537 | 0 | 88.3201 | 煤焦油 | kg | 4.9
| 031402006 | 006 | 9-244 | 玻璃布、白布面刷油 设备 煤焦油 第二遍 |  | 施工准备、材料搬运、调配、涂刷 | 10m2 | 25 | 1.36 | 0 | 3.7975 | 14.6225 | 13.2475 | 5.63 | 13.2944 | 0.32654 | 0 | 77.2784 | 煤焦油 | kg | 3.85
| 031402006 | 007 | 9-245 | 玻璃布、白布面刷油 设备 沥青漆 第一遍 |  | 施工准备、材料搬运、调配、涂刷 | 10m2 | 29.54 | 2.4 | 0 | 4.4871 | 17.2779 | 15.6532 | 6.6524 | 15.7087 | 0.57624 | 0 | 92.2956 | 煤焦油沥清漆L01-17 | kg | 4.87
| 031402006 | 008 | 9-246 | 玻璃布、白布面刷油 设备 沥青漆 第二遍 |  | 施工准备、材料搬运、调配、涂刷 | 10m2 | 25.08 | 1.85 | 0 | 3.8097 | 14.6693 | 13.2899 | 5.648 | 13.3369 | 0.44418 | 0 | 78.128 | 煤焦油沥清漆L01-17 | kg | 3.54
| 031402006 | 009 | 9-247 | 玻璃布、白布面刷油 设备 银粉漆 第一遍 |  | 施工准备、材料搬运、调配、涂刷 | 10m2 | 28.5 | 7.77 | 0 | 4.3292 | 16.6697 | 15.1021 | 6.4182 | 15.1556 | 1.8656 | 0 | 95.8103 | 酚醛银粉漆 | kg | 0.74
| 031402006 | 010 | 9-248 | 玻璃布、白布面刷油 设备 银粉漆 第二遍 |  | 施工准备、材料搬运、调配、涂刷 | 10m2 | 25 | 7.77 | 0 | 3.7975 | 14.6225 | 13.2475 | 5.63 | 13.2944 | 1.8656 | 0 | 85.2275 | 酚醛银粉漆 | kg | 0.67
| 031402006 | 011 | 9-249 | 玻璃布、白布面刷油 设备 冷底子 第一遍 |  | 施工准备、材料搬运、调配、涂刷 | 10m2 | 29.86 | 28.24 | 0 | 4.5357 | 17.4651 | 15.8228 | 6.7245 | 15.8788 | 6.7804 | 0 | 125.3074
| 031402006 | 012 | 9-250 | 玻璃布、白布面刷油 设备 冷底子 第二遍 |  | 施工准备、材料搬运、调配、涂刷 | 10m2 | 25.36 | 26.27 | 0 | 3.8522 | 14.8331 | 13.4383 | 5.7111 | 13.4858 | 6.3074 | 0 | 109.2578
| 031402006 | 013 | 9-251 | 玻璃布、白布面刷油 管道 厚漆 第一遍 |  | 施工准备、材料搬运、调配、涂刷 | 10m2 | 31.57 | 13.45 | 0 | 4.7955 | 18.4653 | 16.7289 | 7.1096 | 16.7882 | 3.2293 | 0 | 112.1368 | 厚漆 | kg | 1.49
| 031402006 | 014 | 9-252 | 玻璃布、白布面刷油 管道 厚漆 第二遍 |  | 施工准备、材料搬运、调配、涂刷 | 10m2 | 27.47 | 9.94 | 0 | 4.1727 | 16.0672 | 14.5564 | 6.1862 | 14.6079 | 2.3866 | 0 | 95.387 | 厚漆 | kg | 1.18
| 031402006 | 015 | 9-253 | 玻璃布、白布面刷油 管道 调合漆 第一遍 |  | 施工准备、材料搬运、调配、涂刷 | 10m2 | 31.57 | 1.41 | 0 | 4.7955 | 18.4653 | 16.7289 | 7.1096 | 16.7882 | 0.33854 | 0 | 97.206 | 酚醛调合漆各色 | kg | 1.9
| 031402006 | 016 | 9-254 | 玻璃布、白布面刷油 管道 调合漆 第二遍 |  | 施工准备、材料搬运、调配、涂刷 | 10m2 | 27.47 | 1.03 | 0 | 4.1727 | 16.0672 | 14.5564 | 6.1862 | 14.6079 | 0.2473 | 0 | 84.3377 | 酚醛调合漆各色 | kg | 1.45
| 031402006 | 017 | 9-255 | 玻璃布、白布面刷油 管道 煤焦油 第一遍 |  | 施工准备、材料搬运、调配、涂刷 | 10m2 | 31.57 | 1.73 | 0 | 4.7955 | 18.4653 | 16.7289 | 7.1096 | 16.7882 | 0.41537 | 0 | 97.6028 | 煤焦油 | kg | 5
| 031402006 | 018 | 9-256 | 玻璃布、白布面刷油 管道 煤焦油 第二遍 |  | 施工准备、材料搬运、调配、涂刷 | 10m2 | 27.47 | 1.36 | 0 | 4.1727 | 16.0672 | 14.5564 | 6.1862 | 14.6079 | 0.32654 | 0 | 84.7469 | 煤焦油 | kg | 3.89
| 031402006 | 019 | 9-257 | 玻璃布、白布面刷油 管道 沥青漆 第一遍 |  | 施工准备、材料搬运、调配、涂刷 | 10m2 | 30.18 | 2.43 | 0 | 4.5843 | 17.6523 | 15.9924 | 6.7965 | 16.049 | 0.58344 | 0 | 94.268 | 煤焦油沥清漆L01-17 | kg | 5.2
| 031402006 | 020 | 9-258 | 玻璃布、白布面刷油 管道 沥青漆 第二遍 |  | 施工准备、材料搬运、调配、涂刷 | 10m2 | 25.64 | 1.88 | 0 | 3.8947 | 14.9968 | 13.5866 | 5.7741 | 13.6347 | 0.45139 | 0 | 79.8584 | 煤焦油沥清漆L01-17 | kg | 3.85
| 031402006 | 021 | 9-259 | 玻璃布、白布面刷油 管道 银粉漆 第一遍 |  | 施工准备、材料搬运、调配、涂刷 | 10m2 | 31.57 | 8.35 | 0 | 4.7955 | 18.4653 | 16.7289 | 7.1096 | 16.7882 | 2.0048 | 0 | 105.8123 | 酚醛银粉漆 | kg | 0.82
| 031402006 | 022 | 9-260 | 玻璃布、白布面刷油 管道 银粉漆 第二遍 |  | 施工准备、材料搬运、调配、涂刷 | 10m2 | 27.47 | 7.7 | 0 | 4.1727 | 16.0672 | 14.5564 | 6.1862 | 14.6079 | 1.8488 | 0 | 92.6091 | 酚醛银粉漆 | kg | 0.73
| 031402006 | 023 | 9-261 | 玻璃布、白布面刷油 管道 冷底子 第一遍 |  | 施工准备、材料搬运、调配、涂刷 | 10m2 | 31.57 | 32.55 | 0 | 4.7955 | 18.4653 | 16.7289 | 7.1096 | 16.7882 | 7.8153 | 0 | 135.8227
| 031402006 | 024 | 9-262 | 玻璃布、白布面刷油 管道 冷底子 第二遍 |  | 施工准备、材料搬运、调配、涂刷 | 10m2 | 27.47 | 30.18 | 0 | 4.1727 | 16.0672 | 14.5564 | 6.1862 | 14.6079 | 7.2462 | 0 | 120.4866
七 |  |  |  | 麻布面、石棉布面刷油 | [6 empty] | 0 | 0 | 0 | 0 | 0 | 0 | 0 | 0
| 031402007 | 001 | 9-263 | 麻布面、石棉布面刷油 设备 厚漆 第一遍 |  | 施工准备、材料搬运、调配、涂刷 | 10m2 | 31.61 | 11.08 | 0 | 4.8016 | 18.4887 | 16.7501 | 7.1186 | 16.8094 | 2.6603 | 0 | 109.3187 | 厚漆 | kg | 1.3
| 031402007 | 002 | 9-264 | 麻布面、石棉布面刷油 设备 厚漆 第二遍 |  | 施工准备、材料搬运、调配、涂刷 | 10m2 | 26.43 | 8.29 | 0 | 4.0147 | 15.4589 | 14.0053 | 5.952 | 14.0548 | 1.9904 | 0 | 90.1962 | 厚漆 | kg | 1.03
| 031402007 | 003 | 9-265 | 麻布面、石棉布面刷油 设备 调合漆 第一遍 |  | 施工准备、材料搬运、调配、涂刷 | 10m2 | 31.61 | 1.22 | 0 | 4.8016 | 18.4887 | 16.7501 | 7.1186 | 16.8094 | 0.29292 | 0 | 97.0913 | 酚醛调合漆各色 | kg | 1.75
| 031402007 | 004 | 9-266 | 麻布面、石棉布面刷油 设备 调合漆 第二遍 |  | 施工准备、材料搬运、调配、涂刷 | 10m2 | 26.43 | 0.96 | 0 | 4.0147 | 15.4589 | 14.0053 | 5.952 | 14.0548 | 0.2305 | 0 | 81.1063 | 酚醛调合漆各色 | kg | 1.33
| 031402007 | 005 | 9-267 | 麻布面、石棉布面刷油 设备 煤焦油 第一遍 |  | 施工准备、材料搬运、调配、涂刷 | 10m2 | 31.61 | 1.62 | 0 | 4.8016 | 18.4887 | 16.7501 | 7.1186 | 16.8094 | 0.38896 | 0 | 97.5874 | 煤焦油 | kg | 4.63
| 031402007 | 006 | 9-268 | 麻布面、石棉布面刷油 设备 煤焦油 第二遍 |  | 施工准备、材料搬运、调配、涂刷 | 10m2 | 26.43 | 1.27 | 0 | 4.0147 | 15.4589 | 14.0053 | 5.952 | 14.0548 | 0.30493 | 0 | 81.4907 | 煤焦油 | kg | 3.6
| 031402007 | 007 | 9-269 | 麻布面、石棉布面刷油 设备 沥青漆 第一遍 |  | 施工准备、材料搬运、调配、涂刷 | 10m2 | 28.5 | 2.23 | 0 | 4.3292 | 16.6697 | 15.1021 | 6.4182 | 15.1556 | 0.53542 | 0 | 88.9402 | 煤焦油沥清漆L01-17 | kg | 4.55
| 031402007 | 008 | 9-270 | 麻布面、石棉布面刷油 设备 沥青漆 第二遍 |  | 施工准备、材料搬运、调配、涂刷 | 10m2 | 24.76 | 1.71 | 0 | 3.761 | 14.4821 | 13.1203 | 5.576 | 13.1668 | 0.41057 | 0 | 76.9868 | 煤焦油沥清漆L01-17 | kg | 3.3
| 031402007 | 009 | 9-271 | 麻布面、石棉布面刷油 设备 银粉漆 第一遍 |  | 施工准备、材料搬运、调配、涂刷 | 10m2 | 31.61 | 7.19 | 0 | 4.8016 | 18.4887 | 16.7501 | 7.1186 | 16.8094 | 1.7263 | 0 | 104.4947 | 酚醛银粉漆 | kg | 0.68
| 031402007 | 010 | 9-272 | 麻布面、石棉布面刷油 设备 银粉漆 第二遍 |  | 施工准备、材料搬运、调配、涂刷 | 10m2 | 26.43 | 7.19 | 0 | 4.0147 | 15.4589 | 14.0053 | 5.952 | 14.0548 | 1.7263 | 0 | 88.8321 | 酚醛银粉漆 | kg | 0.62
| 031402007 | 011 | 9-273 | 麻布面、石棉布面刷油 设备 冷底子 第一遍 |  | 施工准备、材料搬运、调配、涂刷 | 10m2 | 31.61 | 27.23 | 0 | 4.8016 | 18.4887 | 16.7501 | 7.1186 | 16.8094 | 6.5379 | 0 | 129.3463
| 031402007 | 012 | 9-274 | 麻布面、石棉布面刷油 设备 冷底子 第二遍 |  | 施工准备、材料搬运、调配、涂刷 | 10m2 | 26.43 | 25.16 | 0 | 4.0147 | 15.4589 | 14.0053 | 5.952 | 14.0548 | 6.0409 | 0 | 111.1167
| 031402007 | 013 | 9-275 | 麻布面、石棉布面刷油 管道 厚漆 第一遍 |  | 施工准备、材料搬运、调配、涂刷 | 10m2 | 35.39 | 11.81 | 0 | 5.3757 | 20.6996 | 18.7532 | 7.9698 | 18.8196 | 2.8356 | 0 | 121.6535 | 厚漆 | kg | 1.39
| 031402007 | 014 | 9-276 | 麻布面、石棉布面刷油 管道 厚漆 第二遍 |  | 施工准备、材料搬运、调配、涂刷 | 10m2 | 29.54 | 9.41 | 0 | 4.4871 | 17.2779 | 15.6532 | 6.6524 | 15.7087 | 2.2593 | 0 | 100.9887 | 厚漆 | kg | 1.1
| 031402007 | 015 | 9-277 | 麻布面、石棉布面刷油 管道 调合漆 第一遍 |  | 施工准备、材料搬运、调配、涂刷 | 10m2 | 35.39 | 1.28 | 0 | 5.3757 | 20.6996 | 18.7532 | 7.9698 | 18.8196 | 0.30733 | 0 | 108.5952 | 酚醛调合漆各色 | kg | 1.77
| 031402007 | 016 | 9-278 | 麻布面、石棉布面刷油 管道 调合漆 第二遍 |  | 施工准备、材料搬运、调配、涂刷 | 10m2 | 29.54 | 0.96 | 0 | 4.4871 | 17.2779 | 15.6532 | 6.6524 | 15.7087 | 0.2305 | 0 | 90.5099 | 酚醛调合漆各色 | kg | 1.36
| 031402007 | 017 | 9-279 | 麻布面、石棉布面刷油 管道 煤焦油 第一遍 |  | 施工准备、材料搬运、调配、涂刷 | 10m2 | 35.39 | 2.25 | 0 | 5.3757 | 20.6996 | 18.7532 | 7.9698 | 18.8196 | 0.54022 | 0 | 109.7981 | 煤焦油 | kg | 4.85
| 031402007 | 018 | 9-280 | 麻布面、石棉布面刷油 管道 煤焦油 第二遍 |  | 施工准备、材料搬运、调配、涂刷 | 10m2 | 29.54 | 1.27 | 0 | 4.4871 | 17.2779 | 15.6532 | 6.6524 | 15.7087 | 0.30493 | 0 | 90.8943 | 煤焦油 | kg | 3.63
| 031402007 | 019 | 9-281 | 麻布面、石棉布面刷油 管道 沥青漆 第一遍 |  | 施工准备、材料搬运、调配、涂刷 | 10m2 | 31.61 | 2.28 | 0 | 4.8016 | 18.4887 | 16.7501 | 7.1186 | 16.8094 | 0.54743 | 0 | 98.4058 | 煤焦油沥清漆L01-17 | kg | 4.85
| 031402007 | 020 | 9-282 | 麻布面、石棉布面刷油 管道 沥青漆 第二遍 |  | 施工准备、材料搬运、调配、涂刷 | 10m2 | 27.47 | 1.76 | 0 | 4.1727 | 16.0672 | 14.5564 | 6.1862 | 14.6079 | 0.42258 | 0 | 85.243 | 煤焦油沥清漆L01-17 | kg | 3.6
| 031402007 | 021 | 9-283 | 麻布面、石棉布面刷油 管道 银粉漆 第一遍 |  | 施工准备、材料搬运、调配、涂刷 | 10m2 | 35.39 | 7.7 | 0 | 5.3757 | 20.6996 | 18.7532 | 7.9698 | 18.8196 | 1.8488 | 0 | 116.5567 | 酚醛银粉漆 | kg | 0.75
| 031402007 | 022 | 9-284 | 麻布面、石棉布面刷油 管道 银粉漆 第二遍 |  | 施工准备、材料搬运、调配、涂刷 | 10m2 | 28.5 | 7.19 | 0 | 4.3292 | 16.6697 | 15.1021 | 6.4182 | 15.1556 | 1.7263 | 0 | 95.0911 | 酚醛银粉漆 | kg | 0.68
| 031402007 | 023 | 9-285 | 麻布面、石棉布面刷油 管道 冷底子 第一遍 |  | 施工准备、材料搬运、调配、涂刷 | 10m2 | 31.61 | 31.16 | 0 | 4.8016 | 18.4887 | 16.7501 | 7.1186 | 16.8094 | 7.4815 | 0 | 134.2199
| 031402007 | 024 | 9-286 | 麻布面、石棉布面刷油 管道 冷底子 第二遍 |  | 施工准备、材料搬运、调配、涂刷 | 10m2 | 27.47 | 29.14 | 0 | 4.1727 | 16.0672 | 14.5564 | 6.1862 | 14.6079 | 6.9965 | 0 | 119.1969
八 |  |  |  | 气柜刷油 | [6 empty] | 0 | 0 | 0 | 0 | 0 | 0 | 0 | 0
| 031402008 | 001 | 9-287 | 气柜刷油 水槽壁内外板 红丹防锈漆 第一遍 |  | 施工准备、材料搬运、调配、涂刷 | 10m2 | 11.03 | 2.63 | 0 | 1.6755 | 6.4514 | 5.8448 | 2.484 | 5.8655 | 0.63146 | 0 | 36.6126 | 醇酸防锈漆 | kg | 1.84
| 031402008 | 002 | 9-288 | 气柜刷油 水槽壁内外板 红丹防锈漆 第二遍 |  | 施工准备、材料搬运、调配、涂刷 | 10m2 | 7.92 | 1.48 | 0 | 1.203 | 4.6324 | 4.1968 | 1.7836 | 4.2117 | 0.35535 | 0 | 25.7829 | 醇酸防锈漆 | kg | 1.783
| 031402008 | 003 | 9-289 | 气柜刷油 水槽壁内外板 调合漆 第一遍 |  | 施工准备、材料搬运、调配、涂刷 | 10m2 | 7.92 | 0.71 | 0 | 1.203 | 4.6324 | 4.1968 | 1.7836 | 4.2117 | 0.17047 | 0 | 24.828 | 酚醛调合漆各色 | kg | 1.04
| 031402008 | 004 | 9-290 | 气柜刷油 水槽壁内外板 调合漆 第二遍 |  | 施工准备、材料搬运、调配、涂刷 | 10m2 | 7.92 | 0.64 | 0 | 1.203 | 4.6324 | 4.1968 | 1.7836 | 4.2117 | 0.15366 | 0 | 24.7412 | 酚醛调合漆各色 | kg | 0.92
| 031402008 | 005 | 9-291 | 气柜刷油 中罩塔内外壁 红丹防锈漆 第一遍 |  | 施工准备、材料搬运、调配、涂刷 | 10m2 | 15.45 | 2.63 | 0 | 2.3469 | 9.0367 | 8.187 | 3.4793 | 8.2159 | 0.63146 | 0 | 49.9773 | 醇酸防锈漆 | kg | 1.84
| 031402008 | 006 | 9-292 | 气柜刷油 中罩塔内外壁 红丹防锈漆 第二遍 |  | 施工准备、材料搬运、调配、涂刷 | 10m2 | 11.03 | 2.12 | 0 | 1.6755 | 6.4514 | 5.8448 | 2.484 | 5.8655 | 0.50901 | 0 | 35.9802 | 醇酸防锈漆 | kg | 1.783
| 031402008 | 007 | 9-293 | 气柜刷油 中罩塔内外壁 沥青漆 第一遍 |  | 施工准备、材料搬运、调配、涂刷 | 10m2 | 15.13 | 2.95 | 0 | 2.2982 | 8.8495 | 8.0174 | 3.4073 | 8.0458 | 0.7083 | 0 | 49.4065 | 沥青耐酸漆 | kg | 2.7
| 031402008 | 008 | 9-294 | 气柜刷油 中罩塔内外壁 沥青漆 第二遍 |  | 施工准备、材料搬运、调配、涂刷 | 10m2 | 11.35 | 2.63 | 0 | 1.7241 | 6.6386 | 6.0144 | 2.556 | 6.0357 | 0.63146 | 0 | 37.5802 | 沥青耐酸漆 | kg | 2.26
| 031402008 | 009 | 9-295 | 气柜刷油 顶盖内 红丹防锈漆 第一遍 |  | 施工准备、材料搬运、调配、涂刷 | 10m2 | 16.84 | 2.63 | 0 | 2.558 | 9.8497 | 8.9235 | 3.7924 | 8.9551 | 0.63146 | 0 | 54.1802 | 醇酸防锈漆 | kg | 1.84
| 031402008 | 010 | 9-296 | 气柜刷油 顶盖内 红丹防锈漆 第二遍 |  | 施工准备、材料搬运、调配、涂刷 | 10m2 | 12.06 | 1.48 | 0 | 1.8319 | 7.0539 | 6.3906 | 2.7159 | 6.4132 | 0.35535 | 0 | 38.3009 | 醇酸防锈漆 | kg | 1.783
| 031402008 | 011 | 9-297 | 气柜刷油 顶盖内 烫沥青 第一遍 |  | 施工准备、材料搬运、调配、涂刷 | 10m2 | 16.84 | 2.95 | 0 | 2.558 | 9.8497 | 8.9235 | 3.7924 | 8.9551 | 0.7083 | 0 | 54.577 | 沥青耐酸漆 | kg | 2.7
| 031402008 | 012 | 9-298 | 气柜刷油 顶盖内 烫沥青 第二遍 |  | 施工准备、材料搬运、调配、涂刷 | 10m2 | 12.06 | 2.63 | 0 | 1.8319 | 7.0539 | 6.3906 | 2.7159 | 6.4132 | 0.63146 | 0 | 39.727 | 沥青耐酸漆 | kg | 2.67
| 031402008 | 013 | 9-299 | 气柜刷油 顶盖外、罐底 调合漆 第一遍 |  | 施工准备、材料搬运、调配、涂刷 | 10m2 | 7.92 | 0.58 | 0 | 1.203 | 4.6324 | 4.1968 | 1.7836 | 4.2117 | 0.13926 | 0 | 24.6668 | 酚醛调合漆各色 | kg | 1.04
| 031402008 | 014 | 9-300 | 气柜刷油 顶盖外、罐底 调合漆 第二遍 |  | 施工准备、材料搬运、调配、涂刷 | 10m2 | 7.92 | 0.51 | 0 | 1.203 | 4.6324 | 4.1968 | 1.7836 | 4.2117 | 0.12245 | 0 | 24.58 | 酚醛调合漆各色 | kg | 0.92
| 031402008 | 015 | 9-301 | 气柜刷油 顶盖外、罐底 沥青漆 10mm以内 |  | 施工准备、材料搬运、调配、涂刷 | 10m2 | 97.26 | 489.06 | 0 | 14.7738 | 56.8874 | 51.5381 | 21.903 | 51.7205 | 117.4233 | 0 | 900.566
| 031402008 | 016 | 9-302 | 气柜刷油 顶盖外、罐底 沥青漆 15mm以内 |  | 施工准备、材料搬运、调配、涂刷 | 10m2 | 148.45 | 751.37 | 0 | 22.5496 | 86.8284 | 78.6637 | 33.4309 | 78.9421 | 180.4039 | 0 | 1380.6386
| 031402008 | 017 | 9-303 | 气柜刷油 顶盖外、罐底 沥青漆 25mm以内 |  | 施工准备、材料搬运、调配、涂刷 | 10m2 | 191.72 | 976.37 | 0 | 29.1223 | 112.137 | 101.5924 | 43.1753 | 101.9521 | 234.4264 | 0 | 1790.4956
九 |  |  |  | 玛蹄脂面刷油 | [6 empty] | 0 | 0 | 0 | 0 | 0 | 0 | 0 | 0
| 031402009 | 001 | 9-304 | 玛蹄脂面刷油 调合漆 第一遍 |  | 施工准备、材料搬运、调配、涂刷 | 10m2 | 35.39 | 1.28 | 0 | 5.3757 | 20.6996 | 18.7532 | 7.9698 | 18.8196 | 0.30733 | 0 | 108.5952 | 酚醛调合漆各色 | kg | 1.77
| 031402009 | 002 | 9-305 | 玛蹄脂面刷油 调合漆 第二遍 |  | 施工准备、材料搬运、调配、涂刷 | 10m2 | 29.18 | 0.71 | 0 | 4.4324 | 17.0674 | 15.4625 | 6.5713 | 15.5172 | 0.17047 | 0 | 89.1113 | 酚醛调合漆各色 | kg | 1.36
| 031402009 | 003 | 9-306 | 玛蹄脂面刷油 银粉漆 第一遍 |  | 施工准备、材料搬运、调配、涂刷 | 10m2 | 35.39 | 7.7 | 0 | 5.3757 | 20.6996 | 18.7532 | 7.9698 | 18.8196 | 1.8488 | 0 | 116.5567 | 酚醛银粉漆 | kg | 0.75
| 031402009 | 004 | 9-307 | 玛蹄脂面刷油 银粉漆 第二遍 |  | 施工准备、材料搬运、调配、涂刷 | 10m2 | 29.18 | 7.19 | 0 | 4.4324 | 17.0674 | 15.4625 | 6.5713 | 15.5172 | 1.7263 | 0 | 97.1472 | 酚醛银粉漆 | kg | 0.68
十 |  |  |  | 喷漆 | [6 empty] | 0 | 0 | 0 | 0 | 0 | 0 | 0 | 0
| 031402010 | 001 | 9-308 | 喷漆 管道设备 防锈漆 第一遍 |  | 施工准备、材料搬运、调配、喷漆 | 10m2 | 2.79 | 3 | 9.39 | 0.4238 | 1.6319 | 1.4784 | 0.62831 | 1.4837 | 0.7203 | 3.0076 | 24.554 | 酚醛防锈漆各色 | kg | 1.5
| 031402010 | 002 | 9-309 | 喷漆 管道设备 防锈漆 第二遍 |  | 施工准备、材料搬运、调配、喷漆 | 10m2 | 2.79 | 2.67 | 9.39 | 0.4238 | 1.6319 | 1.4784 | 0.62831 | 1.4837 | 0.64107 | 3.0076 | 24.1447 | 酚醛防锈漆各色 | kg | 1.29
| 031402010 | 003 | 9-310 | 喷漆 管道设备 银粉漆 第一遍 |  | 施工准备、材料搬运、调配、喷漆 | 10m2 | 2.79 | 5.69 | 9.39 | 0.4238 | 1.6319 | 1.4784 | 0.62831 | 1.4837 | 1.3662 | 3.0076 | 27.8898 | 酚醛银粉漆 | kg | 0.51
| 031402010 | 004 | 9-311 | 喷漆 管道设备 银粉漆 第二遍 |  | 施工准备、材料搬运、调配、喷漆 | 10m2 | 2.79 | 5.28 | 9.39 | 0.4238 | 1.6319 | 1.4784 | 0.62831 | 1.4837 | 1.2677 | 3.0076 | 27.3814 | 酚醛银粉漆 | kg | 0.47
| 031402010 | 005 | 9-312 | 喷漆 管道设备 调合漆 第一遍 |  | 施工准备、材料搬运、调配、喷漆 | 10m2 | 2.79 | 0.87 | 9.39 | 0.4238 | 1.6319 | 1.4784 | 0.62831 | 1.4837 | 0.20889 | 3.0076 | 21.9126 | 酚醛调合漆各色 | kg | 1.21
| 031402010 | 006 | 9-313 | 喷漆 管道设备 调合漆 第二遍 |  | 施工准备、材料搬运、调配、喷漆 | 10m2 | 2.79 | 0.8 | 9.39 | 0.4238 | 1.6319 | 1.4784 | 0.62831 | 1.4837 | 0.19208 | 3.0076 | 21.8258 | 酚醛调合漆各色 | kg | 1.07
| 031402010 | 007 | 9-314 | 喷漆 一般钢结构 防锈漆 第一遍 |  | 施工准备、材料搬运、调配、喷漆 | 100kg | 1.71 | 1.4 | 13.14 | 0.25975 | 1.0002 | 0.90613 | 0.38509 | 0.90934 | 0.33614 | 4.2087 | 24.2554 | 酚醛防锈漆各色 | kg | 0.87
| 031402010 | 008 | 9-315 | 喷漆 一般钢结构 防锈漆 第二遍 |  | 施工准备、材料搬运、调配、喷漆 | 100kg | 1.71 | 1.24 | 13.14 | 0.25975 | 1.0002 | 0.90613 | 0.38509 | 0.90934 | 0.29772 | 4.2087 | 24.057 | 酚醛防锈漆各色 | kg | 0.75
| 031402010 | 009 | 9-316 | 喷漆 一般钢结构 银粉漆 第一遍 |  | 施工准备、材料搬运、调配、喷漆 | 100kg | 1.71 | 2.68 | 13.14 | 0.25975 | 1.0002 | 0.90613 | 0.38509 | 0.90934 | 0.64347 | 4.2087 | 25.8427 | 酚醛银粉漆 | kg | 0.3
| 031402010 | 010 | 9-317 | 喷漆 一般钢结构 银粉漆 第二遍 |  | 施工准备、材料搬运、调配、喷漆 | 100kg | 1.71 | 2.5 | 13.14 | 0.25975 | 1.0002 | 0.90613 | 0.38509 | 0.90934 | 0.60025 | 4.2087 | 25.6195 | 酚醛银粉漆 | kg | 0.27
| 031402010 | 011 | 9-318 | 喷漆 一般钢结构 调合漆 第一遍 |  | 施工准备、材料搬运、调配、喷漆 | 100kg | 1.71 | 0.43 | 13.14 | 0.25975 | 1.0002 | 0.90613 | 0.38509 | 0.90934 | 0.10324 | 4.2087 | 23.0525 | 酚醛调合漆各色 | kg | 0.7
| 031402010 | 012 | 9-319 | 喷漆 一般钢结构 调合漆 第二遍 |  | 施工准备、材料搬运、调配、喷漆 | 100kg | 1.71 | 0.38 | 13.14 | 0.25975 | 1.0002 | 0.90613 | 0.38509 | 0.90934 | 0.091238 | 4.2087 | 22.9905 | 酚醛调合漆各色 | kg | 0.62
| 031402010 | 013 | 9-320 | 喷漆 其它钢结构 防锈漆 第一遍 |  | 施工准备、材料搬运、调配、喷漆 | 100kg | 1.35 | 1.08 | 11.99 | 0.20506 | 0.78961 | 0.71537 | 0.30402 | 0.7179 | 0.25931 | 3.8404 | 21.2517 | 酚醛防锈漆各色 | kg | 0.66
| 031402010 | 014 | 9-321 | 喷漆 其它钢结构 防锈漆 第二遍 |  | 施工准备、材料搬运、调配、喷漆 | 100kg | 1.35 | 0.97 | 11.99 | 0.20506 | 0.78961 | 0.71537 | 0.30402 | 0.7179 | 0.2329 | 3.8404 | 21.1153 | 酚醛防锈漆各色 | kg | 0.57
| 031402010 | 015 | 9-322 | 喷漆 其它钢结构 银粉漆 第一遍 |  | 施工准备、材料搬运、调配、喷漆 | 100kg | 1.35 | 2.05 | 11.99 | 0.20506 | 0.78961 | 0.71537 | 0.30402 | 0.7179 | 0.49221 | 3.8404 | 22.4546 | 酚醛银粉漆 | kg | 0.22
| 031402010 | 016 | 9-323 | 喷漆 其它钢结构 银粉漆 第二遍 |  | 施工准备、材料搬运、调配、喷漆 | 100kg | 1.35 | 1.88 | 11.99 | 0.20506 | 0.78961 | 0.71537 | 0.30402 | 0.7179 | 0.45139 | 3.8404 | 22.2437 | 酚醛银粉漆 | kg | 0.2
| 031402010 | 017 | 9-324 | 喷漆 其它钢结构 调合漆 第一遍 |  | 施工准备、材料搬运、调配、喷漆 | 100kg | 1.35 | 0.32 | 11.99 | 0.20506 | 0.78961 | 0.71537 | 0.30402 | 0.7179 | 0.076832 | 3.8404 | 20.3092 | 酚醛调合漆各色 | kg | 0.53
| 031402010 | 018 | 9-325 | 喷漆 其它钢结构 调合漆 第二遍 |  | 施工准备、材料搬运、调配、喷漆 | 100kg | 1.35 | 0.27 | 11.99 | 0.20506 | 0.78961 | 0.71537 | 0.30402 | 0.7179 | 0.064827 | 3.8404 | 20.2472 | 酚醛调合漆各色 | kg | 0.47
| 031402010 | 019 | 9-326 | 喷漆 大型H型钢结构 防锈漆 第一遍 |  | 施工准备、材料搬运、调配、喷漆 | 100kg | 0.68 | 0.58 | 5.13 | 0.10329 | 0.39773 | 0.36033 | 0.15314 | 0.36161 | 0.13926 | 1.6431 | 9.5485 | 酚醛防锈漆各色 | kg | 0.36
| 031402010 | 020 | 9-327 | 喷漆 大型H型钢结构 防锈漆 第二遍 |  | 施工准备、材料搬运、调配、喷漆 | 100kg | 0.68 | 0.52 | 5.13 | 0.10329 | 0.39773 | 0.36033 | 0.15314 | 0.36161 | 0.12485 | 1.6431 | 9.4741 | 酚醛防锈漆各色 | kg | 0.31
| 031402010 | 021 | 9-328 | 喷漆 大型H型钢结构 银粉漆 第一遍 |  | 施工准备、材料搬运、调配、喷漆 | 100kg | 0.68 | 1.11 | 5.13 | 0.10329 | 0.39773 | 0.36033 | 0.15314 | 0.36161 | 0.26651 | 1.6431 | 10.2057 | 酚醛银粉漆 | kg | 0.122
| 031402010 | 022 | 9-329 | 喷漆 大型H型钢结构 银粉漆 第二遍 |  | 施工准备、材料搬运、调配、喷漆 | 100kg | 0.68 | 1.02 | 5.13 | 0.10329 | 0.39773 | 0.36033 | 0.15314 | 0.36161 | 0.2449 | 1.6431 | 10.0941 | 酚醛银粉漆 | kg | 0.114
| 031402010 | 023 | 9-330 | 喷漆 大型H型钢结构 调合漆 第一遍 |  | 施工准备、材料搬运、调配、喷漆 | 100kg | 0.68 | 0.17 | 5.13 | 0.10329 | 0.39773 | 0.36033 | 0.15314 | 0.36161 | 0.040817 | 1.6431 | 9.0401 | 酚醛调合漆各色 | kg | 0.29
| 031402010 | 024 | 9-331 | 喷漆 大型H型钢结构 调合漆 第二遍 |  | 施工准备、材料搬运、调配、喷漆 | 100kg | 0.68 | 0.15 | 5.13 | 0.10329 | 0.39773 | 0.36033 | 0.15314 | 0.36161 | 0.036015 | 1.6431 | 9.0153 | 酚醛调合漆各色 | kg | 0.256
十一 |  |  |  | 管道沥青油毡防腐 | [6 empty] | 0 | 0 | 0 | 0 | 0 | 0 | 0 | 0
| 031402011 | 001 | 9-332 | 管道沥青油毡 一毡两油 |  | 施工准备、材料搬运、熬沥青、调油刷油、缠保护层、补口、电火花检验 | 10m2 | 55.46 | 201.24 | 15.16 | 8.4244 | 32.4386 | 29.3883 | 12.4896 | 29.4923 | 48.3177 | 4.8557 | 437.2665
| 031402011 | 002 | 9-333 | 管道沥青油毡 每增一毡一油 |  | 施工准备、材料搬运、熬沥青、调油刷油、缠保护层、补口、电火花检验 | 10m2 | 42.04 | 119.44 | 14.09 | 6.3859 | 24.5892 | 22.277 | 9.4674 | 22.3559 | 28.6775 | 4.513 | 293.8359
十二 |  |  |  | 管道沥青玻璃布防腐 | [6 empty] | 0 | 0 | 0 | 0 | 0 | 0 | 0 | 0
| 031402012 | 001 | 9-334 | 管道沥青玻璃布 一布两油一膜 |  | 施工准备、材料搬运、熬沥青、调油刷油、缠保护层、补口、电火花检验 | 10m2 | 88.74 | 269.57 | 15.16 | 13.4796 | 51.904 | 47.0233 | 19.9842 | 47.1898 | 64.7238 | 4.8557 | 622.6305
| 031402012 | 002 | 9-335 | 管道沥青玻璃布 每增一布一油 |  | 施工准备、材料搬运、熬沥青、调油刷油、缠保护层、补口、电火花检验 | 10m2 | 46.22 | 130.44 | 14.09 | 7.0208 | 27.0341 | 24.492 | 10.4087 | 24.5787 | 31.3186 | 4.513 | 320.116
十三 |  |  |  | 管道环氧煤沥青漆防腐 | [6 empty] | 0 | 0 | 0 | 0 | 0 | 0 | 0 | 0
| 031402013 | 001 | 9-336 | 管道环氧煤沥青漆防腐 一底两面 |  | 施工准备、材料搬运、调配、涂刷、缠保护层、补口、电火花检验 | 10m2 | 68.71 | 5.03 | 15.16 | 10.437 | 40.1885 | 36.4094 | 15.4735 | 36.5383 | 1.2077 | 4.8557 | 234.0102 | 环氧煤沥青底漆 | kg | 2.5
[19 empty] | 环氧煤沥青面漆 | kg | 4.2
[19 empty] | T31固化剂 | kg | 1.28
| 031402013 | 002 | 9-337 | 管道环氧煤沥青漆防腐 每增一布一油 |  | 施工准备、材料搬运、调配、涂刷、缠保护层、补口、电火花检验 | 10m2 | 41.68 | 11.29 | 14.09 | 6.3312 | 24.3786 | 22.0862 | 9.3863 | 22.1644 | 2.7107 | 4.513 | 158.6306 | 环氧煤沥青面漆 | kg | 2.1
[19 empty] | T31固化剂 | kg | 0.526
十四 |  |  |  | 管道聚乙烯胶带防腐 | [6 empty] | 0 | 0 | 0 | 0 | 0 | 0 | 0 | 0
| 031402014 | 001 | 9-338 | 管道聚乙烯胶带 普通级 |  | 施工准备、材料搬运、调配、涂刷、缠胶带、补口、电火花检验 | 10m2 | 45.62 | 1.56 | 15.16 | 6.9297 | 26.6831 | 24.174 | 10.2736 | 24.2596 | 0.37456 | 4.8557 | 159.8904 | 橡胶合成树脂 | kg | 1.75
[19 empty] | 聚乙烯内胶带 宽150mm | m2 | 14.57
[19 empty] | 聚乙烯外胶带 宽150mm | m2 | 14.57
| 031402014 | 002 | 9-339 | 管道聚乙烯胶带 加强级 |  | 施工准备、材料搬运、调配、涂刷、缠胶带、补口、电火花检验 | 10m2 | 46.82 | 1.56 | 15.16 | 7.112 | 27.385 | 24.8099 | 10.5439 | 24.8977 | 0.37456 | 4.8557 | 163.5188 | 橡胶合成树脂 | kg | 1.75
[19 empty] | 聚乙烯内胶带 宽150mm | m2 | 22.44
[19 empty] | 聚乙烯外胶带 宽150mm | m2 | 22.44
第三章 |  |  |  | 绝热工程 | [6 empty] | 0 | 0 | 0 | 0 | 0 | 0 | 0 | 0
一 |  |  |  | 硬质瓦块安装 | [6 empty] | 0 | 0 | 0 | 0 | 0 | 0 | 0 | 0
| 031403001 | 001 | 9-340 | 硬质瓦块安装 管道Φ57mm以下(厚度) 30mm |  | 施工准备、运料、下料、安装、捆扎、修理平整、抹缝或塞缝 | m3 | 273.38 | 59.85 | 9.7 | 41.5264 | 159.9 | 144.8641 | 61.5652 | 145.3769 | 14.37 | 3.1069 | 913.6394 | 硬质瓦块 | m3 | 1.12
| 031403001 | 002 | 9-341 | 硬质瓦块安装 管道Φ57mm以下(厚度) 40mm |  | 施工准备、运料、下料、安装、捆扎、修理平整、抹缝或塞缝 | m3 | 242.6 | 59.85 | 9.7 | 36.8509 | 141.8967 | 128.5537 | 54.6335 | 129.0088 | 14.37 | 3.1069 | 820.5707 | 硬质瓦块 | m3 | 1.12
| 031403001 | 003 | 9-342 | 硬质瓦块安装 管道Φ57mm以下(厚度) 50mm |  | 施工准备、运料、下料、安装、捆扎、修理平整、抹缝或塞缝 | m3 | 208.8 | 59.85 | 9.7 | 31.7167 | 122.1271 | 110.6431 | 47.0218 | 111.0348 | 14.37 | 3.1069 | 718.3704 | 硬质瓦块 | m3 | 1.12
| 031403001 | 004 | 9-343 | 硬质瓦块安装 管道Φ57mm以下(厚度) 60mm |  | 施工准备、运料、下料、安装、捆扎、修理平整、抹缝或塞缝 | m3 | 176.32 | 58.71 | 9.7 | 26.783 | 103.1296 | 93.432 | 39.7073 | 93.7627 | 14.0963 | 3.1069 | 618.7477 | 硬质瓦块 | m3 | 1.11
| 031403001 | 005 | 9-344 | 硬质瓦块安装 管道Φ57mm以下(厚度) 70mm |  | 施工准备、运料、下料、安装、捆扎、修理平整、抹缝或塞缝 | m3 | 151.04 | 58.71 | 9.7 | 22.943 | 88.3433 | 80.0361 | 34.0142 | 80.3194 | 14.0963 | 3.1069 | 542.3092 | 硬质瓦块 | m3 | 1.11
| 031403001 | 006 | 9-345 | 硬质瓦块安装 管道Φ57mm以下(厚度) 80mm |  | 施工准备、运料、下料、安装、捆扎、修理平整、抹缝或塞缝 | m3 | 126.79 | 58.71 | 9.7 | 19.2594 | 74.1595 | 67.186 | 28.5531 | 67.4239 | 14.0963 | 3.1069 | 468.9851 | 硬质瓦块 | m3 | 1.11
| 031403001 | 007 | 9-346 | 硬质瓦块安装 管道Φ57mm以下(厚度) 90mm |  | 施工准备、运料、下料、安装、捆扎、修理平整、抹缝或塞缝 | m3 | 107.65 | 58.71 | 9.7 | 16.352 | 62.9645 | 57.0437 | 24.2428 | 57.2457 | 14.0963 | 3.1069 | 411.1119 | 硬质瓦块 | m3 | 1.11
| 031403001 | 008 | 9-347 | 硬质瓦块安装 管道Φ57mm以下(厚度) 100mm |  | 施工准备、运料、下料、安装、捆扎、修理平整、抹缝或塞缝 | m3 | 92.28 | 59.05 | 9.7 | 14.0173 | 53.9746 | 48.8992 | 20.7815 | 49.0723 | 14.1779 | 3.1069 | 365.0596 | 硬质瓦块 | m3 | 1.11
| 031403001 | 009 | 9-348 | 硬质瓦块安装 管道Φ133mm以下(厚度) 30mm |  | 施工准备、运料、下料、安装、捆扎、修理平整、抹缝或塞缝 | m3 | 137.74 | 51.3 | 9.7 | 20.9227 | 80.5641 | 72.9884 | 31.019 | 73.2468 | 12.3171 | 3.1069 | 492.9052 | 硬质瓦块 | m3 | 1.09
| 031403001 | 010 | 9-349 | 硬质瓦块安装 管道Φ133mm以下(厚度) 40mm |  | 施工准备、运料、下料、安装、捆扎、修理平整、抹缝或塞缝 | m3 | 121.66 | 51.3 | 9.7 | 18.4802 | 71.1589 | 64.4676 | 27.3978 | 64.6959 | 12.3171 | 3.1069 | 444.2845 | 硬质瓦块 | m3 | 1.09
| 031403001 | 011 | 9-350 | 硬质瓦块安装 管道Φ133mm以下(厚度) 50mm |  | 施工准备、运料、下料、安装、捆扎、修理平整、抹缝或塞缝 | m3 | 105.97 | 51.3 | 9.7 | 16.0968 | 61.9819 | 56.1535 | 23.8644 | 56.3523 | 12.3171 | 3.1069 | 396.843 | 硬质瓦块 | m3 | 1.09
| 031403001 | 012 | 9-351 | 硬质瓦块安装 管道Φ133mm以下(厚度) 60mm |  | 施工准备、运料、下料、安装、捆扎、修理平整、抹缝或塞缝 | m3 | 85.79 | 51.24 | 9.7 | 13.0315 | 50.1786 | 45.4601 | 19.3199 | 45.6211 | 12.3027 | 3.1069 | 335.7508 | 硬质瓦块 | m3 | 1.08
| 031403001 | 013 | 9-352 | 硬质瓦块安装 管道Φ133mm以下(厚度) 70mm |  | 施工准备、运料、下料、安装、捆扎、修理平整、抹缝或塞缝 | m3 | 76.55 | 51.24 | 9.7 | 11.6279 | 44.7741 | 40.5638 | 17.2391 | 40.7074 | 12.3027 | 3.1069 | 307.812 | 硬质瓦块 | m3 | 1.08
| 031403001 | 014 | 9-353 | 硬质瓦块安装 管道Φ133mm以下(厚度) 80mm |  | 施工准备、运料、下料、安装、捆扎、修理平整、抹缝或塞缝 | m3 | 66.92 | 51.24 | 9.7 | 10.1651 | 39.1415 | 35.4609 | 15.0704 | 35.5864 | 12.3027 | 3.1069 | 278.694 | 硬质瓦块 | m3 | 1.08
| 031403001 | 015 | 9-354 | 硬质瓦块安装 管道Φ133mm以下(厚度) 90mm |  | 施工准备、运料、下料、安装、捆扎、修理平整、抹缝或塞缝 | m3 | 55.34 | 51.24 | 9.7 | 8.4061 | 32.3684 | 29.3247 | 12.4626 | 29.4285 | 12.3027 | 3.1069 | 243.6799 | 硬质瓦块 | m3 | 1.08
| 031403001 | 016 | 9-355 | 硬质瓦块安装 管道Φ133mm以下(厚度) 100mm |  | 施工准备、运料、下料、安装、捆扎、修理平整、抹缝或塞缝 | m3 | 46.46 | 51.24 | 9.7 | 7.0573 | 27.1745 | 24.6192 | 10.4628 | 24.7063 | 12.3027 | 3.1069 | 216.8296 | 硬质瓦块 | m3 | 1.08
| 031403001 | 017 | 9-356 | 硬质瓦块安装 管道Φ325mm以下(厚度) 30mm |  | 施工准备、运料、下料、安装、捆扎、修理平整、抹缝或塞缝 | m3 | 124.41 | 52.16 | 9.7 | 18.8979 | 72.7674 | 65.9249 | 28.0171 | 66.1582 | 12.5236 | 3.1069 | 453.666 | 硬质瓦块 | m3 | 1.08
| 031403001 | 018 | 9-357 | 硬质瓦块安装 管道Φ325mm以下(厚度) 40mm |  | 施工准备、运料、下料、安装、捆扎、修理平整、抹缝或塞缝 | m3 | 107.65 | 52.16 | 9.7 | 16.352 | 62.9645 | 57.0437 | 24.2428 | 57.2457 | 12.5236 | 3.1069 | 402.9892 | 硬质瓦块 | m3 | 1.08
| 031403001 | 019 | 9-358 | 硬质瓦块安装 管道Φ325mm以下(厚度) 50mm |  | 施工准备、运料、下料、安装、捆扎、修理平整、抹缝或塞缝 | m3 | 93.99 | 52.16 | 9.7 | 14.2771 | 54.9748 | 49.8053 | 21.1665 | 49.9816 | 12.5236 | 3.1069 | 361.6858 | 硬质瓦块 | m3 | 1.08
| 031403001 | 020 | 9-359 | 硬质瓦块安装 管道Φ325mm以下(厚度) 60mm |  | 施工准备、运料、下料、安装、捆扎、修理平整、抹缝或塞缝 | m3 | 79.3 | 52.16 | 9.7 | 12.0457 | 46.3826 | 42.0211 | 17.8584 | 42.1698 | 12.5236 | 3.1069 | 317.268 | 硬质瓦块 | m3 | 1.08
| 031403001 | 021 | 9-360 | 硬质瓦块安装 管道Φ325mm以下(厚度) 70mm |  | 施工准备、运料、下料、安装、捆扎、修理平整、抹缝或塞缝 | m3 | 76.24 | 52.16 | 9.7 | 11.5809 | 44.5928 | 40.3996 | 17.1692 | 40.5426 | 12.5236 | 3.1069 | 308.0156 | 硬质瓦块 | m3 | 1.08
| 031403001 | 022 | 9-361 | 硬质瓦块安装 管道Φ325mm以下(厚度) 80mm |  | 施工准备、运料、下料、安装、捆扎、修理平整、抹缝或塞缝 | m3 | 58.12 | 52.16 | 9.7 | 8.8284 | 33.9944 | 30.7978 | 13.0886 | 30.9068 | 12.5236 | 3.1069 | 253.2266 | 硬质瓦块 | m3 | 1.08
| 031403001 | 023 | 9-362 | 硬质瓦块安装 管道Φ325mm以下(厚度) 90mm |  | 施工准备、运料、下料、安装、捆扎、修理平整、抹缝或塞缝 | m3 | 49.24 | 52.16 | 9.7 | 7.4796 | 28.8005 | 26.0923 | 11.0888 | 26.1846 | 12.5236 | 3.1069 | 226.3763 | 硬质瓦块 | m3 | 1.08
| 031403001 | 024 | 9-363 | 硬质瓦块安装 管道Φ325mm以下(厚度) 100mm |  | 施工准备、运料、下料、安装、捆扎、修理平整、抹缝或塞缝 | m3 | 41.32 | 52.16 | 9.7 | 6.2765 | 24.1681 | 21.8955 | 9.3053 | 21.973 | 12.5236 | 3.1069 | 202.4288 | 硬质瓦块 | m3 | 1.08
| 031403001 | 025 | 9-364 | 硬质瓦块安装 管道Φ529mm以下(厚度) 30mm |  | 施工准备、运料、下料、安装、捆扎、修理平整、抹缝或塞缝 | m3 | 110.39 | 51.93 | 9.7 | 16.7682 | 64.5671 | 58.4957 | 24.8598 | 58.7027 | 12.4684 | 3.1069 | 410.9889 | 硬质瓦块 | m3 | 1.08
| 031403001 | 026 | 9-365 | 硬质瓦块安装 管道Φ529mm以下(厚度) 40mm |  | 施工准备、运料、下料、安装、捆扎、修理平整、抹缝或塞缝 | m3 | 97.38 | 51.93 | 9.7 | 14.792 | 56.9576 | 51.6017 | 21.93 | 51.7843 | 12.4684 | 3.1069 | 371.6509 | 硬质瓦块 | m3 | 1.08
| 031403001 | 027 | 9-366 | 硬质瓦块安装 管道Φ529mm以下(厚度) 50mm |  | 施工准备、运料、下料、安装、捆扎、修理平整、抹缝或塞缝 | m3 | 84.44 | 51.93 | 9.7 | 12.8264 | 49.389 | 44.7448 | 19.0159 | 44.9032 | 12.4684 | 3.1069 | 332.5245 | 硬质瓦块 | m3 | 1.08
| 031403001 | 028 | 9-367 | 硬质瓦块安装 管道Φ529mm以下(厚度) 60mm |  | 施工准备、运料、下料、安装、捆扎、修理平整、抹缝或塞缝 | m3 | 71.42 | 51.93 | 9.7 | 10.8487 | 41.7736 | 37.8455 | 16.0838 | 37.9794 | 12.4684 | 3.1069 | 293.1562 | 硬质瓦块 | m3 | 1.05
| 031403001 | 029 | 9-368 | 硬质瓦块安装 管道Φ529mm以下(厚度) 70mm |  | 施工准备、运料、下料、安装、捆扎、修理平整、抹缝或塞缝 | m3 | 61.51 | 51.93 | 9.7 | 9.3434 | 35.9772 | 32.5941 | 13.8521 | 32.7095 | 12.4684 | 3.1069 | 263.1916 | 硬质瓦块 | m3 | 1.05
| 031403001 | 030 | 9-369 | 硬质瓦块安装 管道Φ529mm以下(厚度) 80mm |  | 施工准备、运料、下料、安装、捆扎、修理平整、抹缝或塞缝 | m3 | 52.27 | 51.93 | 9.7 | 7.9398 | 30.5727 | 27.6979 | 11.7712 | 27.7959 | 12.4684 | 3.1069 | 235.2528 | 硬质瓦块 | m3 | 1.05
| 031403001 | 031 | 9-370 | 硬质瓦块安装 管道Φ529mm以下(厚度) 90mm |  | 施工准备、运料、下料、安装、捆扎、修理平整、抹缝或塞缝 | m3 | 44.79 | 51.93 | 9.7 | 6.8036 | 26.1977 | 23.7342 | 10.0867 | 23.8182 | 12.4684 | 3.1069 | 212.6357 | 硬质瓦块 | m3 | 1.05
| 031403001 | 032 | 9-371 | 硬质瓦块安装 管道Φ529mm以下(厚度) 100mm |  | 施工准备、运料、下料、安装、捆扎、修理平整、抹缝或塞缝 | m3 | 38.26 | 51.93 | 9.7 | 5.8117 | 22.3783 | 20.274 | 8.6162 | 20.3457 | 12.4684 | 3.1069 | 192.8911 | 硬质瓦块 | m3 | 1.05
| 031403001 | 033 | 9-372 | 硬质瓦块安装 管道Φ720mm以下(厚度) 30mm |  | 施工准备、运料、下料、安装、捆扎、修理平整、抹缝或塞缝 | m3 | 100.12 | 73.92 | 9.7 | 15.2082 | 58.5602 | 53.0536 | 22.547 | 53.2414 | 17.7482 | 3.1069 | 407.2055 | 硬质瓦块 | m3 | 1.05
| 031403001 | 034 | 9-373 | 硬质瓦块安装 管道Φ720mm以下(厚度) 40mm |  | 施工准备、运料、下料、安装、捆扎、修理平整、抹缝或塞缝 | m3 | 88.54 | 64.36 | 9.7 | 13.4492 | 51.787 | 46.9173 | 19.9392 | 47.0834 | 15.4528 | 3.1069 | 360.336 | 硬质瓦块 | m3 | 1.05
| 031403001 | 035 | 9-374 | 硬质瓦块安装 管道Φ720mm以下(厚度) 50mm |  | 施工准备、运料、下料、安装、捆扎、修理平整、抹缝或塞缝 | m3 | 76.55 | 58.62 | 9.7 | 11.6279 | 44.7741 | 40.5638 | 17.2391 | 40.7074 | 14.0747 | 3.1069 | 316.964 | 硬质瓦块 | m3 | 1.05
| 031403001 | 036 | 9-375 | 硬质瓦块安装 管道Φ720mm以下(厚度) 60mm |  | 施工准备、运料、下料、安装、捆扎、修理平整、抹缝或塞缝 | m3 | 65.29 | 54.79 | 9.7 | 9.9176 | 38.1881 | 34.5972 | 14.7033 | 34.7197 | 13.1551 | 3.1069 | 278.1678 | 硬质瓦块 | m3 | 1.05
| 031403001 | 037 | 9-376 | 硬质瓦块安装 管道Φ720mm以下(厚度) 70mm |  | 施工准备、运料、下料、安装、捆扎、修理平整、抹缝或塞缝 | m3 | 56.13 | 52.05 | 9.7 | 8.5261 | 32.8304 | 29.7433 | 12.6405 | 29.8486 | 12.4972 | 3.1069 | 247.073 | 硬质瓦块 | m3 | 1.05
| 031403001 | 038 | 9-377 | 硬质瓦块安装 管道Φ720mm以下(厚度) 80mm |  | 施工准备、运料、下料、安装、捆扎、修理平整、抹缝或塞缝 | m3 | 48.17 | 49.98 | 9.7 | 7.317 | 28.1746 | 25.5253 | 10.8479 | 25.6156 | 12.0002 | 3.1069 | 220.4376 | 硬质瓦块 | m3 | 1.05
| 031403001 | 039 | 9-378 | 硬质瓦块安装 管道Φ720mm以下(厚度) 90mm |  | 施工准备、运料、下料、安装、捆扎、修理平整、抹缝或塞缝 | m3 | 41 | 48.38 | 9.7 | 6.2279 | 23.9809 | 21.7259 | 9.2332 | 21.8028 | 11.616 | 3.1069 | 196.7737 | 硬质瓦块 | m3 | 1.05
| 031403001 | 040 | 9-379 | 硬质瓦块安装 管道Φ720mm以下(厚度) 100mm |  | 施工准备、运料、下料、安装、捆扎、修理平整、抹缝或塞缝 | m3 | 34.87 | 47.09 | 9.7 | 5.2968 | 20.3955 | 18.4776 | 7.8527 | 18.543 | 11.3063 | 3.1069 | 176.6388 | 硬质瓦块 | m3 | 1.05
| 031403001 | 041 | 9-380 | 硬质瓦块安装 立式设备(厚度) 30mm |  | 施工准备、运料、下料、安装、捆扎、修理平整、抹缝或塞缝 | m3 | 290.85 | 90.36 | 9.7 | 44.1801 | 170.1182 | 154.1214 | 65.4994 | 154.667 | 21.6954 | 3.1069 | 1004.2985 | 硬质瓦块 | m3 | 1.05
| 031403001 | 042 | 9-381 | 硬质瓦块安装 立式设备(厚度) 40mm |  | 施工准备、运料、下料、安装、捆扎、修理平整、抹缝或塞缝 | m3 | 250.76 | 75.57 | 9.7 | 38.0904 | 146.6695 | 132.8777 | 56.4712 | 133.3481 | 18.1444 | 3.1069 | 864.7382 | 硬质瓦块 | m3 | 1.05
| 031403001 | 043 | 9-382 | 硬质瓦块安装 立式设备(厚度) 50mm |  | 施工准备、运料、下料、安装、捆扎、修理平整、抹缝或塞缝 | m3 | 216.05 | 66.69 | 9.7 | 32.818 | 126.3676 | 114.4849 | 48.6545 | 114.8902 | 16.0123 | 3.1069 | 748.7744 | 硬质瓦块 | m3 | 1.05
| 031403001 | 044 | 9-383 | 硬质瓦块安装 立式设备(厚度) 60mm |  | 施工准备、运料、下料、安装、捆扎、修理平整、抹缝或塞缝 | m3 | 186.55 | 60.77 | 9.7 | 28.3369 | 109.1131 | 98.8528 | 42.0111 | 99.2028 | 14.5909 | 3.1069 | 652.2345 | 硬质瓦块 | m3 | 1.05
| 031403001 | 045 | 9-384 | 硬质瓦块安装 立式设备(厚度) 70mm |  | 施工准备、运料、下料、安装、捆扎、修理平整、抹缝或塞缝 | m3 | 161.15 | 56.54 | 9.7 | 24.4787 | 94.2566 | 85.3934 | 36.291 | 85.6957 | 13.5753 | 3.1069 | 570.1875 | 硬质瓦块 | m3 | 1.05
| 031403001 | 046 | 9-385 | 硬质瓦块安装 立式设备(厚度) 80mm |  | 施工准备、运料、下料、安装、捆扎、修理平整、抹缝或塞缝 | m3 | 139.02 | 53.37 | 9.7 | 21.1171 | 81.3128 | 73.6667 | 31.3073 | 73.9275 | 12.8141 | 3.1069 | 499.3425 | 硬质瓦块 | m3 | 1.05
| 031403001 | 047 | 9-386 | 硬质瓦块安装 立式设备(厚度) 90mm |  | 施工准备、运料、下料、安装、捆扎、修理平整、抹缝或塞缝 | m3 | 120.07 | 50.9 | 9.7 | 18.2386 | 70.2289 | 63.6251 | 27.0398 | 63.8503 | 12.2211 | 3.1069 | 438.9808 | 硬质瓦块 | m3 | 1.05
| 031403001 | 048 | 9-387 | 硬质瓦块安装 立式设备(厚度) 100mm |  | 施工准备、运料、下料、安装、捆扎、修理平整、抹缝或塞缝 | m3 | 103.71 | 48.92 | 9.7 | 15.7535 | 60.66 | 54.9559 | 23.3555 | 55.1505 | 11.7457 | 3.1069 | 387.058 | 硬质瓦块 | m3 | 1.05
| 031403001 | 049 | 9-388 | 硬质瓦块安装 卧式设备(厚度) 30mm |  | 施工准备、运料、下料、安装、捆扎、修理平整、抹缝或塞缝 | m3 | 330.98 | 90.36 | 9.7 | 50.2759 | 193.5902 | 175.3863 | 74.5367 | 176.0072 | 21.6954 | 3.1069 | 1125.6386 | 硬质瓦块 | m3 | 1.05
| 031403001 | 050 | 9-389 | 硬质瓦块安装 卧式设备(厚度) 40mm |  | 施工准备、运料、下料、安装、捆扎、修理平整、抹缝或塞缝 | m3 | 285.12 | 75.57 | 9.7 | 43.3097 | 166.7667 | 151.0851 | 64.209 | 151.62 | 18.1444 | 3.1069 | 968.6317 | 硬质瓦块 | m3 | 1.05
| 031403001 | 051 | 9-390 | 硬质瓦块安装 卧式设备(厚度) 50mm |  | 施工准备、运料、下料、安装、捆扎、修理平整、抹缝或塞缝 | m3 | 245.63 | 66.69 | 9.7 | 37.3112 | 143.669 | 130.1593 | 55.3159 | 130.6201 | 16.0123 | 3.1069 | 838.2147 | 硬质瓦块 | m3 | 1.05
| 031403001 | 052 | 9-391 | 硬质瓦块安装 卧式设备(厚度) 60mm |  | 施工准备、运料、下料、安装、捆扎、修理平整、抹缝或塞缝 | m3 | 211.87 | 60.77 | 9.7 | 32.1831 | 123.9228 | 112.2699 | 47.7131 | 112.6674 | 14.5909 | 3.1069 | 728.794 | 硬质瓦块 | m3 | 1.05
| 031403001 | 053 | 9-392 | 硬质瓦块安装 卧式设备(厚度) 70mm |  | 施工准备、运料、下料、安装、捆扎、修理平整、抹缝或塞缝 | m3 | 182.57 | 56.54 | 9.7 | 27.7324 | 106.7852 | 96.7438 | 41.1148 | 97.0863 | 13.5753 | 3.1069 | 634.9547 | 硬质瓦块 | m3 | 1.05
| 031403001 | 054 | 9-393 | 硬质瓦块安装 卧式设备(厚度) 80mm |  | 施工准备、运料、下料、安装、捆扎、修理平整、抹缝或塞缝 | m3 | 157.49 | 53.37 | 9.7 | 23.9227 | 92.1159 | 83.454 | 35.4667 | 83.7494 | 12.8141 | 3.1069 | 555.1898 | 硬质瓦块 | m3 | 1.05
| 031403001 | 055 | 9-394 | 硬质瓦块安装 卧式设备(厚度) 90mm |  | 施工准备、运料、下料、安装、捆扎、修理平整、抹缝或塞缝 | m3 | 136.31 | 50.9 | 9.7 | 20.7055 | 79.7277 | 72.2307 | 30.697 | 72.4864 | 12.2211 | 3.1069 | 488.0853 | 硬质瓦块 | m3 | 1.05
| 031403001 | 056 | 9-395 | 硬质瓦块安装 卧式设备(厚度) 100mm |  | 施工准备、运料、下料、安装、捆扎、修理平整、抹缝或塞缝 | m3 | 117.52 | 48.92 | 9.7 | 17.8513 | 68.7374 | 62.2738 | 26.4655 | 62.4943 | 11.7457 | 3.1069 | 428.815 | 硬质瓦块 | m3 | 1.05
| 031403001 | 057 | 9-396 | 硬质瓦块安装 球形设备(厚度) 30mm |  | 施工准备、运料、下料、安装、捆扎、修理平整、抹缝或塞缝 | m3 | 391.17 | 101.5 | 9.7 | 59.4187 | 228.7953 | 207.281 | 88.0915 | 208.0148 | 24.3701 | 3.1069 | 1321.4484 | 硬质瓦块 | m3 | 1.2
| 031403001 | 058 | 9-397 | 硬质瓦块安装 球形设备(厚度) 40mm |  | 施工准备、运料、下料、安装、捆扎、修理平整、抹缝或塞缝 | m3 | 337.15 | 83.99 | 9.7 | 51.2131 | 197.199 | 178.6558 | 75.9262 | 179.2883 | 20.166 | 3.1069 | 1136.3953 | 硬质瓦块 | m3 | 1.2
| 031403001 | 059 | 9-398 | 硬质瓦块安装 球形设备(厚度) 50mm |  | 施工准备、运料、下料、安装、捆扎、修理平整、抹缝或塞缝 | m3 | 290.25 | 73.47 | 9.7 | 44.089 | 169.7672 | 153.8035 | 65.3643 | 154.348 | 17.6401 | 3.1069 | 981.539 | 硬质瓦块 | m3 | 1.2
| 031403001 | 060 | 9-399 | 硬质瓦块安装 球形设备(厚度) 60mm |  | 施工准备、运料、下料、安装、捆扎、修理平整、抹缝或塞缝 | m3 | 250.37 | 66.46 | 9.7 | 38.0312 | 146.4414 | 132.6711 | 56.3833 | 133.1407 | 15.957 | 3.1069 | 852.2617 | 硬质瓦块 | m3 | 1.2
| 031403001 | 061 | 9-400 | 硬质瓦块安装 球形设备(厚度) 70mm |  | 施工准备、运料、下料、安装、捆扎、修理平整、抹缝或塞缝 | m3 | 215.61 | 61.45 | 9.7 | 32.7512 | 126.1103 | 114.2517 | 48.5554 | 114.6562 | 14.7541 | 3.1069 | 740.9458 | 硬质瓦块 | m3 | 1.2
| 031403001 | 062 | 9-401 | 硬质瓦块安装 球形设备(厚度) 80mm |  | 施工准备、运料、下料、安装、捆扎、修理平整、抹缝或塞缝 | m3 | 186.31 | 57.7 | 9.7 | 28.3005 | 108.9727 | 98.7257 | 41.957 | 99.0752 | 13.8538 | 3.1069 | 647.7017 | 硬质瓦块 | m3 | 1.2
| 031403001 | 063 | 9-402 | 硬质瓦块安装 球形设备(厚度) 90mm |  | 施工准备、运料、下料、安装、捆扎、修理平整、抹缝或塞缝 | m3 | 160.55 | 54.77 | 9.7 | 24.3875 | 93.9057 | 85.0754 | 36.1559 | 85.3766 | 13.1503 | 3.1069 | 566.1784 | 硬质瓦块 | m3 | 1.2
| 031403001 | 064 | 9-403 | 硬质瓦块安装 球形设备(厚度) 100mm |  | 施工准备、运料、下料、安装、捆扎、修理平整、抹缝或塞缝 | m3 | 138.7 | 52.43 | 9.7 | 21.0685 | 81.1256 | 73.4971 | 31.2352 | 73.7573 | 12.5884 | 3.1069 | 497.2092 | 硬质瓦块 | m3 | 1.2
二 |  |  |  | 泡沫玻璃瓦块安装 | [6 empty] | 0 | 0 | 0 | 0 | 0 | 0 | 0 | 0
| 031403002 | 001 | 9-404 | 泡沫玻璃瓦块(管道)安装 管道Φ57mm以下(厚度) 30mm |  | 施工准备、运料、下料、粘接、安装、捆扎、抹缝、修理找平 | m3 | 438.11 | 25.65 | 9.7 | 66.5489 | 256.2505 | 232.1545 | 98.6624 | 232.9764 | 6.1586 | 3.1069 | 1369.3181 | 泡沫玻璃瓦块 | m3 | 1.15
[19 empty] | 粘结剂 | kg | 30
| 031403002 | 002 | 9-405 | 泡沫玻璃瓦块(管道)安装 管道Φ57mm以下(厚度) 40mm |  | 施工准备、运料、下料、粘接、安装、捆扎、抹缝、修理找平 | m3 | 385.8 | 25.65 | 9.7 | 58.603 | 225.6544 | 204.4354 | 86.8822 | 205.1592 | 6.1586 | 3.1069 | 1211.1497 | 泡沫玻璃瓦块 | m3 | 1.15
[19 empty] | 粘结剂 | kg | 30
| 031403002 | 003 | 9-406 | 泡沫玻璃瓦块(管道)安装 管道Φ57mm以下(厚度) 50mm |  | 施工准备、运料、下料、粘接、安装、捆扎、抹缝、修理找平 | m3 | 300.05 | 25.65 | 9.7 | 45.5776 | 175.4992 | 158.9965 | 67.5713 | 159.5594 | 6.1586 | 3.1069 | 951.8694 | 泡沫玻璃瓦块 | m3 | 1.15
[19 empty] | 粘结剂 | kg | 30
| 031403002 | 004 | 9-407 | 泡沫玻璃瓦块(管道)安装 管道Φ57mm以下(厚度) 60mm |  | 施工准备、运料、下料、粘接、安装、捆扎、抹缝、修理找平 | m3 | 280.54 | 25.65 | 9.7 | 42.614 | 164.0878 | 148.6581 | 63.1776 | 149.1844 | 6.1586 | 3.1069 | 892.8775 | 泡沫玻璃瓦块 | m3 | 1.1
[19 empty] | 粘结剂 | kg | 30
| 031403002 | 005 | 9-408 | 泡沫玻璃瓦块(管道)安装 管道Φ57mm以下(厚度) 70mm |  | 施工准备、运料、下料、粘接、安装、捆扎、抹缝、修理找平 | m3 | 239.54 | 25.65 | 9.7 | 36.3861 | 140.1069 | 126.9322 | 53.9444 | 127.3816 | 6.1586 | 3.1069 | 768.9068 | 泡沫玻璃瓦块 | m3 | 1.1
[19 empty] | 粘结剂 | kg | 30
| 031403002 | 006 | 9-409 | 泡沫玻璃瓦块(管道)安装 管道Φ57mm以下(厚度) 80mm |  | 施工准备、运料、下料、粘接、安装、捆扎、抹缝、修理找平 | m3 | 196.5 | 25.65 | 9.7 | 29.8483 | 114.9329 | 104.1253 | 44.2518 | 104.494 | 6.1586 | 3.1069 | 638.7678 | 泡沫玻璃瓦块 | m3 | 1.1
[19 empty] | 粘结剂 | kg | 30
| 031403002 | 007 | 9-410 | 泡沫玻璃瓦块(管道)安装 管道Φ57mm以下(厚度) 90mm |  | 施工准备、运料、下料、粘接、安装、捆扎、抹缝、修理找平 | m3 | 193.44 | 25.65 | 9.7 | 29.3835 | 113.1431 | 102.5039 | 43.5627 | 102.8667 | 6.1586 | 3.1069 | 629.5153 | 泡沫玻璃瓦块 | m3 | 1.1
[19 empty] | 粘结剂 | kg | 30
| 031403002 | 008 | 9-411 | 泡沫玻璃瓦块(管道)安装 管道Φ57mm以下(厚度) 100mm |  | 施工准备、运料、下料、粘接、安装、捆扎、抹缝、修理找平 | m3 | 158.88 | 25.65 | 9.7 | 24.1339 | 92.9289 | 84.1905 | 35.7798 | 84.4886 | 6.1586 | 3.1069 | 525.0171 | 泡沫玻璃瓦块 | m3 | 1.1
[19 empty] | 粘结剂 | kg | 30
| 031403002 | 009 | 9-412 | 泡沫玻璃瓦块(管道)安装 管道Φ133mm以下(厚度) 30mm |  | 施工准备、运料、下料、粘接、安装、捆扎、抹缝、修理找平 | m3 | 305.54 | 16.82 | 8.73 | 46.4115 | 178.7103 | 161.9056 | 68.8076 | 162.4788 | 4.0385 | 2.7962 | 956.2386 | 泡沫玻璃瓦块 | m3 | 1.1
[19 empty] | 粘结剂 | kg | 26
| 031403002 | 010 | 9-413 | 泡沫玻璃瓦块(管道)安装 管道Φ133mm以下(厚度) 40mm |  | 施工准备、运料、下料、粘接、安装、捆扎、抹缝、修理找平 | m3 | 258.37 | 16.82 | 8.73 | 39.2464 | 151.1206 | 136.9103 | 58.1849 | 137.3949 | 4.0385 | 2.7962 | 813.6119 | 泡沫玻璃瓦块 | m3 | 1.1
[19 empty] | 粘结剂 | kg | 26
| 031403002 | 011 | 9-414 | 泡沫玻璃瓦块(管道)安装 管道Φ133mm以下(厚度) 50mm |  | 施工准备、运料、下料、粘接、安装、捆扎、抹缝、修理找平 | m3 | 222.5 | 16.82 | 8.73 | 33.7978 | 130.1403 | 117.9027 | 50.107 | 118.3201 | 4.0385 | 2.7962 | 705.1526 | 泡沫玻璃瓦块 | m3 | 1.1
[19 empty] | 粘结剂 | kg | 26
| 031403002 | 012 | 9-415 | 泡沫玻璃瓦块(管道)安装 管道Φ133mm以下(厚度) 60mm |  | 施工准备、运料、下料、粘接、安装、捆扎、抹缝、修理找平 | m3 | 187.62 | 16.82 | 8.73 | 28.4995 | 109.7389 | 99.4198 | 42.252 | 99.7718 | 4.0385 | 2.7962 | 599.6868 | 泡沫玻璃瓦块 | m3 | 1.1
[19 empty] | 粘结剂 | kg | 26
| 031403002 | 013 | 9-416 | 泡沫玻璃瓦块(管道)安装 管道Φ133mm以下(厚度) 70mm |  | 施工准备、运料、下料、粘接、安装、捆扎、抹缝、修理找平 | m3 | 160.28 | 16.82 | 8.73 | 24.3465 | 93.7478 | 84.9324 | 36.0951 | 85.233 | 4.0385 | 2.7962 | 517.0195 | 泡沫玻璃瓦块 | m3 | 1.1
[19 empty] | 粘结剂 | kg | 26
| 031403002 | 014 | 9-417 | 泡沫玻璃瓦块(管道)安装 管道Φ133mm以下(厚度) 80mm |  | 施工准备、运料、下料、粘接、安装、捆扎、抹缝、修理找平 | m3 | 135.67 | 16.82 | 8.73 | 20.6083 | 79.3534 | 71.8915 | 30.5529 | 72.146 | 4.0385 | 2.7962 | 442.6068 | 泡沫玻璃瓦块 | m3 | 1.1
[19 empty] | 粘结剂 | kg | 26
| 031403002 | 015 | 9-418 | 泡沫玻璃瓦块(管道)安装 管道Φ133mm以下(厚度) 90mm |  | 施工准备、运料、下料、粘接、安装、捆扎、抹缝、修理找平 | m3 | 114.81 | 16.82 | 8.73 | 17.4396 | 67.1524 | 60.8378 | 25.8552 | 61.0532 | 4.0385 | 2.7962 | 379.5329 | 泡沫玻璃瓦块 | m3 | 1.1
[19 empty] | 粘结剂 | kg | 26
| 031403002 | 016 | 9-419 | 泡沫玻璃瓦块(管道)安装 管道Φ133mm以下(厚度) 100mm |  | 施工准备、运料、下料、粘接、安装、捆扎、抹缝、修理找平 | m3 | 96.34 | 16.82 | 8.73 | 14.634 | 56.3493 | 51.0506 | 21.6958 | 51.2313 | 4.0385 | 2.7962 | 323.6856 | 泡沫玻璃瓦块 | m3 | 1.1
[19 empty] | 粘结剂 | kg | 26
| 031403002 | 017 | 9-420 | 泡沫玻璃瓦块(管道)安装 管道Φ325mm以下(厚度) 30mm |  | 施工准备、运料、下料、粘接、安装、捆扎、抹缝、修理找平 | m3 | 258.37 | 17.73 | 8.25 | 39.2464 | 151.1206 | 136.9103 | 58.1849 | 137.3949 | 4.257 | 2.6425 | 814.1066 | 泡沫玻璃瓦块 | m3 | 1.1
[19 empty] | 粘结剂 | kg | 25
| 031403002 | 018 | 9-421 | 泡沫玻璃瓦块(管道)安装 管道Φ325mm以下(厚度) 40mm |  | 施工准备、运料、下料、粘接、安装、捆扎、抹缝、修理找平 | m3 | 227.59 | 17.73 | 8.25 | 34.5709 | 133.1174 | 120.5999 | 51.2533 | 121.0269 | 4.257 | 2.6425 | 721.0379 | 泡沫玻璃瓦块 | m3 | 1.1
[19 empty] | 粘结剂 | kg | 25
| 031403002 | 019 | 9-422 | 泡沫玻璃瓦块(管道)安装 管道Φ325mm以下(厚度) 50mm |  | 施工准备、运料、下料、粘接、安装、捆扎、抹缝、修理找平 | m3 | 196.5 | 17.73 | 8.25 | 29.8483 | 114.9329 | 104.1253 | 44.2518 | 104.494 | 4.257 | 2.6425 | 627.0318 | 泡沫玻璃瓦块 | m3 | 1.1
[19 empty] | 粘结剂 | kg | 25
| 031403002 | 020 | 9-423 | 泡沫玻璃瓦块(管道)安装 管道Φ325mm以下(厚度) 60mm |  | 施工准备、运料、下料、粘接、安装、捆扎、抹缝、修理找平 | m3 | 166.05 | 17.73 | 8.25 | 25.223 | 97.1226 | 87.9899 | 37.3945 | 88.3014 | 4.257 | 2.6425 | 534.9608 | 泡沫玻璃瓦块 | m3 | 1.1
[19 empty] | 粘结剂 | kg | 25
| 031403002 | 021 | 9-424 | 泡沫玻璃瓦块(管道)安装 管道Φ325mm以下(厚度) 70mm |  | 施工准备、运料、下料、粘接、安装、捆扎、抹缝、修理找平 | m3 | 141.84 | 17.73 | 8.25 | 21.5455 | 82.9622 | 75.161 | 31.9424 | 75.4271 | 4.257 | 2.6425 | 461.7576 | 泡沫玻璃瓦块 | m3 | 1.1
[19 empty] | 粘结剂 | kg | 25
| 031403002 | 022 | 9-425 | 泡沫玻璃瓦块(管道)安装 管道Φ325mm以下(厚度) 80mm |  | 施工准备、运料、下料、粘接、安装、捆扎、抹缝、修理找平 | m3 | 120.31 | 17.73 | 8.25 | 18.2751 | 70.3693 | 63.7523 | 27.0938 | 63.978 | 4.257 | 2.6425 | 396.6579 | 泡沫玻璃瓦块 | m3 | 1.1
[19 empty] | 粘结剂 | kg | 25
| 031403002 | 023 | 9-426 | 泡沫玻璃瓦块(管道)安装 管道Φ325mm以下(厚度) 90mm |  | 施工准备、运料、下料、粘接、安装、捆扎、抹缝、修理找平 | m3 | 101.48 | 17.73 | 8.25 | 15.4148 | 59.3557 | 53.7743 | 22.8533 | 53.9646 | 4.257 | 2.6425 | 339.7221 | 泡沫玻璃瓦块 | m3 | 1.1
[19 empty] | 粘结剂 | kg | 25
| 031403002 | 024 | 9-427 | 泡沫玻璃瓦块(管道)安装 管道Φ325mm以下(厚度) 100mm |  | 施工准备、运料、下料、粘接、安装、捆扎、抹缝、修理找平 | m3 | 85.07 | 17.73 | 8.25 | 12.9221 | 49.7574 | 45.0786 | 19.1578 | 45.2382 | 4.257 | 2.6425 | 290.1036 | 泡沫玻璃瓦块 | m3 | 1.1
[19 empty] | 粘结剂 | kg | 25
| 031403002 | 025 | 9-428 | 泡沫玻璃瓦块(管道)安装 管道Φ529mm以下(厚度) 30mm |  | 施工准备、运料、下料、粘接、安装、捆扎、抹缝、修理找平 | m3 | 233.41 | 18.53 | 7.28 | 35.455 | 136.5215 | 123.684 | 52.5639 | 124.1218 | 4.4491 | 2.3318 | 738.347 | 泡沫玻璃瓦块 | m3 | 1.1
[19 empty] | 粘结剂 | kg | 25
| 031403002 | 026 | 9-429 | 泡沫玻璃瓦块(管道)安装 管道Φ529mm以下(厚度) 40mm |  | 施工准备、运料、下料、粘接、安装、捆扎、抹缝、修理找平 | m3 | 205.74 | 18.53 | 7.28 | 31.2519 | 120.3373 | 109.0216 | 46.3326 | 109.4076 | 4.4491 | 2.3318 | 654.6819 | 泡沫玻璃瓦块 | m3 | 1.1
[19 empty] | 粘结剂 | kg | 25
| 031403002 | 027 | 9-430 | 泡沫玻璃瓦块(管道)安装 管道Φ529mm以下(厚度) 50mm |  | 施工准备、运料、下料、粘接、安装、捆扎、抹缝、修理找平 | m3 | 177.71 | 18.53 | 7.28 | 26.9941 | 103.9426 | 94.1685 | 40.0203 | 94.5019 | 4.4491 | 2.3318 | 569.9283 | 泡沫玻璃瓦块 | m3 | 1.1
[19 empty] | 粘结剂 | kg | 25
| 031403002 | 028 | 9-431 | 泡沫玻璃瓦块(管道)安装 管道Φ529mm以下(厚度) 60mm |  | 施工准备、运料、下料、粘接、安装、捆扎、抹缝、修理找平 | m3 | 150.04 | 18.53 | 7.28 | 22.7911 | 87.7584 | 79.5062 | 33.789 | 79.7877 | 4.4491 | 2.3318 | 486.2632 | 泡沫玻璃瓦块 | m3 | 1.1
[19 empty] | 粘结剂 | kg | 25
| 031403002 | 029 | 9-432 | 泡沫玻璃瓦块(管道)安装 管道Φ529mm以下(厚度) 70mm |  | 施工准备、运料、下料、粘接、安装、捆扎、抹缝、修理找平 | m3 | 127.79 | 18.53 | 7.28 | 19.4113 | 74.7444 | 67.7159 | 28.7783 | 67.9556 | 4.4491 | 2.3318 | 418.9864 | 泡沫玻璃瓦块 | m3 | 1.1
[19 empty] | 粘结剂 | kg | 25
| 031403002 | 030 | 9-433 | 泡沫玻璃瓦块(管道)安装 管道Φ529mm以下(厚度) 80mm |  | 施工准备、运料、下料、粘接、安装、捆扎、抹缝、修理找平 | m3 | 115.85 | 18.53 | 7.28 | 17.5976 | 67.7607 | 61.3889 | 26.0894 | 61.6062 | 4.4491 | 2.3318 | 382.8837 | 泡沫玻璃瓦块 | m3 | 1.1
[19 empty] | 粘结剂 | kg | 25
| 031403002 | 031 | 9-434 | 泡沫玻璃瓦块(管道)安装 管道Φ529mm以下(厚度) 90mm |  | 施工准备、运料、下料、粘接、安装、捆扎、抹缝、修理找平 | m3 | 91.6 | 18.53 | 7.28 | 13.914 | 53.5768 | 48.5388 | 20.6283 | 48.7107 | 4.4491 | 2.3318 | 309.5596 | 泡沫玻璃瓦块 | m3 | 1.1
[19 empty] | 粘结剂 | kg | 25
| 031403002 | 032 | 9-435 | 泡沫玻璃瓦块(管道)安装 管道Φ529mm以下(厚度) 100mm |  | 施工准备、运料、下料、粘接、安装、捆扎、抹缝、修理找平 | m3 | 76.95 | 18.53 | 7.28 | 11.6887 | 45.0081 | 40.7758 | 17.3291 | 40.9202 | 4.4491 | 2.3318 | 265.2627 | 泡沫玻璃瓦块 | m3 | 1.1
[19 empty] | 粘结剂 | kg | 25
| 031403002 | 033 | 9-436 | 泡沫玻璃瓦块(管道)安装 管道Φ720mm以下(厚度) 30mm |  | 施工准备、运料、下料、粘接、安装、捆扎、抹缝、修理找平 | m3 | 157.89 | 51.86 | 7.28 | 23.9835 | 92.3499 | 83.6659 | 35.5568 | 83.9621 | 12.4516 | 2.3318 | 551.3316 | 泡沫玻璃瓦块 | m3 | 1.08
[19 empty] | 粘结剂 | kg | 25
| 031403002 | 034 | 9-437 | 泡沫玻璃瓦块(管道)安装 管道Φ720mm以下(厚度) 40mm |  | 施工准备、运料、下料、粘接、安装、捆扎、抹缝、修理找平 | m3 | 139.41 | 39.38 | 7.28 | 21.1764 | 81.5409 | 73.8734 | 31.3951 | 74.1349 | 9.4551 | 2.3318 | 479.9776 | 泡沫玻璃瓦块 | m3 | 1.08
[19 empty] | 粘结剂 | kg | 25
| 031403002 | 035 | 9-438 | 泡沫玻璃瓦块(管道)安装 管道Φ720mm以下(厚度) 50mm |  | 施工准备、运料、下料、粘接、安装、捆扎、抹缝、修理找平 | m3 | 120.98 | 31.89 | 7.28 | 18.3769 | 70.7612 | 64.1073 | 27.2447 | 64.3343 | 7.6568 | 2.3318 | 414.9629 | 泡沫玻璃瓦块 | m3 | 1.08
[19 empty] | 粘结剂 | kg | 25
| 031403002 | 036 | 9-439 | 泡沫玻璃瓦块(管道)安装 管道Φ720mm以下(厚度) 60mm |  | 施工准备、运料、下料、粘接、安装、捆扎、抹缝、修理找平 | m3 | 102.19 | 26.88 | 7.28 | 15.5227 | 59.7709 | 54.1505 | 23.0132 | 54.3422 | 6.4539 | 2.3318 | 351.9351 | 泡沫玻璃瓦块 | m3 | 1.08
[19 empty] | 粘结剂 | kg | 25
| 031403002 | 037 | 9-440 | 泡沫玻璃瓦块(管道)安装 管道Φ720mm以下(厚度) 70mm |  | 施工准备、运料、下料、粘接、安装、捆扎、抹缝、修理找平 | m3 | 87.5 | 23.3 | 7.28 | 13.2912 | 51.1788 | 46.3663 | 19.705 | 46.5304 | 5.5943 | 2.3318 | 303.0778 | 泡沫玻璃瓦块 | m3 | 1.08
[19 empty] | 粘结剂 | kg | 25
| 031403002 | 038 | 9-441 | 泡沫玻璃瓦块(管道)安装 管道Φ720mm以下(厚度) 80mm |  | 施工准备、运料、下料、粘接、安装、捆扎、抹缝、修理找平 | m3 | 74.17 | 20.61 | 7.28 | 11.2664 | 43.382 | 39.3027 | 16.7031 | 39.4418 | 4.9485 | 2.3318 | 259.4363 | 泡沫玻璃瓦块 | m3 | 1.08
[19 empty] | 粘结剂 | kg | 25
| 031403002 | 039 | 9-442 | 泡沫玻璃瓦块(管道)安装 管道Φ720mm以下(厚度) 90mm |  | 施工准备、运料、下料、粘接、安装、捆扎、抹缝、修理找平 | m3 | 63.3 | 18.51 | 7.28 | 9.6153 | 37.0242 | 33.5427 | 14.2552 | 33.6614 | 4.4443 | 2.3318 | 223.9647 | 泡沫玻璃瓦块 | m3 | 1.08
[19 empty] | 粘结剂 | kg | 25
| 031403002 | 040 | 9-443 | 泡沫玻璃瓦块(管道)安装 管道Φ720mm以下(厚度) 100mm |  | 施工准备、运料、下料、粘接、安装、捆扎、抹缝、修理找平 | m3 | 55.69 | 16.83 | 7.28 | 8.4593 | 32.5731 | 29.5101 | 12.5414 | 29.6146 | 4.0409 | 2.3318 | 198.8712 | 泡沫玻璃瓦块 | m3 | 1.08
[19 empty] | 粘结剂 | kg | 25
| 031403002 | 041 | 9-444 | 泡沫玻璃瓦块(设备)安装 立式设备(厚度) 40mm |  | 施工准备、运料、下料、粘接、安装、捆扎、抹缝、修理找平 | m3 | 223.53 | 46.58 | 7.28 | 33.9542 | 130.7427 | 118.4485 | 50.339 | 118.8679 | 11.1839 | 2.3318 | 743.2579 | 泡沫玻璃瓦块 | m3 | 1.08
[19 empty] | 粘结剂 | kg | 25
| 031403002 | 042 | 9-445 | 泡沫玻璃瓦块(设备)安装 立式设备(厚度) 50mm |  | 施工准备、运料、下料、粘接、安装、捆扎、抹缝、修理找平 | m3 | 192.76 | 37.7 | 7.28 | 29.2802 | 112.7453 | 102.1435 | 43.4096 | 102.5051 | 9.0518 | 2.3318 | 639.2073 | 泡沫玻璃瓦块 | m3 | 1.08
[19 empty] | 粘结剂 | kg | 25
| 031403002 | 043 | 9-446 | 泡沫玻璃瓦块(设备)安装 立式设备(厚度) 60mm |  | 施工准备、运料、下料、粘接、安装、捆扎、抹缝、修理找平 | m3 | 166.45 | 31.78 | 7.28 | 25.2838 | 97.3566 | 88.2019 | 37.4845 | 88.5141 | 7.6304 | 2.3318 | 552.313 | 泡沫玻璃瓦块 | m3 | 1.08
[19 empty] | 粘结剂 | kg | 25
| 031403002 | 044 | 9-447 | 泡沫玻璃瓦块(设备)安装 立式设备(厚度) 70mm |  | 施工准备、运料、下料、粘接、安装、捆扎、抹缝、修理找平 | m3 | 147.3 | 27.55 | 7.28 | 22.3749 | 86.1558 | 78.0543 | 33.172 | 78.3306 | 6.6148 | 2.3318 | 489.164 | 泡沫玻璃瓦块 | m3 | 1.08
[19 empty] | 粘结剂 | kg | 25
| 031403002 | 045 | 9-448 | 泡沫玻璃瓦块(设备)安装 立式设备(厚度) 80mm |  | 施工准备、运料、下料、粘接、安装、捆扎、抹缝、修理找平 | m3 | 128.51 | 24.38 | 7.28 | 19.5207 | 75.1655 | 68.0974 | 28.9405 | 68.3385 | 5.8536 | 2.3318 | 428.418 | 泡沫玻璃瓦块 | m3 | 1.08
[19 empty] | 粘结剂 | kg | 25
| 031403002 | 046 | 9-449 | 泡沫玻璃瓦块(设备)安装 立式设备(厚度) 90mm |  | 施工准备、运料、下料、粘接、安装、捆扎、抹缝、修理找平 | m3 | 117.56 | 21.91 | 7.28 | 17.8574 | 68.7608 | 62.295 | 26.4745 | 62.5156 | 5.2606 | 2.3318 | 392.2457 | 泡沫玻璃瓦块 | m3 | 1.08
[19 empty] | 粘结剂 | kg | 25
| 031403002 | 047 | 9-450 | 泡沫玻璃瓦块(设备)安装 立式设备(厚度) 100mm |  | 施工准备、运料、下料、粘接、安装、捆扎、抹缝、修理找平 | m3 | 108 | 19.93 | 7.28 | 16.4052 | 63.1692 | 57.2292 | 24.3216 | 57.4318 | 4.7852 | 2.3318 | 360.884 | 泡沫玻璃瓦块 | m3 | 1.08
[19 empty] | 粘结剂 | kg | 25
| 031403002 | 048 | 9-451 | 泡沫玻璃瓦块(设备)安装 卧式设备(厚度) 40mm |  | 施工准备、运料、下料、粘接、安装、捆扎、抹缝、修理找平 | m3 | 279.9 | 46.58 | 7.28 | 42.5168 | 163.7135 | 148.319 | 63.0335 | 148.8441 | 11.1839 | 2.3318 | 913.7025 | 泡沫玻璃瓦块 | m3 | 1.08
[19 empty] | 粘结剂 | kg | 25
| 031403002 | 049 | 9-452 | 泡沫玻璃瓦块(设备)安装 卧式设备(厚度) 50mm |  | 施工准备、运料、下料、粘接、安装、捆扎、抹缝、修理找平 | m3 | 241.29 | 37.7 | 7.28 | 36.652 | 141.1305 | 127.8596 | 54.3385 | 128.3122 | 9.0518 | 2.3318 | 785.9463 | 泡沫玻璃瓦块 | m3 | 1.08
[19 empty] | 粘结剂 | kg | 25
| 031403002 | 050 | 9-453 | 泡沫玻璃瓦块(设备)安装 卧式设备(厚度) 60mm |  | 施工准备、运料、下料、粘接、安装、捆扎、抹缝、修理找平 | m3 | 208.13 | 31.78 | 7.28 | 31.6149 | 121.7352 | 110.2881 | 46.8709 | 110.6785 | 7.6304 | 2.3318 | 678.3398 | 泡沫玻璃瓦块 | m3 | 1.08
[19 empty] | 粘结剂 | kg | 25
| 031403002 | 051 | 9-454 | 泡沫玻璃瓦块(设备)安装 卧式设备(厚度) 70mm |  | 施工准备、运料、下料、粘接、安装、捆扎、抹缝、修理找平 | m3 | 191.37 | 27.55 | 7.28 | 29.0691 | 111.9323 | 101.407 | 43.0965 | 101.766 | 6.6148 | 2.3318 | 622.4174 | 泡沫玻璃瓦块 | m3 | 1.08
[19 empty] | 粘结剂 | kg | 25
| 031403002 | 052 | 9-455 | 泡沫玻璃瓦块(设备)安装 卧式设备(厚度) 80mm |  | 施工准备、运料、下料、粘接、安装、捆扎、抹缝、修理找平 | m3 | 160.28 | 24.38 | 7.28 | 24.3465 | 93.7478 | 84.9324 | 36.0951 | 85.233 | 5.8536 | 2.3318 | 524.4802 | 泡沫玻璃瓦块 | m3 | 1.08
[19 empty] | 粘结剂 | kg | 25
| 031403002 | 053 | 9-456 | 泡沫玻璃瓦块(设备)安装 卧式设备(厚度) 90mm |  | 施工准备、运料、下料、粘接、安装、捆扎、抹缝、修理找平 | m3 | 146.26 | 21.91 | 7.28 | 22.2169 | 85.5475 | 77.5032 | 32.9378 | 77.7775 | 5.2606 | 2.3318 | 479.0252 | 泡沫玻璃瓦块 | m3 | 1.08
[19 empty] | 粘结剂 | kg | 25
| 031403002 | 054 | 9-457 | 泡沫玻璃瓦块(设备)安装 卧式设备(厚度) 100mm |  | 施工准备、运料、下料、粘接、安装、捆扎、抹缝、修理找平 | m3 | 134.64 | 19.93 | 7.28 | 20.4518 | 78.7509 | 71.3457 | 30.3209 | 71.5983 | 4.7852 | 2.3318 | 441.4347 | 泡沫玻璃瓦块 | m3 | 1.08
[19 empty] | 粘结剂 | kg | 25
三 |  |  |  | 泡沫玻璃板材安装 | [6 empty] | 0 | 0 | 0 | 0 | 0 | 0 | 0 | 0
| 031403003 | 001 | 9-458 | 泡沫玻璃板(设备)安装 立式设备(厚度) 40mm |  | 施工准备、运料、下料、粘接、安装、捆扎、抹缝、修理找平 | m3 | 527.96 | 46.58 | 48.93 | 80.1971 | 308.8038 | 279.766 | 118.8966 | 280.7564 | 11.1839 | 15.6723 | 1718.7461 | 泡沫玻璃板 | m3 | 1.2
[19 empty] | 粘结剂 | kg | 25
| 031403003 | 002 | 9-459 | 泡沫玻璃板(设备)安装 立式设备(厚度) 50mm |  | 施工准备、运料、下料、粘接、安装、捆扎、抹缝、修理找平 | m3 | 466.25 | 37.7 | 48.93 | 70.8234 | 272.7096 | 247.0659 | 104.9995 | 247.9405 | 9.0518 | 15.6723 | 1521.143 | 泡沫玻璃板 | m3 | 1.2
[19 empty] | 粘结剂 | kg | 25
| 031403003 | 003 | 9-460 | 泡沫玻璃板(设备)安装 立式设备(厚度) 60mm |  | 施工准备、运料、下料、粘接、安装、捆扎、抹缝、修理找平 | m3 | 404.55 | 31.78 | 44.3 | 61.4511 | 236.6213 | 214.371 | 91.1047 | 215.13 | 7.6304 | 14.1893 | 1321.1278 | 泡沫玻璃板 | m3 | 1.2
[19 empty] | 粘结剂 | kg | 25
| 031403003 | 004 | 9-461 | 泡沫玻璃板(设备)安装 立式设备(厚度) 70mm |  | 施工准备、运料、下料、粘接、安装、捆扎、抹缝、修理找平 | m3 | 341.73 | 27.55 | 44.3 | 51.9088 | 199.8779 | 181.0827 | 76.9576 | 181.7238 | 6.6148 | 14.1893 | 1125.9348 | 泡沫玻璃板 | m3 | 1.2
[19 empty] | 粘结剂 | kg | 25
| 031403003 | 005 | 9-462 | 泡沫玻璃板(设备)安装 立式设备(厚度) 80mm |  | 施工准备、运料、下料、粘接、安装、捆扎、抹缝、修理找平 | m3 | 292.6 | 24.38 | 44.3 | 44.4459 | 171.1417 | 155.0487 | 65.8935 | 155.5976 | 5.8536 | 14.1893 | 973.4505 | 泡沫玻璃板 | m3 | 1.2
[19 empty] | 粘结剂 | kg | 25
| 031403003 | 006 | 9-463 | 泡沫玻璃板(设备)安装 立式设备(厚度) 90mm |  | 施工准备、运料、下料、粘接、安装、捆扎、抹缝、修理找平 | m3 | 247.9 | 21.91 | 35.05 | 37.656 | 144.9967 | 131.3622 | 55.8271 | 131.8273 | 5.2606 | 11.2265 | 823.0164 | 泡沫玻璃板 | m3 | 1.2
[19 empty] | 粘结剂 | kg | 25
| 031403003 | 007 | 9-464 | 泡沫玻璃板(设备)安装 立式设备(厚度) 100mm |  | 施工准备、运料、下料、粘接、安装、捆扎、抹缝、修理找平 | m3 | 211.31 | 19.93 | 35.05 | 32.098 | 123.5952 | 111.9732 | 47.587 | 112.3696 | 4.7852 | 11.2265 | 709.9247 | 泡沫玻璃板 | m3 | 1.2
[19 empty] | 粘结剂 | kg | 25
| 031403003 | 008 | 9-465 | 泡沫玻璃板(设备)安装 卧式设备(厚度) 40mm |  | 施工准备、运料、下料、粘接、安装、捆扎、抹缝、修理找平 | m3 | 713.24 | 46.58 | 48.93 | 108.3412 | 417.1741 | 377.9459 | 160.6216 | 379.2839 | 11.1839 | 15.6723 | 2278.9728 | 泡沫玻璃板 | m3 | 1.2
[19 empty] | 粘结剂 | kg | 25
| 031403003 | 009 | 9-466 | 泡沫玻璃板(设备)安装 卧式设备(厚度) 50mm |  | 施工准备、运料、下料、粘接、安装、捆扎、抹缝、修理找平 | m3 | 612.72 | 37.7 | 48.93 | 93.0722 | 358.3799 | 324.6803 | 137.9845 | 325.8298 | 9.0518 | 15.6723 | 1964.0208 | 泡沫玻璃板 | m3 | 1.2
[19 empty] | 粘结剂 | kg | 25
| 031403003 | 010 | 9-467 | 泡沫玻璃板(设备)安装 卧式设备(厚度) 60mm |  | 施工准备、运料、下料、粘接、安装、捆扎、抹缝、修理找平 | m3 | 527.64 | 31.78 | 44.3 | 80.1485 | 308.6166 | 279.5964 | 118.8245 | 280.5863 | 7.6304 | 14.1893 | 1693.312 | 泡沫玻璃板 | m3 | 1.2
[19 empty] | 粘结剂 | kg | 25
| 031403003 | 011 | 9-468 | 泡沫玻璃板(设备)安装 卧式设备(厚度) 70mm |  | 施工准备、运料、下料、粘接、安装、捆扎、抹缝、修理找平 | m3 | 453.04 | 27.55 | 44.3 | 68.8168 | 264.9831 | 240.0659 | 102.0246 | 240.9158 | 6.6148 | 14.1893 | 1462.5002 | 泡沫玻璃板 | m3 | 1.2
[19 empty] | 粘结剂 | kg | 25
| 031403003 | 012 | 9-469 | 泡沫玻璃板(设备)安装 卧式设备(厚度) 80mm |  | 施工准备、运料、下料、粘接、安装、捆扎、抹缝、修理找平 | m3 | 400.53 | 24.38 | 44.3 | 60.8405 | 234.27 | 212.2408 | 90.1994 | 212.9922 | 5.8536 | 14.1893 | 1299.7959 | 泡沫玻璃板 | m3 | 1.2
[19 empty] | 粘结剂 | kg | 25
| 031403003 | 013 | 9-470 | 泡沫玻璃板(设备)安装 卧式设备(厚度) 90mm |  | 施工准备、运料、下料、粘接、安装、捆扎、抹缝、修理找平 | m3 | 364.66 | 21.91 | 35.05 | 55.3919 | 213.2896 | 193.2333 | 82.1214 | 193.9174 | 5.2606 | 11.2265 | 1176.0608 | 泡沫玻璃板 | m3 | 1.2
[19 empty] | 粘结剂 | kg | 25
| 031403003 | 014 | 9-471 | 泡沫玻璃板(设备)安装 卧式设备(厚度) 100mm |  | 施工准备、运料、下料、粘接、安装、捆扎、抹缝、修理找平 | m3 | 335.96 | 19.93 | 35.05 | 51.0323 | 196.503 | 178.0252 | 75.6582 | 178.6554 | 4.7852 | 11.2265 | 1086.8259 | 泡沫玻璃板 | m3 | 1.2
[19 empty] | 粘结剂 | kg | 25
| 031403003 | 015 | 9-472 | 泡沫玻璃板(设备)安装 球形设备(厚度) 40mm |  | 施工准备、运料、下料、粘接、安装、捆扎、抹缝、修理找平 | m3 | 769.25 | 55 | 48.93 | 116.8491 | 449.9343 | 407.6256 | 173.2351 | 409.0686 | 13.2055 | 15.6723 | 2458.7705 | 泡沫玻璃板 | m3 | 1.2
[19 empty] | 粘结剂 | kg | 32
| 031403003 | 016 | 9-473 | 泡沫玻璃板(设备)安装 球形设备(厚度) 50mm |  | 施工准备、运料、下料、粘接、安装、捆扎、抹缝、修理找平 | m3 | 662.64 | 44.48 | 48.93 | 100.655 | 387.5781 | 351.1329 | 149.2265 | 352.376 | 10.6796 | 15.6723 | 2123.3705 | 泡沫玻璃板 | m3 | 1.2
[19 empty] | 粘结剂 | kg | 32
| 031403003 | 017 | 9-474 | 泡沫玻璃板(设备)安装 球形设备(厚度) 60mm |  | 施工准备、运料、下料、粘接、安装、捆扎、抹缝、修理找平 | m3 | 570.36 | 37.47 | 44.3 | 86.6377 | 333.6036 | 302.2338 | 128.4451 | 303.3037 | 8.9965 | 14.1893 | 1829.5396 | 泡沫玻璃板 | m3 | 1.2
[19 empty] | 粘结剂 | kg | 32
| 031403003 | 018 | 9-475 | 泡沫玻璃板(设备)安装 球形设备(厚度) 70mm |  | 施工准备、运料、下料、粘接、安装、捆扎、抹缝、修理找平 | m3 | 491.06 | 32.46 | 44.3 | 74.592 | 287.221 | 260.2127 | 110.5867 | 261.1339 | 7.7936 | 14.1893 | 1583.5492 | 泡沫玻璃板 | m3 | 1.2
[19 empty] | 粘结剂 | kg | 32
| 031403003 | 019 | 9-476 | 泡沫玻璃板(设备)安装 球形设备(厚度) 80mm |  | 施工准备、运料、下料、粘接、安装、捆扎、抹缝、修理找平 | m3 | 466.45 | 28.71 | 35.05 | 70.8538 | 272.8266 | 247.1719 | 105.0445 | 248.0469 | 6.8933 | 11.2265 | 1492.2734 | 泡沫玻璃板 | m3 | 1.2
[19 empty] | 粘结剂 | kg | 32
| 031403003 | 020 | 9-477 | 泡沫玻璃板(设备)安装 球形设备(厚度) 90mm |  | 施工准备、运料、下料、粘接、安装、捆扎、抹缝、修理找平 | m3 | 394.4 | 25.78 | 35.05 | 59.9094 | 230.6846 | 208.9926 | 88.8189 | 209.7324 | 6.1898 | 11.2265 | 1270.7841 | 泡沫玻璃板 | m3 | 1.2
[19 empty] | 粘结剂 | kg | 32
| 031403003 | 021 | 9-478 | 泡沫玻璃板(设备)安装 球形设备(厚度) 100mm |  | 施工准备、运料、下料、粘接、安装、捆扎、抹缝、修理找平 | m3 | 362.91 | 23.44 | 35.05 | 55.126 | 212.2661 | 192.306 | 81.7273 | 192.9868 | 5.6279 | 11.2265 | 1172.6667 | 泡沫玻璃板 | m3 | 1.2
[19 empty] | 粘结剂 | kg | 32
四 |  |  |  | 纤维类制品(管壳)安装 | [6 empty] | 0 | 0 | 0 | 0 | 0 | 0 | 0 | 0
| 031403004 | 001 | 9-479 | 纤维类制品(管壳)安装 管道Φ57mm以下(厚度) 30mm |  | 施工准备、运料、开口、安装、捆扎、修理找平 | m3 | 209.48 | 24.23 | 9.7 | 31.82 | 122.5249 | 111.0035 | 47.1749 | 111.3964 | 5.8176 | 3.1069 | 676.2542 | 岩棉管壳 | m3 | 1.03
| 031403004 | 002 | 9-480 | 纤维类制品(管壳)安装 管道Φ57mm以下(厚度) 40mm |  | 施工准备、运料、开口、安装、捆扎、修理找平 | m3 | 192.4 | 24.23 | 9.7 | 29.2256 | 112.5348 | 101.9528 | 43.3285 | 102.3137 | 5.8176 | 3.1069 | 624.6098 | 岩棉管壳 | m3 | 1.03
| 031403004 | 003 | 9-481 | 纤维类制品(管壳)安装 管道Φ57mm以下(厚度) 50mm |  | 施工准备、运料、开口、安装、捆扎、修理找平 | m3 | 159.6 | 24.23 | 9.7 | 24.2432 | 93.35 | 84.572 | 35.9419 | 84.8714 | 5.8176 | 3.1069 | 525.4332 | 岩棉管壳 | m3 | 1.03
| 031403004 | 004 | 9-482 | 纤维类制品(管壳)安装 管道Φ57mm以下(厚度) 60mm |  | 施工准备、运料、开口、安装、捆扎、修理找平 | m3 | 134.64 | 24.23 | 9.7 | 20.4518 | 78.7509 | 71.3457 | 30.3209 | 71.5983 | 5.8176 | 3.1069 | 449.9623 | 岩棉管壳 | m3 | 1.03
| 031403004 | 005 | 9-483 | 纤维类制品(管壳)安装 管道Φ57mm以下(厚度) 70mm |  | 施工准备、运料、开口、安装、捆扎、修理找平 | m3 | 115.53 | 24.23 | 9.7 | 17.549 | 67.5735 | 61.2193 | 26.0174 | 61.4361 | 5.8176 | 3.1069 | 392.1798 | 岩棉管壳 | m3 | 1.03
| 031403004 | 006 | 9-484 | 纤维类制品(管壳)安装 管道Φ57mm以下(厚度) 80mm |  | 施工准备、运料、开口、安装、捆扎、修理找平 | m3 | 97.77 | 24.23 | 9.7 | 14.8513 | 57.1857 | 51.8083 | 22.0178 | 51.9917 | 5.8176 | 3.1069 | 338.4793 | 岩棉管壳 | m3 | 1.03
| 031403004 | 007 | 9-485 | 纤维类制品(管壳)安装 管道Φ57mm以下(厚度) 90mm |  | 施工准备、运料、开口、安装、捆扎、修理找平 | m3 | 82.73 | 24.23 | 9.7 | 12.5667 | 48.3888 | 43.8386 | 18.6308 | 43.9938 | 5.8176 | 3.1069 | 293.0032 | 岩棉管壳 | m3 | 1.03
| 031403004 | 008 | 9-486 | 纤维类制品(管壳)安装 管道Φ57mm以下(厚度) 100mm |  | 施工准备、运料、开口、安装、捆扎、修理找平 | m3 | 69.71 | 24.23 | 9.7 | 10.5889 | 40.7734 | 36.9393 | 15.6987 | 37.0701 | 5.8176 | 3.1069 | 253.635 | 岩棉管壳 | m3 | 1.03
| 031403004 | 009 | 9-487 | 纤维类制品(管壳)安装 管道Φ133mm以下(厚度) 30mm |  | 施工准备、运料、开口、安装、捆扎、修理找平 | m3 | 105.58 | 16.53 | 9.22 | 16.0376 | 61.7537 | 55.9468 | 23.7766 | 56.1449 | 3.9689 | 2.9532 | 351.9117 | 岩棉管壳 | m3 | 1.03
| 031403004 | 010 | 9-488 | 纤维类制品(管壳)安装 管道Φ133mm以下(厚度) 40mm |  | 施工准备、运料、开口、安装、捆扎、修理找平 | m3 | 93.67 | 16.53 | 9.22 | 14.2285 | 54.7876 | 49.6357 | 21.0945 | 49.8115 | 3.9689 | 2.9532 | 315.8997 | 岩棉管壳 | m3 | 1.03
| 031403004 | 011 | 9-489 | 纤维类制品(管壳)安装 管道Φ133mm以下(厚度) 50mm |  | 施工准备、运料、开口、安装、捆扎、修理找平 | m3 | 80.97 | 16.53 | 9.22 | 12.2993 | 47.3594 | 42.906 | 18.2344 | 43.0579 | 3.9689 | 2.9532 | 277.4991 | 岩棉管壳 | m3 | 1.03
| 031403004 | 012 | 9-490 | 纤维类制品(管壳)安装 管道Φ133mm以下(厚度) 60mm |  | 施工准备、运料、开口、安装、捆扎、修理找平 | m3 | 68.67 | 16.53 | 9.22 | 10.431 | 40.1651 | 36.3882 | 15.4645 | 36.5171 | 3.9689 | 2.9532 | 240.3078 | 岩棉管壳 | m3 | 1.03
| 031403004 | 013 | 9-491 | 纤维类制品(管壳)安装 管道Φ133mm以下(厚度) 70mm |  | 施工准备、运料、开口、安装、捆扎、修理找平 | m3 | 59.12 | 16.53 | 9.22 | 8.9803 | 34.5793 | 31.3277 | 13.3138 | 31.4386 | 3.9689 | 2.9532 | 211.4317 | 岩棉管壳 | m3 | 1.03
| 031403004 | 014 | 9-492 | 纤维类制品(管壳)安装 管道Φ133mm以下(厚度) 80mm |  | 施工准备、运料、开口、安装、捆扎、修理找平 | m3 | 50.16 | 16.53 | 9.22 | 7.6193 | 29.3386 | 26.5798 | 11.296 | 26.6739 | 3.9689 | 2.9532 | 184.3396 | 岩棉管壳 | m3 | 1.03
| 031403004 | 015 | 9-493 | 纤维类制品(管壳)安装 管道Φ133mm以下(厚度) 90mm |  | 施工准备、运料、开口、安装、捆扎、修理找平 | m3 | 42.99 | 16.53 | 9.22 | 6.5302 | 25.1449 | 22.7804 | 9.6813 | 22.861 | 3.9689 | 2.9532 | 162.6598 | 岩棉管壳 | m3 | 1.03
| 031403004 | 016 | 9-494 | 纤维类制品(管壳)安装 管道Φ133mm以下(厚度) 100mm |  | 施工准备、运料、开口、安装、捆扎、修理找平 | m3 | 36.19 | 16.53 | 9.22 | 5.4973 | 21.1675 | 19.1771 | 8.15 | 19.245 | 3.9689 | 2.9532 | 142.0989 | 岩棉管壳 | m3 | 1.03
| 031403004 | 017 | 9-495 | 纤维类制品(管壳)安装 管道Φ325mm以下(厚度) 30mm |  | 施工准备、运料、开口、安装、捆扎、修理找平 | m3 | 93.67 | 16.7 | 8.73 | 14.2285 | 54.7876 | 49.6357 | 21.0945 | 49.8115 | 4.0097 | 2.7962 | 315.4636 | 岩棉管壳 | m3 | 1.03
| 031403004 | 018 | 9-496 | 纤维类制品(管壳)安装 管道Φ325mm以下(厚度) 40mm |  | 施工准备、运料、开口、安装、捆扎、修理找平 | m3 | 82.73 | 16.7 | 8.73 | 12.5667 | 48.3888 | 43.8386 | 18.6308 | 43.9938 | 4.0097 | 2.7962 | 282.3846 | 岩棉管壳 | m3 | 1.03
| 031403004 | 019 | 9-497 | 纤维类制品(管壳)安装 管道Φ325mm以下(厚度) 50mm |  | 施工准备、运料、开口、安装、捆扎、修理找平 | m3 | 71.74 | 16.7 | 8.73 | 10.8973 | 41.9607 | 38.015 | 16.1558 | 38.1496 | 4.0097 | 2.7962 | 249.1544 | 岩棉管壳 | m3 | 1.03
| 031403004 | 020 | 9-498 | 纤维类制品(管壳)安装 管道Φ325mm以下(厚度) 60mm |  | 施工准备、运料、开口、安装、捆扎、修理找平 | m3 | 61.19 | 16.7 | 8.73 | 9.2948 | 35.79 | 32.4246 | 13.78 | 32.5394 | 4.0097 | 2.7962 | 217.2546 | 岩棉管壳 | m3 | 1.03
| 031403004 | 021 | 9-499 | 纤维类制品(管壳)安装 管道Φ325mm以下(厚度) 70mm |  | 施工准备、运料、开口、安装、捆扎、修理找平 | m3 | 52.59 | 16.7 | 8.73 | 7.9884 | 30.7599 | 27.8674 | 11.8433 | 27.9661 | 4.0097 | 2.7962 | 191.251 | 岩棉管壳 | m3 | 1.03
| 031403004 | 022 | 9-500 | 纤维类制品(管壳)安装 管道Φ325mm以下(厚度) 80mm |  | 施工准备、运料、开口、安装、捆扎、修理找平 | m3 | 44.79 | 16.7 | 8.73 | 6.8036 | 26.1977 | 23.7342 | 10.0867 | 23.8182 | 4.0097 | 2.7962 | 167.6663 | 岩棉管壳 | m3 | 1.03
| 031403004 | 023 | 9-501 | 纤维类制品(管壳)安装 管道Φ325mm以下(厚度) 90mm |  | 施工准备、运料、开口、安装、捆扎、修理找平 | m3 | 38.26 | 16.7 | 8.73 | 5.8117 | 22.3783 | 20.274 | 8.6162 | 20.3457 | 4.0097 | 2.7962 | 147.9217 | 岩棉管壳 | m3 | 1.03
| 031403004 | 024 | 9-502 | 纤维类制品(管壳)安装 管道Φ325mm以下(厚度) 100mm |  | 施工准备、运料、开口、安装、捆扎、修理找平 | m3 | 32.52 | 16.7 | 8.73 | 4.9398 | 19.0209 | 17.2323 | 7.3235 | 17.2934 | 4.0097 | 2.7962 | 130.5658 | 岩棉管壳 | m3 | 1.03
| 031403004 | 025 | 9-503 | 纤维类制品(管壳)安装 管道Φ529mm以下(厚度) 30mm |  | 施工准备、运料、开口、安装、捆扎、修理找平 | m3 | 84.76 | 17.73 | 8.25 | 12.875 | 49.5761 | 44.9143 | 19.088 | 45.0733 | 4.257 | 2.6425 | 289.1662 | 岩棉管壳 | m3 | 1.03
| 031403004 | 026 | 9-504 | 纤维类制品(管壳)安装 管道Φ529mm以下(厚度) 40mm |  | 施工准备、运料、开口、安装、捆扎、修理找平 | m3 | 74.84 | 17.73 | 8.25 | 11.3682 | 43.7739 | 39.6577 | 16.854 | 39.7981 | 4.257 | 2.6425 | 259.1714 | 岩棉管壳 | m3 | 1.03
| 031403004 | 027 | 9-505 | 纤维类制品(管壳)安装 管道Φ529mm以下(厚度) 50mm |  | 施工准备、运料、开口、安装、捆扎、修理找平 | m3 | 64.93 | 17.73 | 8.25 | 9.8629 | 37.9776 | 34.4064 | 14.6222 | 34.5282 | 4.257 | 2.6425 | 229.2067 | 岩棉管壳 | m3 | 1.03
| 031403004 | 028 | 9-506 | 纤维类制品(管壳)安装 管道Φ529mm以下(厚度) 60mm |  | 施工准备、运料、开口、安装、捆扎、修理找平 | m3 | 55.34 | 17.73 | 8.25 | 8.4061 | 32.3684 | 29.3247 | 12.4626 | 29.4285 | 4.257 | 2.6425 | 200.2097 | 岩棉管壳 | m3 | 1.03
| 031403004 | 029 | 9-507 | 纤维类制品(管壳)安装 管道Φ529mm以下(厚度) 70mm |  | 施工准备、运料、开口、安装、捆扎、修理找平 | m3 | 47.49 | 17.73 | 8.25 | 7.2137 | 27.7769 | 25.165 | 10.6947 | 25.254 | 4.257 | 2.6425 | 176.4738 | 岩棉管壳 | m3 | 1.03
| 031403004 | 030 | 9-508 | 纤维类制品(管壳)安装 管道Φ529mm以下(厚度) 80mm |  | 施工准备、运料、开口、安装、捆扎、修理找平 | m3 | 40.69 | 17.73 | 8.25 | 6.1808 | 23.7996 | 21.5616 | 9.1634 | 21.638 | 4.257 | 2.6425 | 155.9128 | 岩棉管壳 | m3 | 1.03
| 031403004 | 031 | 9-509 | 纤维类制品(管壳)安装 管道Φ529mm以下(厚度) 90mm |  | 施工准备、运料、开口、安装、捆扎、修理找平 | m3 | 34.87 | 17.73 | 8.25 | 5.2968 | 20.3955 | 18.4776 | 7.8527 | 18.543 | 4.257 | 2.6425 | 138.315 | 岩棉管壳 | m3 | 1.03
| 031403004 | 032 | 9-510 | 纤维类制品(管壳)安装 管道Φ529mm以下(厚度) 100mm |  | 施工准备、运料、开口、安装、捆扎、修理找平 | m3 | 29.7 | 17.73 | 8.25 | 4.5114 | 17.3715 | 15.738 | 6.6884 | 15.7937 | 4.257 | 2.6425 | 122.6826 | 岩棉管壳 | m3 | 1.03
| 031403004 | 033 | 9-511 | 纤维类制品(管壳)安装 管道Φ720mm以下(厚度) 30mm |  | 施工准备、运料、开口、安装、捆扎、修理找平 | m3 | 76.95 | 39.72 | 8.25 | 11.6887 | 45.0081 | 40.7758 | 17.3291 | 40.9202 | 9.5368 | 2.6425 | 292.8211 | 岩棉管壳 | m3 | 1.03
| 031403004 | 034 | 9-512 | 纤维类制品(管壳)安装 管道Φ720mm以下(厚度) 40mm |  | 施工准备、运料、开口、安装、捆扎、修理找平 | m3 | 68.04 | 30.16 | 8.25 | 10.3353 | 39.7966 | 36.0544 | 15.3226 | 36.182 | 7.2414 | 2.6425 | 254.0248 | 岩棉管壳 | m3 | 1.03
| 031403004 | 035 | 9-513 | 纤维类制品(管壳)安装 管道Φ720mm以下(厚度) 50mm |  | 施工准备、运料、开口、安装、捆扎、修理找平 | m3 | 59.12 | 24.42 | 8.25 | 8.9803 | 34.5793 | 31.3277 | 13.3138 | 31.4386 | 5.8632 | 2.6425 | 219.9354 | 岩棉管壳 | m3 | 1.03
| 031403004 | 036 | 9-514 | 纤维类制品(管壳)安装 管道Φ720mm以下(厚度) 60mm |  | 施工准备、运料、开口、安装、捆扎、修理找平 | m3 | 50.56 | 20.59 | 8.25 | 7.6801 | 29.5725 | 26.7917 | 11.3861 | 26.8866 | 4.9437 | 2.6425 | 189.3032 | 岩棉管壳 | m3 | 1.03
| 031403004 | 037 | 9-515 | 纤维类制品(管壳)安装 管道Φ720mm以下(厚度) 70mm |  | 施工准备、运料、开口、安装、捆扎、修理找平 | m3 | 43.75 | 17.85 | 8.25 | 6.6456 | 25.5894 | 23.1831 | 9.8525 | 23.2652 | 4.2858 | 2.6425 | 165.3141 | 岩棉管壳 | m3 | 1.03
| 031403004 | 038 | 9-516 | 纤维类制品(管壳)安装 管道Φ720mm以下(厚度) 80mm |  | 施工准备、运料、开口、安装、捆扎、修理找平 | m3 | 37.62 | 15.78 | 8.25 | 5.7145 | 22.0039 | 19.9348 | 8.472 | 20.0054 | 3.7888 | 2.6425 | 144.2119 | 岩棉管壳 | m3 | 1.03
| 031403004 | 039 | 9-517 | 纤维类制品(管壳)安装 管道Φ720mm以下(厚度) 90mm |  | 施工准备、运料、开口、安装、捆扎、修理找平 | m3 | 32.13 | 14.18 | 8.25 | 4.8805 | 18.7928 | 17.0257 | 7.2357 | 17.086 | 3.4046 | 2.6425 | 125.6278 | 岩棉管壳 | m3 | 1.03
| 031403004 | 040 | 9-518 | 纤维类制品(管壳)安装 管道Φ720mm以下(厚度) 100mm |  | 施工准备、运料、开口、安装、捆扎、修理找平 | m3 | 27.67 | 12.89 | 8.25 | 4.2031 | 16.1842 | 14.6623 | 6.2313 | 14.7142 | 3.0949 | 2.6425 | 110.5425 | 岩棉管壳 | m3 | 1.03
五 |  |  |  | 纤维类制品(板)安装 | [6 empty] | 0 | 0 | 0 | 0 | 0 | 0 | 0 | 0
| 031403005 | 001 | 9-519 | 纤维类制品(板)安装 立式设备(厚度) 25mm |  | 施工准备、运料、下料、安装、捆扎、修理找平 | m3 | 387.19 | 121.25 | 8.09 | 58.8142 | 226.4674 | 205.172 | 87.1952 | 205.8983 | 29.1121 | 2.5912 | 1331.7804 | 岩棉板 | m3 | 1.03
| 031403005 | 002 | 9-520 | 纤维类制品(板)安装 立式设备(厚度) 30mm |  | 施工准备、运料、下料、安装、捆扎、修理找平 | m3 | 304.83 | 102.61 | 8.09 | 46.3037 | 178.2951 | 161.5294 | 68.6477 | 162.1013 | 24.6367 | 2.5912 | 1059.635 | 岩棉板 | m3 | 1.03
| 031403005 | 003 | 9-521 | 纤维类制品(板)安装 立式设备(厚度) 40mm |  | 施工准备、运料、下料、安装、捆扎、修理找平 | m3 | 246.22 | 77.82 | 8.09 | 37.4008 | 144.0141 | 130.472 | 55.4487 | 130.9339 | 18.6846 | 2.5912 | 851.6753 | 岩棉板 | m3 | 1.03
| 031403005 | 004 | 9-522 | 纤维类制品(板)安装 立式设备(厚度) 50mm |  | 施工准备、运料、下料、安装、捆扎、修理找平 | m3 | 198.21 | 62.95 | 8.09 | 30.1081 | 115.933 | 105.0315 | 44.6369 | 105.4033 | 15.1143 | 2.5912 | 688.0683 | 岩棉板 | m3 | 1.03
| 031403005 | 005 | 9-523 | 纤维类制品(板)安装 立式设备(厚度) 60mm |  | 施工准备、运料、下料、安装、捆扎、修理找平 | m3 | 165.73 | 53.03 | 8.09 | 25.1744 | 96.9355 | 87.8203 | 37.3224 | 88.1312 | 12.7325 | 2.5912 | 577.5575 | 岩棉板 | m3 | 1.03
| 031403005 | 006 | 9-524 | 纤维类制品(板)安装 立式设备(厚度) 70mm |  | 施工准备、运料、下料、安装、捆扎、修理找平 | m3 | 146.58 | 45.94 | 8.09 | 22.2655 | 85.7346 | 77.6727 | 33.0098 | 77.9477 | 11.0302 | 2.5912 | 510.8618 | 岩棉板 | m3 | 1.03
| 031403005 | 007 | 9-525 | 纤维类制品(板)安装 立式设备(厚度) 80mm |  | 施工准备、运料、下料、安装、捆扎、修理找平 | m3 | 127.47 | 40.62 | 8.09 | 19.3627 | 74.5572 | 67.5464 | 28.7062 | 67.7855 | 9.7529 | 2.5912 | 446.4821 | 岩棉板 | m3 | 1.03
| 031403005 | 008 | 9-526 | 纤维类制品(板)安装 立式设备(厚度) 90mm |  | 施工准备、运料、下料、安装、捆扎、修理找平 | m3 | 115.85 | 36.48 | 8.09 | 17.5976 | 67.7607 | 61.3889 | 26.0894 | 61.6062 | 8.7588 | 2.5912 | 406.2129 | 岩棉板 | m3 | 1.03
| 031403005 | 009 | 9-527 | 纤维类制品(板)安装 立式设备(厚度) 100mm |  | 施工准备、运料、下料、安装、捆扎、修理找平 | m3 | 103.9 | 33.17 | 8.09 | 15.7824 | 60.7711 | 55.0566 | 23.3983 | 55.2515 | 7.9641 | 2.5912 | 365.9753 | 岩棉板 | m3 | 1.03
| 031403005 | 010 | 9-528 | 纤维类制品(板)安装 卧式设备(厚度) 25mm |  | 施工准备、运料、下料、安装、捆扎、修理找平 | m3 | 403.59 | 121.25 | 8.09 | 61.3053 | 236.0598 | 213.8623 | 90.8885 | 214.6194 | 29.1121 | 2.5912 | 1381.3687 | 岩棉板 | m3 | 1.03
| 031403005 | 011 | 9-529 | 纤维类制品(板)安装 卧式设备(厚度) 30mm |  | 施工准备、运料、下料、安装、捆扎、修理找平 | m3 | 322.62 | 102.61 | 8.09 | 49.006 | 188.7004 | 170.9563 | 72.654 | 171.5616 | 24.6367 | 2.5912 | 1113.4262 | 岩棉板 | m3 | 1.03
| 031403005 | 012 | 9-530 | 纤维类制品(板)安装 卧式设备(厚度) 40mm |  | 施工准备、运料、下料、安装、捆扎、修理找平 | m3 | 281.26 | 77.82 | 8.09 | 42.7234 | 164.509 | 149.0397 | 63.3398 | 149.5673 | 18.6846 | 2.5912 | 957.6249 | 岩棉板 | m3 | 1.03
| 031403005 | 013 | 9-531 | 纤维类制品(板)安装 卧式设备(厚度) 50mm |  | 施工准备、运料、下料、安装、捆扎、修理找平 | m3 | 245.35 | 62.95 | 8.09 | 37.2687 | 143.5052 | 130.011 | 55.2528 | 130.4712 | 15.1143 | 2.5912 | 830.6044 | 岩棉板 | m3 | 1.03
| 031403005 | 014 | 9-532 | 纤维类制品(板)安装 卧式设备(厚度) 60mm |  | 施工准备、运料、下料、安装、捆扎、修理找平 | m3 | 193.8 | 53.03 | 8.09 | 29.4382 | 113.3536 | 102.6946 | 43.6438 | 103.0582 | 12.7325 | 2.5912 | 662.4321 | 岩棉板 | m3 | 1.03
| 031403005 | 015 | 9-533 | 纤维类制品(板)安装 卧式设备(厚度) 70mm |  | 施工准备、运料、下料、安装、捆扎、修理找平 | m3 | 169.51 | 45.94 | 8.09 | 25.7486 | 99.1464 | 89.8233 | 38.1737 | 90.1413 | 11.0302 | 2.5912 | 580.1947 | 岩棉板 | m3 | 1.03
| 031403005 | 016 | 9-534 | 纤维类制品(板)安装 卧式设备(厚度) 80mm |  | 施工准备、运料、下料、安装、捆扎、修理找平 | m3 | 145.23 | 40.62 | 8.09 | 22.0604 | 84.945 | 76.9574 | 32.7058 | 77.2298 | 9.7529 | 2.5912 | 500.1825 | 岩棉板 | m3 | 1.03
| 031403005 | 017 | 9-535 | 纤维类制品(板)安装 卧式设备(厚度) 90mm |  | 施工准备、运料、下料、安装、捆扎、修理找平 | m3 | 131.57 | 36.48 | 8.09 | 19.9855 | 76.9553 | 69.7189 | 29.6296 | 69.9658 | 8.7588 | 2.5912 | 453.7451 | 岩棉板 | m3 | 1.03
| 031403005 | 018 | 9-536 | 纤维类制品(板)安装 卧式设备(厚度) 100mm |  | 施工准备、运料、下料、安装、捆扎、修理找平 | m3 | 117.88 | 33.17 | 8.09 | 17.906 | 68.948 | 62.4646 | 26.5466 | 62.6857 | 7.9641 | 2.5912 | 408.2463 | 岩棉板 | m3 | 1.03
| 031403005 | 019 | 9-537 | 纤维类制品(板)安装 球形设备(厚度) 30mm |  | 施工准备、运料、下料、安装、捆扎、修理找平 | m3 | 519.12 | 118.01 | 8.09 | 78.8543 | 303.6333 | 275.0817 | 116.9058 | 276.0555 | 28.3342 | 2.5912 | 1726.6761 | 岩棉板 | m3 | 1.05
| 031403005 | 020 | 9-538 | 纤维类制品(板)安装 球形设备(厚度) 40mm |  | 施工准备、运料、下料、安装、捆扎、修理找平 | m3 | 347.86 | 89.5 | 8.09 | 52.8399 | 203.4633 | 184.331 | 78.3381 | 184.9836 | 21.4889 | 2.5912 | 1173.4861 | 岩棉板 | m3 | 1.05
| 031403005 | 021 | 9-539 | 纤维类制品(板)安装 球形设备(厚度) 50mm |  | 施工准备、运料、下料、安装、捆扎、修理找平 | m3 | 295.95 | 72.39 | 8.09 | 44.9548 | 173.1012 | 156.8239 | 66.6479 | 157.3791 | 17.3808 | 2.5912 | 995.309 | 岩棉板 | m3 | 1.05
| 031403005 | 022 | 9-540 | 纤维类制品(板)安装 球形设备(厚度) 60mm |  | 施工准备、运料、下料、安装、捆扎、修理找平 | m3 | 258.69 | 60.98 | 8.09 | 39.295 | 151.3078 | 137.0798 | 58.257 | 137.5651 | 14.6413 | 2.5912 | 868.4973 | 岩棉板 | m3 | 1.05
| 031403005 | 023 | 9-541 | 纤维类制品(板)安装 球形设备(厚度) 70mm |  | 施工准备、运料、下料、安装、捆扎、修理找平 | m3 | 228.27 | 52.83 | 8.09 | 34.6742 | 133.5151 | 120.9603 | 51.4064 | 121.3885 | 12.6845 | 2.5912 | 766.4102 | 岩棉板 | m3 | 1.05
| 031403005 | 024 | 9-542 | 纤维类制品(板)安装 球形设备(厚度) 80mm |  | 施工准备、运料、下料、安装、捆扎、修理找平 | m3 | 201.28 | 46.72 | 8.09 | 30.5744 | 117.7287 | 106.6583 | 45.3283 | 107.0359 | 11.2175 | 2.5912 | 677.2242 | 岩棉板 | m3 | 1.05
| 031403005 | 025 | 9-543 | 纤维类制品(板)安装 球形设备(厚度) 90mm |  | 施工准备、运料、下料、安装、捆扎、修理找平 | m3 | 183.84 | 41.96 | 8.09 | 27.9253 | 107.528 | 97.4168 | 41.4008 | 97.7617 | 10.0746 | 2.5912 | 618.5884 | 岩棉板 | m3 | 1.05
| 031403005 | 026 | 9-544 | 纤维类制品(板)安装 球形设备(厚度) 100mm |  | 施工准备、运料、下料、安装、捆扎、修理找平 | m3 | 169.15 | 38.15 | 8.09 | 25.6939 | 98.9358 | 89.6326 | 38.0926 | 89.9499 | 9.1598 | 2.5912 | 569.4458 | 岩棉板 | m3 | 1.05
六 |  |  |  | 泡沫塑料瓦块安装 | [6 empty] | 0 | 0 | 0 | 0 | 0 | 0 | 0 | 0
| 031403006 | 001 | 9-545 | 泡沫塑料瓦块安装 管道Φ57mm(厚度) 30mm |  | 施工准备、运料、下料、安装、粘接、捆扎、修理找平 | m3 | 328.59 | 24.51 | 9.7 | 49.9128 | 192.1923 | 174.1198 | 73.9985 | 174.7363 | 5.8849 | 3.1069 | 1036.7514 | 泡沫塑料瓦块 | m3 | 1.03
[19 empty] | 粘结剂 | kg | 25
| 031403006 | 002 | 9-546 | 泡沫塑料瓦块安装 管道Φ57mm(厚度) 40mm |  | 施工准备、运料、下料、安装、粘接、捆扎、修理找平 | m3 | 289.34 | 24.51 | 9.7 | 43.9507 | 169.235 | 153.3213 | 65.1594 | 153.864 | 5.8849 | 3.1069 | 918.0722 | 泡沫塑料瓦块 | m3 | 1.03
[19 empty] | 粘结剂 | kg | 25
| 031403006 | 003 | 9-547 | 泡沫塑料瓦块安装 管道Φ57mm(厚度) 50mm |  | 施工准备、运料、下料、安装、粘接、捆扎、修理找平 | m3 | 225.05 | 24.51 | 9.7 | 34.1851 | 131.6317 | 119.254 | 50.6813 | 119.6762 | 5.8849 | 3.1069 | 723.68 | 泡沫塑料瓦块 | m3 | 1.03
[19 empty] | 粘结剂 | kg | 25
| 031403006 | 004 | 9-548 | 泡沫塑料瓦块安装 管道Φ57mm(厚度) 60mm |  | 施工准备、运料、下料、安装、粘接、捆扎、修理找平 | m3 | 210.44 | 24.51 | 9.7 | 31.9658 | 123.0864 | 111.5122 | 47.3911 | 111.9069 | 5.8849 | 3.1069 | 679.5041 | 泡沫塑料瓦块 | m3 | 1.03
[19 empty] | 粘结剂 | kg | 25
| 031403006 | 005 | 9-549 | 泡沫塑料瓦块安装 管道Φ57mm(厚度) 70mm |  | 施工准备、运料、下料、安装、粘接、捆扎、修理找平 | m3 | 179.66 | 24.51 | 9.7 | 27.2904 | 105.0831 | 95.2018 | 40.4594 | 95.5389 | 5.8849 | 3.1069 | 586.4354 | 泡沫塑料瓦块 | m3 | 1.03
[19 empty] | 粘结剂 | kg | 25
| 031403006 | 006 | 9-550 | 泡沫塑料瓦块安装 管道Φ57mm(厚度) 80mm |  | 施工准备、运料、下料、安装、粘接、捆扎、修理找平 | m3 | 147.38 | 24.51 | 9.7 | 22.387 | 86.2026 | 78.0967 | 33.19 | 78.3731 | 5.8849 | 3.1069 | 488.8311 | 泡沫塑料瓦块 | m3 | 1.03
[19 empty] | 粘结剂 | kg | 25
| 031403006 | 007 | 9-551 | 泡沫塑料瓦块安装 管道Φ57mm(厚度) 90mm |  | 施工准备、运料、下料、安装、粘接、捆扎、修理找平 | m3 | 145.07 | 24.51 | 9.7 | 22.0361 | 84.8514 | 76.8726 | 32.6698 | 77.1447 | 5.8849 | 3.1069 | 481.8464 | 泡沫塑料瓦块 | m3 | 1.03
[19 empty] | 粘结剂 | kg | 25
| 031403006 | 008 | 9-552 | 泡沫塑料瓦块安装 管道Φ57mm(厚度) 100mm |  | 施工准备、运料、下料、安装、粘接、捆扎、修理找平 | m3 | 119.19 | 24.51 | 9.7 | 18.105 | 69.7142 | 63.1588 | 26.8416 | 63.3824 | 5.8849 | 3.1069 | 403.5937 | 泡沫塑料瓦块 | m3 | 1.03
[19 empty] | 粘结剂 | kg | 25
| 031403006 | 009 | 9-553 | 泡沫塑料瓦块安装 管道Φ133mm(厚度) 30mm |  | 施工准备、运料、下料、安装、粘接、捆扎、修理找平 | m3 | 229.19 | 16.7 | 9.22 | 34.814 | 134.0532 | 121.4478 | 51.6136 | 121.8777 | 4.0097 | 2.9532 | 725.8791 | 泡沫塑料瓦块 | m3 | 1.03
[19 empty] | 粘结剂 | kg | 25
| 031403006 | 010 | 9-554 | 泡沫塑料瓦块安装 管道Φ133mm(厚度) 40mm |  | 施工准备、运料、下料、安装、粘接、捆扎、修理找平 | m3 | 193.8 | 16.7 | 9.22 | 29.4382 | 113.3536 | 102.6946 | 43.6438 | 103.0582 | 4.0097 | 2.9532 | 618.8712 | 泡沫塑料瓦块 | m3 | 1.03
[19 empty] | 粘结剂 | kg | 25
| 031403006 | 011 | 9-555 | 泡沫塑料瓦块安装 管道Φ133mm(厚度) 50mm |  | 施工准备、运料、下料、安装、粘接、捆扎、修理找平 | m3 | 166.88 | 16.7 | 9.22 | 25.3491 | 97.6081 | 88.4297 | 37.5814 | 88.7428 | 4.0097 | 2.9532 | 537.4739 | 泡沫塑料瓦块 | m3 | 1.03
[19 empty] | 粘结剂 | kg | 25
| 031403006 | 012 | 9-556 | 泡沫塑料瓦块安装 管道Φ133mm(厚度) 60mm |  | 施工准备、运料、下料、安装、粘接、捆扎、修理找平 | m3 | 140.73 | 16.7 | 9.22 | 21.3769 | 82.313 | 74.5728 | 31.6924 | 74.8368 | 4.0097 | 2.9532 | 458.4048 | 泡沫塑料瓦块 | m3 | 1.03
[19 empty] | 粘结剂 | kg | 25
| 031403006 | 013 | 9-557 | 泡沫塑料瓦块安装 管道Φ133mm(厚度) 70mm |  | 施工准备、运料、下料、安装、粘接、捆扎、修理找平 | m3 | 120.23 | 16.7 | 9.22 | 18.2629 | 70.3225 | 63.7099 | 27.0758 | 63.9354 | 4.0097 | 2.9532 | 396.4194 | 泡沫塑料瓦块 | m3 | 1.03
[19 empty] | 粘结剂 | kg | 25
| 031403006 | 014 | 9-558 | 泡沫塑料瓦块安装 管道Φ133mm(厚度) 80mm |  | 施工准备、运料、下料、安装、粘接、捆扎、修理找平 | m3 | 101.75 | 16.7 | 9.22 | 15.4558 | 59.5136 | 53.9173 | 22.9141 | 54.1082 | 4.0097 | 2.9532 | 340.5419 | 泡沫塑料瓦块 | m3 | 1.03
[19 empty] | 粘结剂 | kg | 25
| 031403006 | 015 | 9-559 | 泡沫塑料瓦块安装 管道Φ133mm(厚度) 90mm |  | 施工准备、运料、下料、安装、粘接、捆扎、修理找平 | m3 | 86.11 | 16.7 | 9.22 | 13.0801 | 50.3657 | 45.6297 | 19.392 | 45.7912 | 4.0097 | 2.9532 | 293.2516 | 泡沫塑料瓦块 | m3 | 1.03
[19 empty] | 粘结剂 | kg | 25
| 031403006 | 016 | 9-560 | 泡沫塑料瓦块安装 管道Φ133mm(厚度) 100mm |  | 施工准备、运料、下料、安装、粘接、捆扎、修理找平 | m3 | 72.26 | 16.7 | 9.22 | 10.9763 | 42.2649 | 38.2906 | 16.273 | 38.4261 | 4.0097 | 2.9532 | 251.3737 | 泡沫塑料瓦块 | m3 | 1.03
[19 empty] | 粘结剂 | kg | 25
| 031403006 | 017 | 9-561 | 泡沫塑料瓦块安装 管道Φ325mm(厚度) 30mm |  | 施工准备、运料、下料、安装、粘接、捆扎、修理找平 | m3 | 193.8 | 17.73 | 8.73 | 29.4382 | 113.3536 | 102.6946 | 43.6438 | 103.0582 | 4.257 | 2.7962 | 619.5016 | 泡沫塑料瓦块 | m3 | 1.03
[19 empty] | 粘结剂 | kg | 25
| 031403006 | 018 | 9-562 | 泡沫塑料瓦块安装 管道Φ325mm(厚度) 40mm |  | 施工准备、运料、下料、安装、粘接、捆扎、修理找平 | m3 | 170.67 | 17.73 | 8.73 | 25.9248 | 99.8249 | 90.438 | 38.4349 | 90.7582 | 4.257 | 2.7962 | 549.564 | 泡沫塑料瓦块 | m3 | 1.03
[19 empty] | 粘结剂 | kg | 25
| 031403006 | 019 | 9-563 | 泡沫塑料瓦块安装 管道Φ325mm(厚度) 50mm |  | 施工准备、运料、下料、安装、粘接、捆扎、修理找平 | m3 | 147.38 | 17.73 | 8.73 | 22.387 | 86.2026 | 78.0967 | 33.19 | 78.3731 | 4.257 | 2.7962 | 479.1426 | 泡沫塑料瓦块 | m3 | 1.03
[19 empty] | 粘结剂 | kg | 25
| 031403006 | 020 | 9-564 | 泡沫塑料瓦块安装 管道Φ325mm(厚度) 60mm |  | 施工准备、运料、下料、安装、粘接、捆扎、修理找平 | m3 | 124.53 | 17.73 | 8.73 | 18.9161 | 72.8376 | 65.9884 | 28.0442 | 66.2221 | 4.257 | 2.7962 | 410.0516 | 泡沫塑料瓦块 | m3 | 1.03
[19 empty] | 粘结剂 | kg | 25
| 031403006 | 021 | 9-565 | 泡沫塑料瓦块安装 管道Φ325mm(厚度) 70mm |  | 施工准备、运料、下料、安装、粘接、捆扎、修理找平 | m3 | 106.37 | 17.73 | 8.73 | 16.1576 | 62.2158 | 56.3655 | 23.9545 | 56.565 | 4.257 | 2.7962 | 355.1416 | 泡沫塑料瓦块 | m3 | 1.03
[19 empty] | 粘结剂 | kg | 25
| 031403006 | 022 | 9-566 | 泡沫塑料瓦块安装 管道Φ325mm(厚度) 80mm |  | 施工准备、运料、下料、安装、粘接、捆扎、修理找平 | m3 | 90.21 | 17.73 | 8.73 | 13.7029 | 52.7638 | 47.8023 | 20.3153 | 47.9715 | 4.257 | 2.7962 | 306.279 | 泡沫塑料瓦块 | m3 | 1.03
[19 empty] | 粘结剂 | kg | 25
| 031403006 | 023 | 9-567 | 泡沫塑料瓦块安装 管道Φ325mm(厚度) 90mm |  | 施工准备、运料、下料、安装、粘接、捆扎、修理找平 | m3 | 76.12 | 17.73 | 8.73 | 11.5626 | 44.5226 | 40.336 | 17.1422 | 40.4788 | 4.257 | 2.7962 | 263.6754 | 泡沫塑料瓦块 | m3 | 1.03
[19 empty] | 粘结剂 | kg | 25
| 031403006 | 024 | 9-568 | 泡沫塑料瓦块安装 管道Φ325mm(厚度) 100mm |  | 施工准备、运料、下料、安装、粘接、捆扎、修理找平 | m3 | 63.82 | 17.73 | 8.73 | 9.6943 | 37.3283 | 33.8182 | 14.3723 | 33.9379 | 4.257 | 2.7962 | 226.4842 | 泡沫塑料瓦块 | m3 | 1.03
[19 empty] | 粘结剂 | kg | 25
| 031403006 | 025 | 9-569 | 泡沫塑料瓦块安装 管道Φ529mm(厚度) 30mm |  | 施工准备、运料、下料、安装、粘接、捆扎、修理找平 | m3 | 175.08 | 18.47 | 7.76 | 26.5947 | 102.4043 | 92.7749 | 39.428 | 93.1033 | 4.4346 | 2.4855 | 562.5354 | 泡沫塑料瓦块 | m3 | 1.03
[19 empty] | 粘结剂 | kg | 25
| 031403006 | 026 | 9-570 | 泡沫塑料瓦块安装 管道Φ529mm(厚度) 40mm |  | 施工准备、运料、下料、安装、粘接、捆扎、修理找平 | m3 | 154.3 | 18.47 | 7.76 | 23.4382 | 90.2501 | 81.7636 | 34.7484 | 82.053 | 4.4346 | 2.4855 | 499.7034 | 泡沫塑料瓦块 | m3 | 1.03
[19 empty] | 粘结剂 | kg | 25
| 031403006 | 027 | 9-571 | 泡沫塑料瓦块安装 管道Φ529mm(厚度) 50mm |  | 施工准备、运料、下料、安装、粘接、捆扎、修理找平 | m3 | 133.28 | 18.47 | 7.76 | 20.2452 | 77.9555 | 70.6251 | 30.0147 | 70.8751 | 4.4346 | 2.4855 | 436.1457 | 泡沫塑料瓦块 | m3 | 1.03
[19 empty] | 粘结剂 | kg | 25
| 031403006 | 028 | 9-572 | 泡沫塑料瓦块安装 管道Φ529mm(厚度) 60mm |  | 施工准备、运料、下料、安装、粘接、捆扎、修理找平 | m3 | 112.54 | 18.47 | 7.76 | 17.0948 | 65.8246 | 59.6349 | 25.344 | 59.8461 | 4.4346 | 2.4855 | 373.4347 | 泡沫塑料瓦块 | m3 | 1.03
[19 empty] | 粘结剂 | kg | 25
| 031403006 | 029 | 9-573 | 泡沫塑料瓦块安装 管道Φ529mm(厚度) 70mm |  | 施工准备、运料、下料、安装、粘接、捆扎、修理找平 | m3 | 95.82 | 18.47 | 7.76 | 14.5551 | 56.0451 | 50.775 | 21.5787 | 50.9548 | 4.4346 | 2.4855 | 322.8788 | 泡沫塑料瓦块 | m3 | 1.03
[19 empty] | 粘结剂 | kg | 25
| 031403006 | 030 | 9-574 | 泡沫塑料瓦块安装 管道Φ529mm(厚度) 80mm |  | 施工准备、运料、下料、安装、粘接、捆扎、修理找平 | m3 | 86.91 | 18.47 | 7.76 | 13.2016 | 50.8337 | 46.0536 | 19.5721 | 46.2166 | 4.4346 | 2.4855 | 295.9379 | 泡沫塑料瓦块 | m3 | 1.03
[19 empty] | 粘结剂 | kg | 25
| 031403006 | 031 | 9-575 | 泡沫塑料瓦块安装 管道Φ529mm(厚度) 90mm |  | 施工准备、运料、下料、安装、粘接、捆扎、修理找平 | m3 | 68.67 | 18.47 | 7.76 | 10.431 | 40.1651 | 36.3882 | 15.4645 | 36.5171 | 4.4346 | 2.4855 | 240.786 | 泡沫塑料瓦块 | m3 | 1.03
[19 empty] | 粘结剂 | kg | 25
| 031403006 | 032 | 9-576 | 泡沫塑料瓦块安装 管道Φ529mm(厚度) 100mm |  | 施工准备、运料、下料、安装、粘接、捆扎、修理找平 | m3 | 57.72 | 18.47 | 7.76 | 8.7677 | 33.7604 | 30.5858 | 12.9985 | 30.6941 | 4.4346 | 2.4855 | 207.6768 | 泡沫塑料瓦块 | m3 | 1.03
[19 empty] | 粘结剂 | kg | 25
| 031403006 | 033 | 9-577 | 泡沫塑料瓦块安装 管道Φ720mm(厚度) 30mm |  | 施工准备、运料、下料、安装、粘接、捆扎、修理找平 | m3 | 118.43 | 39.72 | 7.76 | 17.9895 | 69.2697 | 62.7561 | 26.6704 | 62.9782 | 9.5368 | 2.4855 | 417.5962 | 泡沫塑料瓦块 | m3 | 1.03
[19 empty] | 粘结剂 | kg | 25
| 031403006 | 034 | 9-578 | 泡沫塑料瓦块安装 管道Φ720mm(厚度) 40mm |  | 施工准备、运料、下料、安装、粘接、捆扎、修理找平 | m3 | 104.58 | 30.02 | 7.76 | 15.8857 | 61.1688 | 55.4169 | 23.5514 | 55.6131 | 7.2078 | 2.4855 | 363.6894 | 泡沫塑料瓦块 | m3 | 1.03
[19 empty] | 粘结剂 | kg | 25
| 031403006 | 035 | 9-579 | 泡沫塑料瓦块安装 管道Φ720mm(厚度) 50mm |  | 施工准备、运料、下料、安装、粘接、捆扎、修理找平 | m3 | 90.73 | 24.42 | 7.76 | 13.7819 | 53.068 | 48.0778 | 20.4324 | 48.248 | 5.8632 | 2.4855 | 314.8669 | 泡沫塑料瓦块 | m3 | 1.03
[19 empty] | 粘结剂 | kg | 25
| 031403006 | 036 | 9-580 | 泡沫塑料瓦块安装 管道Φ720mm(厚度) 60mm |  | 施工准备、运料、下料、安装、粘接、捆扎、修理找平 | m3 | 76.67 | 20.59 | 7.76 | 11.6462 | 44.8443 | 40.6274 | 17.2661 | 40.7713 | 4.9437 | 2.4855 | 267.6044 | 泡沫塑料瓦块 | m3 | 1.03
[19 empty] | 粘结剂 | kg | 25
| 031403006 | 037 | 9-581 | 泡沫塑料瓦块安装 管道Φ720mm(厚度) 70mm |  | 施工准备、运料、下料、安装、粘接、捆扎、修理找平 | m3 | 65.61 | 17.85 | 7.76 | 9.9662 | 38.3753 | 34.7667 | 14.7754 | 34.8898 | 4.2858 | 2.4855 | 230.7647 | 泡沫塑料瓦块 | m3 | 1.03
[19 empty] | 粘结剂 | kg | 25
| 031403006 | 038 | 9-582 | 泡沫塑料瓦块安装 管道Φ720mm(厚度) 80mm |  | 施工准备、运料、下料、安装、粘接、捆扎、修理找平 | m3 | 55.61 | 15.78 | 7.76 | 8.4472 | 32.5263 | 29.4677 | 12.5234 | 29.5721 | 3.7888 | 2.4855 | 197.9609 | 泡沫塑料瓦块 | m3 | 1.03
[19 empty] | 粘结剂 | kg | 25
| 031403006 | 039 | 9-583 | 泡沫塑料瓦块安装 管道Φ720mm(厚度) 90mm |  | 施工准备、运料、下料、安装、粘接、捆扎、修理找平 | m3 | 47.49 | 14.18 | 7.76 | 7.2137 | 27.7769 | 25.165 | 10.6947 | 25.254 | 3.4046 | 2.4855 | 171.4245 | 泡沫塑料瓦块 | m3 | 1.03
[19 empty] | 粘结剂 | kg | 25
| 031403006 | 040 | 9-584 | 泡沫塑料瓦块安装 管道Φ720mm(厚度) 100mm |  | 施工准备、运料、下料、安装、粘接、捆扎、修理找平 | m3 | 41.8 | 12.89 | 7.76 | 6.3494 | 24.4488 | 22.1498 | 9.4134 | 22.2282 | 3.0949 | 2.4855 | 152.6201 | 泡沫塑料瓦块 | m3 | 1.03
[19 empty] | 粘结剂 | kg | 25
| 031403006 | 041 | 9-585 | 泡沫塑料瓦块安装 立式设备(厚度) 30mm |  | 施工准备、运料、下料、安装、粘接、捆扎、修理找平 | m3 | 192.76 | 61.37 | 9.7 | 29.2802 | 112.7453 | 102.1435 | 43.4096 | 102.5051 | 14.7349 | 3.1069 | 671.7556 | 泡沫塑料瓦块 | m3 | 1.03
[19 empty] | 粘结剂 | kg | 25
| 031403006 | 042 | 9-586 | 泡沫塑料瓦块安装 立式设备(厚度) 40mm |  | 施工准备、运料、下料、安装、粘接、捆扎、修理找平 | m3 | 167.64 | 46.58 | 9.7 | 25.4645 | 98.0526 | 88.8324 | 37.7525 | 89.1469 | 11.1839 | 3.1069 | 577.4598 | 泡沫塑料瓦块 | m3 | 1.03
[19 empty] | 粘结剂 | kg | 25
| 031403006 | 043 | 9-587 | 泡沫塑料瓦块安装 立式设备(厚度) 50mm |  | 施工准备、运料、下料、安装、粘接、捆扎、修理找平 | m3 | 144.55 | 37.7 | 9.7 | 21.9571 | 84.5473 | 76.597 | 32.5527 | 76.8682 | 9.0518 | 3.1069 | 496.631 | 泡沫塑料瓦块 | m3 | 1.03
[19 empty] | 粘结剂 | kg | 25
| 031403006 | 044 | 9-588 | 泡沫塑料瓦块安装 立式设备(厚度) 60mm |  | 施工准备、运料、下料、安装、粘接、捆扎、修理找平 | m3 | 124.84 | 31.78 | 9.7 | 18.9632 | 73.0189 | 66.1527 | 28.114 | 66.3869 | 7.6304 | 3.1069 | 429.693 | 泡沫塑料瓦块 | m3 | 1.03
[19 empty] | 粘结剂 | kg | 25
| 031403006 | 045 | 9-589 | 泡沫塑料瓦块安装 立式设备(厚度) 70mm |  | 施工准备、运料、下料、安装、粘接、捆扎、修理找平 | m3 | 110.47 | 27.55 | 9.7 | 16.7804 | 64.6139 | 58.5381 | 24.8778 | 58.7453 | 6.6148 | 3.1069 | 380.9971 | 泡沫塑料瓦块 | m3 | 1.03
[19 empty] | 粘结剂 | kg | 25
| 031403006 | 046 | 9-590 | 泡沫塑料瓦块安装 立式设备(厚度) 80mm |  | 施工准备、运料、下料、安装、粘接、捆扎、修理找平 | m3 | 96.38 | 24.38 | 9.7 | 14.6401 | 56.3727 | 51.0718 | 21.7048 | 51.2526 | 5.8536 | 3.1069 | 334.4624 | 泡沫塑料瓦块 | m3 | 1.03
[19 empty] | 粘结剂 | kg | 25
| 031403006 | 047 | 9-591 | 泡沫塑料瓦块安装 立式设备(厚度) 90mm |  | 施工准备、运料、下料、安装、粘接、捆扎、修理找平 | m3 | 88.18 | 21.91 | 9.7 | 13.3945 | 51.5765 | 46.7266 | 19.8581 | 46.892 | 5.2606 | 3.1069 | 306.6052 | 泡沫塑料瓦块 | m3 | 1.03
[19 empty] | 粘结剂 | kg | 25
| 031403006 | 048 | 9-592 | 泡沫塑料瓦块安装 立式设备(厚度) 100mm |  | 施工准备、运料、下料、安装、粘接、捆扎、修理找平 | m3 | 80.97 | 19.93 | 9.7 | 12.2993 | 47.3594 | 42.906 | 18.2344 | 43.0579 | 4.7852 | 3.1069 | 282.3491 | 泡沫塑料瓦块 | m3 | 1.03
[19 empty] | 粘结剂 | kg | 25
| 031403006 | 049 | 9-593 | 泡沫塑料瓦块安装 卧式设备(厚度) 30mm |  | 施工准备、运料、下料、安装、粘接、捆扎、修理找平 | m3 | 241.41 | 61.37 | 9.7 | 36.6702 | 141.2007 | 127.9232 | 54.3655 | 128.376 | 14.7349 | 3.1069 | 818.8575 | 泡沫塑料瓦块 | m3 | 1.03
[19 empty] | 粘结剂 | kg | 25
| 031403006 | 050 | 9-594 | 泡沫塑料瓦块安装 卧式设备(厚度) 40mm |  | 施工准备、运料、下料、安装、粘接、捆扎、修理找平 | m3 | 209.92 | 46.58 | 9.7 | 31.8868 | 122.7822 | 111.2366 | 47.274 | 111.6304 | 11.1839 | 3.1069 | 705.3008 | 泡沫塑料瓦块 | m3 | 1.03
[19 empty] | 粘结剂 | kg | 25
| 031403006 | 051 | 9-595 | 泡沫塑料瓦块安装 卧式设备(厚度) 50mm |  | 施工准备、运料、下料、安装、粘接、捆扎、修理找平 | m3 | 180.94 | 37.7 | 9.7 | 27.4848 | 105.8318 | 95.8801 | 40.7477 | 96.2195 | 9.0518 | 3.1069 | 606.6626 | 泡沫塑料瓦块 | m3 | 1.03
[19 empty] | 粘结剂 | kg | 25
| 031403006 | 052 | 9-596 | 泡沫塑料瓦块安装 卧式设备(厚度) 60mm |  | 施工准备、运料、下料、安装、粘接、捆扎、修理找平 | m3 | 156.1 | 31.78 | 9.7 | 23.7116 | 91.3029 | 82.7174 | 35.1537 | 83.0102 | 7.6304 | 3.1069 | 524.2131 | 泡沫塑料瓦块 | m3 | 1.03
[19 empty] | 粘结剂 | kg | 25
| 031403006 | 053 | 9-597 | 泡沫塑料瓦块安装 卧式设备(厚度) 70mm |  | 施工准备、运料、下料、安装、粘接、捆扎、修理找平 | m3 | 143.52 | 27.55 | 9.7 | 21.8007 | 83.9448 | 76.0512 | 32.3207 | 76.3205 | 6.6148 | 3.1069 | 480.9296 | 泡沫塑料瓦块 | m3 | 1.03
[19 empty] | 粘结剂 | kg | 25
| 031403006 | 054 | 9-598 | 泡沫塑料瓦块安装 卧式设备(厚度) 80mm |  | 施工准备、运料、下料、安装、粘接、捆扎、修理找平 | m3 | 120.23 | 24.38 | 9.7 | 18.2629 | 70.3225 | 63.7099 | 27.0758 | 63.9354 | 5.8536 | 3.1069 | 406.5771 | 泡沫塑料瓦块 | m3 | 1.03
[19 empty] | 粘结剂 | kg | 25
| 031403006 | 055 | 9-599 | 泡沫塑料瓦块安装 卧式设备(厚度) 90mm |  | 施工准备、运料、下料、安装、粘接、捆扎、修理找平 | m3 | 109.68 | 21.91 | 9.7 | 16.6604 | 64.1518 | 58.1194 | 24.6999 | 58.3252 | 5.2606 | 3.1069 | 371.6143 | 泡沫塑料瓦块 | m3 | 1.03
[19 empty] | 粘结剂 | kg | 25
| 031403006 | 056 | 9-600 | 泡沫塑料瓦块安装 卧式设备(厚度) 100mm |  | 施工准备、运料、下料、安装、粘接、捆扎、修理找平 | m3 | 100.96 | 19.93 | 9.7 | 15.3358 | 59.0515 | 53.4987 | 22.7362 | 53.6881 | 4.7852 | 3.1069 | 342.7924 | 泡沫塑料瓦块 | m3 | 1.03
[19 empty] | 粘结剂 | kg | 25
七 |  |  |  | 泡沫塑料板安装 | [6 empty] | 0 | 0 | 0 | 0 | 0 | 0 | 0 | 0
| 031403007 | 001 | 9-601 | 泡沫塑料板安装 立式设备(厚度) 30mm |  | 施工准备、运料、下料、安装、粘接、捆扎、修理找平 | m3 | 462.03 | 61.37 | 51.36 | 70.1824 | 270.2413 | 244.8297 | 104.0492 | 245.6964 | 14.7349 | 16.4506 | 1540.9445 | 泡沫塑料板 | m3 | 1.2
[19 empty] | 粘结剂 | kg | 25
| 031403007 | 002 | 9-602 | 泡沫塑料板安装 立式设备(厚度) 40mm |  | 施工准备、运料、下料、安装、粘接、捆扎、修理找平 | m3 | 397.46 | 46.58 | 51.36 | 60.3742 | 232.4744 | 210.6141 | 89.508 | 211.3597 | 11.1839 | 16.4506 | 1327.3647 | 泡沫塑料板 | m3 | 1.2
[19 empty] | 粘结剂 | kg | 25
| 031403007 | 003 | 9-603 | 泡沫塑料板安装 立式设备(厚度) 50mm |  | 施工准备、运料、下料、安装、粘接、捆扎、修理找平 | m3 | 342.41 | 37.7 | 46.73 | 52.0121 | 200.2756 | 181.4431 | 77.1107 | 182.0854 | 9.0518 | 14.9676 | 1143.7863 | 泡沫塑料板 | m3 | 1.2
[19 empty] | 粘结剂 | kg | 25
| 031403007 | 004 | 9-604 | 泡沫塑料板安装 立式设备(厚度) 60mm |  | 施工准备、运料、下料、安装、粘接、捆扎、修理找平 | m3 | 294.91 | 31.78 | 46.73 | 44.7968 | 172.4929 | 156.2728 | 66.4137 | 156.826 | 7.6304 | 14.9676 | 992.8203 | 泡沫塑料板 | m3 | 1.2
[19 empty] | 粘结剂 | kg | 25
| 031403007 | 005 | 9-605 | 泡沫塑料板安装 立式设备(厚度) 70mm |  | 施工准备、运料、下料、安装、粘接、捆扎、修理找平 | m3 | 260.4 | 27.55 | 46.73 | 39.5548 | 152.308 | 137.986 | 58.6421 | 138.4745 | 6.6148 | 14.9676 | 883.2276 | 泡沫塑料板 | m3 | 1.2
[19 empty] | 粘结剂 | kg | 25
| 031403007 | 006 | 9-606 | 泡沫塑料板安装 立式设备(厚度) 80mm |  | 施工准备、运料、下料、安装、粘接、捆扎、修理找平 | m3 | 234.44 | 24.38 | 37.47 | 35.6114 | 137.124 | 124.2298 | 52.7959 | 124.6696 | 5.8536 | 12.0016 | 788.5759 | 泡沫塑料板 | m3 | 1.2
[19 empty] | 粘结剂 | kg | 25
| 031403007 | 007 | 9-607 | 泡沫塑料板安装 立式设备(厚度) 90mm |  | 施工准备、运料、下料、安装、粘接、捆扎、修理找平 | m3 | 210.83 | 21.91 | 37.47 | 32.0251 | 123.3145 | 111.7188 | 47.4789 | 112.1143 | 5.2606 | 12.0016 | 714.1238 | 泡沫塑料板 | m3 | 1.2
[19 empty] | 粘结剂 | kg | 25
| 031403007 | 008 | 9-608 | 泡沫塑料板安装 立式设备(厚度) 100mm |  | 施工准备、运料、下料、安装、粘接、捆扎、修理找平 | m3 | 189.69 | 19.93 | 37.47 | 28.8139 | 110.9497 | 100.5167 | 42.7182 | 100.8726 | 4.7852 | 12.0016 | 647.7479 | 泡沫塑料板 | m3 | 1.2
[19 empty] | 粘结剂 | kg | 25
| 031403007 | 009 | 9-609 | 泡沫塑料板安装 卧式设备(厚度) 30mm |  | 施工准备、运料、下料、安装、粘接、捆扎、修理找平 | m3 | 612.08 | 61.37 | 51.36 | 92.975 | 358.0056 | 324.3412 | 137.8404 | 325.4894 | 14.7349 | 16.4506 | 1994.6471 | 泡沫塑料板 | m3 | 1.2
[19 empty] | 粘结剂 | kg | 28
| 031403007 | 010 | 9-610 | 泡沫塑料板安装 卧式设备(厚度) 40mm |  | 施工准备、运料、下料、安装、粘接、捆扎、修理找平 | m3 | 526.29 | 46.58 | 51.36 | 79.9435 | 307.827 | 278.8811 | 118.5205 | 279.8684 | 11.1839 | 16.4506 | 1716.9049 | 泡沫塑料板 | m3 | 1.2
[19 empty] | 粘结剂 | kg | 28
| 031403007 | 011 | 9-611 | 泡沫塑料板安装 卧式设备(厚度) 50mm |  | 施工准备、运料、下料、安装、粘接、捆扎、修理找平 | m3 | 453.52 | 37.7 | 51.36 | 68.8897 | 265.2638 | 240.3202 | 102.1327 | 241.171 | 9.0518 | 16.4506 | 1485.8599 | 泡沫塑料板 | m3 | 1.2
[19 empty] | 粘结剂 | kg | 28
| 031403007 | 012 | 9-612 | 泡沫塑料板安装 卧式设备(厚度) 60mm |  | 施工准备、运料、下料、安装、粘接、捆扎、修理找平 | m3 | 390.62 | 31.78 | 46.73 | 59.3352 | 228.4736 | 206.9895 | 87.9676 | 207.7223 | 7.6304 | 14.9676 | 1282.2163 | 泡沫塑料板 | m3 | 1.2
[19 empty] | 粘结剂 | kg | 28
| 031403007 | 013 | 9-613 | 泡沫塑料板安装 卧式设备(厚度) 70mm |  | 施工准备、运料、下料、安装、粘接、捆扎、修理找平 | m3 | 345.63 | 27.55 | 46.73 | 52.5012 | 202.159 | 183.1493 | 77.8359 | 183.7977 | 6.6148 | 14.9676 | 1140.9355 | 泡沫塑料板 | m3 | 1.2
[19 empty] | 粘结剂 | kg | 28
| 031403007 | 014 | 9-614 | 泡沫塑料板安装 卧式设备(厚度) 80mm |  | 施工准备、运料、下料、安装、粘接、捆扎、修理找平 | m3 | 309.6 | 24.38 | 37.47 | 47.0282 | 181.085 | 164.057 | 69.7219 | 164.6378 | 5.8536 | 12.0016 | 1015.8353 | 泡沫塑料板 | m3 | 1.2
[19 empty] | 粘结剂 | kg | 28
| 031403007 | 015 | 9-615 | 泡沫塑料板安装 卧式设备(厚度) 90mm |  | 施工准备、运料、下料、安装、粘接、捆扎、修理找平 | m3 | 278.87 | 21.91 | 37.47 | 42.3604 | 163.1111 | 147.7732 | 62.8015 | 148.2964 | 5.2606 | 12.0016 | 919.8547 | 泡沫塑料板 | m3 | 1.2
[19 empty] | 粘结剂 | kg | 28
| 031403007 | 016 | 9-616 | 泡沫塑料板安装 卧式设备(厚度) 100mm |  | 施工准备、运料、下料、安装、粘接、捆扎、修理找平 | m3 | 251.2 | 19.93 | 37.47 | 38.1573 | 146.9269 | 133.1109 | 56.5702 | 133.5821 | 4.7852 | 12.0016 | 833.7342 | 泡沫塑料板 | m3 | 1.2
[19 empty] | 粘结剂 | kg | 28
| 031403007 | 017 | 9-617 | 泡沫塑料板安装 球形设备(厚度) 30mm |  | 施工准备、运料、下料、安装、粘接、捆扎、修理找平 | m3 | 660.93 | 72.45 | 51.36 | 100.3953 | 386.578 | 350.2268 | 148.8414 | 351.4667 | 17.3952 | 16.4506 | 2156.094 | 泡沫塑料板 | m3 | 1.25
[19 empty] | 粘结剂 | kg | 35
| 031403007 | 018 | 9-618 | 泡沫塑料板安装 球形设备(厚度) 40mm |  | 施工准备、运料、下料、安装、粘接、捆扎、修理找平 | m3 | 568.01 | 55 | 51.36 | 86.2807 | 332.229 | 300.9885 | 127.9159 | 302.054 | 13.2055 | 16.4506 | 1853.4943 | 泡沫塑料板 | m3 | 1.25
[19 empty] | 粘结剂 | kg | 35
| 031403007 | 019 | 9-619 | 泡沫塑料板安装 球形设备(厚度) 50mm |  | 施工准备、运料、下料、安装、粘接、捆扎、修理找平 | m3 | 489.38 | 44.48 | 51.36 | 74.3368 | 286.2384 | 259.3225 | 110.2084 | 260.2405 | 10.6796 | 16.4506 | 1602.6968 | 泡沫塑料板 | m3 | 1.25
[19 empty] | 粘结剂 | kg | 35
| 031403007 | 020 | 9-620 | 泡沫塑料板安装 球形设备(厚度) 60mm |  | 施工准备、运料、下料、安装、粘接、捆扎、修理找平 | m3 | 418.28 | 37.47 | 46.73 | 63.5367 | 244.652 | 221.6466 | 94.1967 | 222.4312 | 8.9965 | 14.9676 | 1372.9073 | 泡沫塑料板 | m3 | 1.25
[19 empty] | 粘结剂 | kg | 35
| 031403007 | 021 | 9-621 | 泡沫塑料板安装 球形设备(厚度) 70mm |  | 施工准备、运料、下料、安装、粘接、捆扎、修理找平 | m3 | 371.15 | 32.46 | 46.73 | 56.3777 | 217.0856 | 196.6724 | 83.583 | 197.3686 | 7.7936 | 14.9676 | 1224.1886 | 泡沫塑料板 | m3 | 1.25
[19 empty] | 粘结剂 | kg | 35
| 031403007 | 022 | 9-622 | 泡沫塑料板安装 球形设备(厚度) 80mm |  | 施工准备、运料、下料、安装、粘接、捆扎、修理找平 | m3 | 333.89 | 28.71 | 37.47 | 50.7179 | 195.2923 | 176.9283 | 75.192 | 177.5547 | 6.8933 | 12.0016 | 1094.6501 | 泡沫塑料板 | m3 | 1.25
[19 empty] | 粘结剂 | kg | 35
| 031403007 | 023 | 9-623 | 泡沫塑料板安装 球形设备(厚度) 90mm |  | 施工准备、运料、下料、安装、粘接、捆扎、修理找平 | m3 | 300.41 | 25.78 | 37.47 | 45.6323 | 175.7098 | 159.1873 | 67.6523 | 159.7508 | 6.1898 | 12.0016 | 989.7839 | 泡沫塑料板 | m3 | 1.25
[19 empty] | 粘结剂 | kg | 35
| 031403007 | 024 | 9-624 | 泡沫塑料板安装 球形设备(厚度) 100mm |  | 施工准备、运料、下料、安装、粘接、捆扎、修理找平 | m3 | 270.31 | 23.44 | 37.47 | 41.0601 | 158.1043 | 143.2373 | 60.8738 | 143.7444 | 5.6279 | 12.0016 | 895.8694 | 泡沫塑料板 | m3 | 1.25
[19 empty] | 粘结剂 | kg | 35
八 |  |  |  | 毡类制品安装 | [6 empty] | 0 | 0 | 0 | 0 | 0 | 0 | 0 | 0
| 031403008 | 001 | 9-625 | 毡类制品安装 管道Φ57mm以下(厚度) 30mm |  | 施工准备、运料、下料、安装、捆扎、修理找平 | m3 | 211.19 | 20.41 | 9.7 | 32.0798 | 123.525 | 111.9096 | 47.56 | 112.3058 | 4.9004 | 3.1069 | 676.6875 | 毡类制品 | m3 | 1.03
| 031403008 | 002 | 9-626 | 毡类制品安装 管道Φ57mm以下(厚度) 40mm |  | 施工准备、运料、下料、安装、捆扎、修理找平 | m3 | 196.5 | 20.41 | 9.7 | 29.8483 | 114.9329 | 104.1253 | 44.2518 | 104.494 | 4.9004 | 3.1069 | 632.2697 | 毡类制品 | m3 | 1.03
| 031403008 | 003 | 9-627 | 毡类制品安装 管道Φ57mm以下(厚度) 50mm |  | 施工准备、运料、下料、安装、捆扎、修理找平 | m3 | 169.83 | 20.41 | 9.7 | 25.7972 | 99.3336 | 89.9929 | 38.2457 | 90.3115 | 4.9004 | 3.1069 | 551.6282 | 毡类制品 | m3 | 1.03
| 031403008 | 004 | 9-628 | 毡类制品安装 管道Φ57mm以下(厚度) 60mm |  | 施工准备、运料、下料、安装、捆扎、修理找平 | m3 | 139.41 | 20.41 | 9.7 | 21.1764 | 81.5409 | 73.8734 | 31.3951 | 74.1349 | 4.9004 | 3.1069 | 459.648 | 毡类制品 | m3 | 1.03
| 031403008 | 005 | 9-629 | 毡类制品安装 管道Φ57mm以下(厚度) 70mm |  | 施工准备、运料、下料、安装、捆扎、修理找平 | m3 | 126.08 | 20.41 | 9.7 | 19.1516 | 73.7442 | 66.8098 | 28.3932 | 67.0463 | 4.9004 | 3.1069 | 419.3424 | 毡类制品 | m3 | 1.03
| 031403008 | 006 | 9-630 | 毡类制品安装 管道Φ57mm以下(厚度) 80mm |  | 施工准备、运料、下料、安装、捆扎、修理找平 | m3 | 103.9 | 20.41 | 9.7 | 15.7824 | 60.7711 | 55.0566 | 23.3983 | 55.2515 | 4.9004 | 3.1069 | 352.2773 | 毡类制品 | m3 | 1.03
| 031403008 | 007 | 9-631 | 毡类制品安装 管道Φ57mm以下(厚度) 90mm |  | 施工准备、运料、下料、安装、捆扎、修理找平 | m3 | 93.67 | 20.41 | 9.7 | 14.2285 | 54.7876 | 49.6357 | 21.0945 | 49.8115 | 4.9004 | 3.1069 | 321.3451 | 毡类制品 | m3 | 1.03
| 031403008 | 008 | 9-632 | 毡类制品安装 管道Φ57mm以下(厚度) 100mm |  | 施工准备、运料、下料、安装、捆扎、修理找平 | m3 | 72.14 | 20.41 | 9.7 | 10.9581 | 42.1947 | 38.227 | 16.2459 | 38.3623 | 4.9004 | 3.1069 | 256.2453 | 毡类制品 | m3 | 1.03
| 031403008 | 009 | 9-633 | 毡类制品安装 管道Φ133mm以下(厚度) 30mm |  | 施工准备、运料、下料、安装、捆扎、修理找平 | m3 | 109.68 | 17.67 | 8.73 | 16.6604 | 64.1518 | 58.1194 | 24.6999 | 58.3252 | 4.2426 | 2.7962 | 365.0756 | 毡类制品 | m3 | 1.03
| 031403008 | 010 | 9-634 | 毡类制品安装 管道Φ133mm以下(厚度) 40mm |  | 施工准备、运料、下料、安装、捆扎、修理找平 | m3 | 97.38 | 17.67 | 8.73 | 14.792 | 56.9576 | 51.6017 | 21.93 | 51.7843 | 4.2426 | 2.7962 | 327.8843 | 毡类制品 | m3 | 1.03
| 031403008 | 011 | 9-635 | 毡类制品安装 管道Φ133mm以下(厚度) 50mm |  | 施工准备、运料、下料、安装、捆扎、修理找平 | m3 | 85.47 | 17.67 | 8.73 | 12.9829 | 49.9914 | 45.2906 | 19.2478 | 45.4509 | 4.2426 | 2.7962 | 291.8724 | 毡类制品 | m3 | 1.03
| 031403008 | 012 | 9-636 | 毡类制品安装 管道Φ133mm以下(厚度) 60mm |  | 施工准备、运料、下料、安装、捆扎、修理找平 | m3 | 73.81 | 17.67 | 8.73 | 11.2117 | 43.1715 | 39.1119 | 16.622 | 39.2504 | 4.2426 | 2.7962 | 256.6163 | 毡类制品 | m3 | 1.03
| 031403008 | 013 | 9-637 | 毡类制品安装 管道Φ133mm以下(厚度) 70mm |  | 施工准备、运料、下料、安装、捆扎、修理找平 | m3 | 64.25 | 17.67 | 8.73 | 9.7596 | 37.5798 | 34.0461 | 14.4691 | 34.1666 | 4.2426 | 2.7962 | 227.71 | 毡类制品 | m3 | 1.03
| 031403008 | 014 | 9-638 | 毡类制品安装 管道Φ133mm以下(厚度) 80mm |  | 施工准备、运料、下料、安装、捆扎、修理找平 | m3 | 53.62 | 17.67 | 8.73 | 8.1449 | 31.3623 | 28.4132 | 12.0752 | 28.5138 | 4.2426 | 2.7962 | 195.5683 | 毡类制品 | m3 | 1.03
| 031403008 | 015 | 9-639 | 毡类制品安装 管道Φ133mm以下(厚度) 90mm |  | 施工准备、运料、下料、安装、捆扎、修理找平 | m3 | 46.78 | 17.67 | 8.73 | 7.1059 | 27.3616 | 24.7887 | 10.5349 | 24.8765 | 4.2426 | 2.7962 | 174.8863 | 毡类制品 | m3 | 1.03
| 031403008 | 016 | 9-640 | 毡类制品安装 管道Φ133mm以下(厚度) 100mm |  | 施工准备、运料、下料、安装、捆扎、修理找平 | m3 | 40.29 | 17.67 | 8.73 | 6.1201 | 23.5656 | 21.3497 | 9.0733 | 21.4253 | 4.2426 | 2.7962 | 155.2627 | 毡类制品 | m3 | 1.03
| 031403008 | 017 | 9-641 | 毡类制品安装 管道Φ325mm以下(厚度) 30mm |  | 施工准备、运料、下料、安装、捆扎、修理找平 | m3 | 97.77 | 17.67 | 8.73 | 14.8513 | 57.1857 | 51.8083 | 22.0178 | 51.9917 | 4.2426 | 2.7962 | 329.0636 | 毡类制品 | m3 | 1.03
| 031403008 | 018 | 9-642 | 毡类制品安装 管道Φ325mm以下(厚度) 40mm |  | 施工准备、运料、下料、安装、捆扎、修理找平 | m3 | 85.47 | 17.67 | 8.73 | 12.9829 | 49.9914 | 45.2906 | 19.2478 | 45.4509 | 4.2426 | 2.7962 | 291.8724 | 毡类制品 | m3 | 1.03
| 031403008 | 019 | 9-643 | 毡类制品安装 管道Φ325mm以下(厚度) 50mm |  | 施工准备、运料、下料、安装、捆扎、修理找平 | m3 | 73.81 | 17.67 | 8.73 | 11.2117 | 43.1715 | 39.1119 | 16.622 | 39.2504 | 4.2426 | 2.7962 | 256.6163 | 毡类制品 | m3 | 1.03
| 031403008 | 020 | 9-644 | 毡类制品安装 管道Φ325mm以下(厚度) 60mm |  | 施工准备、运料、下料、安装、捆扎、修理找平 | m3 | 64.25 | 17.67 | 8.73 | 9.7596 | 37.5798 | 34.0461 | 14.4691 | 34.1666 | 4.2426 | 2.7962 | 227.71 | 毡类制品 | m3 | 1.03
| 031403008 | 021 | 9-645 | 毡类制品安装 管道Φ325mm以下(厚度) 70mm |  | 施工准备、运料、下料、安装、捆扎、修理找平 | m3 | 55.69 | 17.67 | 8.73 | 8.4593 | 32.5731 | 29.5101 | 12.5414 | 29.6146 | 4.2426 | 2.7962 | 201.8273 | 毡类制品 | m3 | 1.03
| 031403008 | 022 | 9-646 | 毡类制品安装 管道Φ325mm以下(厚度) 80mm |  | 施工准备、运料、下料、安装、捆扎、修理找平 | m3 | 47.85 | 17.67 | 8.73 | 7.2684 | 27.9875 | 25.3557 | 10.7758 | 25.4455 | 4.2426 | 2.7962 | 178.1217 | 毡类制品 | m3 | 1.03
| 031403008 | 023 | 9-647 | 毡类制品安装 管道Φ325mm以下(厚度) 90mm |  | 施工准备、运料、下料、安装、捆扎、修理找平 | m3 | 41.72 | 17.67 | 8.73 | 6.3373 | 24.402 | 22.1074 | 9.3953 | 22.1857 | 4.2426 | 2.7962 | 159.5865 | 毡类制品 | m3 | 1.03
| 031403008 | 024 | 9-648 | 毡类制品安装 管道Φ325mm以下(厚度) 100mm |  | 施工准备、运料、下料、安装、捆扎、修理找平 | m3 | 35.91 | 17.67 | 8.73 | 5.4547 | 21.0038 | 19.0287 | 8.0869 | 19.0961 | 4.2426 | 2.7962 | 142.019 | 毡类制品 | m3 | 1.03
| 031403008 | 025 | 9-649 | 毡类制品安装 管道Φ529mm以下(厚度) 30mm |  | 施工准备、运料、下料、安装、捆扎、修理找平 | m3 | 87.82 | 22.23 | 7.76 | 13.3399 | 51.3659 | 46.5358 | 19.7771 | 46.7006 | 5.3374 | 2.4855 | 303.3522 | 毡类制品 | m3 | 1.03
| 031403008 | 026 | 9-650 | 毡类制品安装 管道Φ529mm以下(厚度) 40mm |  | 施工准备、运料、下料、安装、捆扎、修理找平 | m3 | 77.91 | 22.23 | 7.76 | 11.8345 | 45.5696 | 41.2845 | 17.5453 | 41.4307 | 5.3374 | 2.4855 | 273.3875 | 毡类制品 | m3 | 1.03
| 031403008 | 027 | 9-651 | 毡类制品安装 管道Φ529mm以下(厚度) 50mm |  | 施工准备、运料、下料、安装、捆扎、修理找平 | m3 | 68.04 | 22.23 | 7.76 | 10.3353 | 39.7966 | 36.0544 | 15.3226 | 36.182 | 5.3374 | 2.4855 | 243.5439 | 毡类制品 | m3 | 1.03
| 031403008 | 028 | 9-652 | 毡类制品安装 管道Φ529mm以下(厚度) 60mm |  | 施工准备、运料、下料、安装、捆扎、修理找平 | m3 | 58.44 | 22.23 | 7.76 | 8.877 | 34.1816 | 30.9674 | 13.1607 | 31.077 | 5.3374 | 2.4855 | 214.5166 | 毡类制品 | m3 | 1.03
| 031403008 | 029 | 9-653 | 毡类制品安装 管道Φ529mm以下(厚度) 70mm |  | 施工准备、运料、下料、安装、捆扎、修理找平 | m3 | 50.56 | 22.23 | 7.76 | 7.6801 | 29.5725 | 26.7917 | 11.3861 | 26.8866 | 5.3374 | 2.4855 | 190.69 | 毡类制品 | m3 | 1.03
| 031403008 | 030 | 9-654 | 毡类制品安装 管道Φ529mm以下(厚度) 80mm |  | 施工准备、运料、下料、安装、捆扎、修理找平 | m3 | 43.75 | 22.23 | 7.76 | 6.6456 | 25.5894 | 23.1831 | 9.8525 | 23.2652 | 5.3374 | 2.4855 | 170.0988 | 毡类制品 | m3 | 1.03
| 031403008 | 031 | 9-655 | 毡类制品安装 管道Φ529mm以下(厚度) 90mm |  | 施工准备、运料、下料、安装、捆扎、修理找平 | m3 | 37.94 | 22.23 | 7.76 | 5.7631 | 22.1911 | 20.1044 | 8.5441 | 20.1756 | 5.3374 | 2.4855 | 152.5312 | 毡类制品 | m3 | 1.03
| 031403008 | 032 | 9-656 | 毡类制品安装 管道Φ529mm以下(厚度) 100mm |  | 施工准备、运料、下料、安装、捆扎、修理找平 | m3 | 32.76 | 22.23 | 7.76 | 4.9762 | 19.1613 | 17.3595 | 7.3776 | 17.421 | 5.3374 | 2.4855 | 136.8686 | 毡类制品 | m3 | 1.03
| 031403008 | 033 | 9-657 | 毡类制品安装 管道Φ720mm以下(厚度) 30mm |  | 施工准备、运料、下料、安装、捆扎、修理找平 | m3 | 79.94 | 51.86 | 7.76 | 12.1429 | 46.7569 | 42.3602 | 18.0025 | 42.5102 | 12.4516 | 2.4855 | 316.2698 | 毡类制品 | m3 | 1.03
| 031403008 | 034 | 9-658 | 毡类制品安装 管道Φ720mm以下(厚度) 40mm |  | 施工准备、运料、下料、安装、捆扎、修理找平 | m3 | 71.1 | 39.38 | 7.76 | 10.8001 | 41.5864 | 37.6759 | 16.0117 | 37.8093 | 9.4551 | 2.4855 | 274.064 | 毡类制品 | m3 | 1.03
| 031403008 | 035 | 9-659 | 毡类制品安装 管道Φ720mm以下(厚度) 50mm |  | 施工准备、运料、下料、安装、捆扎、修理找平 | m3 | 62.22 | 31.89 | 7.76 | 9.4512 | 36.3925 | 32.9704 | 14.0119 | 33.0871 | 7.6568 | 2.4855 | 237.9254 | 毡类制品 | m3 | 1.03
| 031403008 | 036 | 9-660 | 毡类制品安装 管道Φ720mm以下(厚度) 60mm |  | 施工准备、运料、下料、安装、捆扎、修理找平 | m3 | 53.62 | 26.88 | 7.76 | 8.1449 | 31.3623 | 28.4132 | 12.0752 | 28.5138 | 6.4539 | 2.4855 | 205.7089 | 毡类制品 | m3 | 1.03
| 031403008 | 037 | 9-661 | 毡类制品安装 管道Φ720mm以下(厚度) 70mm |  | 施工准备、运料、下料、安装、捆扎、修理找平 | m3 | 46.78 | 23.3 | 7.76 | 7.1059 | 27.3616 | 24.7887 | 10.5349 | 24.8765 | 5.5943 | 2.4855 | 180.5874 | 毡类制品 | m3 | 1.03
| 031403008 | 038 | 9-662 | 毡类制品安装 管道Φ720mm以下(厚度) 80mm |  | 施工准备、运料、下料、安装、捆扎、修理找平 | m3 | 40.69 | 20.61 | 7.76 | 6.1808 | 23.7996 | 21.5616 | 9.1634 | 21.638 | 4.9485 | 2.4855 | 158.8374 | 毡类制品 | m3 | 1.03
| 031403008 | 039 | 9-663 | 毡类制品安装 管道Φ720mm以下(厚度) 90mm |  | 施工准备、运料、下料、安装、捆扎、修理找平 | m3 | 35.23 | 18.51 | 7.76 | 5.3514 | 20.606 | 18.6684 | 7.9338 | 18.7345 | 4.4443 | 2.4855 | 139.7239 | 毡类制品 | m3 | 1.03
| 031403008 | 040 | 9-664 | 毡类制品安装 管道Φ720mm以下(厚度) 100mm |  | 施工准备、运料、下料、安装、捆扎、修理找平 | m3 | 30.41 | 16.83 | 7.76 | 4.6193 | 17.7868 | 16.1143 | 6.8483 | 16.1713 | 4.0409 | 2.4855 | 123.0664 | 毡类制品 | m3 | 1.03
| 031403008 | 041 | 9-665 | 毡类制品安装 立式设备(厚度) 30mm |  | 施工准备、运料、下料、安装、捆扎、修理找平 | m3 | 75.2 | 102.61 | 7.76 | 11.4229 | 43.9845 | 39.8485 | 16.935 | 39.9896 | 24.6367 | 2.4855 | 364.8726 | 毡类制品 | m3 | 1.03
| 031403008 | 042 | 9-666 | 毡类制品安装 立式设备(厚度) 40mm |  | 施工准备、运料、下料、安装、捆扎、修理找平 | m3 | 69.31 | 77.82 | 7.76 | 10.5282 | 40.5394 | 36.7274 | 15.6086 | 36.8574 | 18.6846 | 2.4855 | 316.3211 | 毡类制品 | m3 | 1.03
| 031403008 | 043 | 9-667 | 毡类制品安装 立式设备(厚度) 50mm |  | 施工准备、运料、下料、安装、捆扎、修理找平 | m3 | 58.44 | 62.95 | 7.76 | 8.877 | 34.1816 | 30.9674 | 13.1607 | 31.077 | 15.1143 | 2.4855 | 265.0134 | 毡类制品 | m3 | 1.03
| 031403008 | 044 | 9-668 | 毡类制品安装 立式设备(厚度) 60mm |  | 施工准备、运料、下料、安装、捆扎、修理找平 | m3 | 50.56 | 53.03 | 7.76 | 7.6801 | 29.5725 | 26.7917 | 11.3861 | 26.8866 | 12.7325 | 2.4855 | 228.8851 | 毡类制品 | m3 | 1.03
| 031403008 | 045 | 9-669 | 毡类制品安装 立式设备(厚度) 70mm |  | 施工准备、运料、下料、安装、捆扎、修理找平 | m3 | 44.07 | 45.94 | 7.76 | 6.6942 | 25.7765 | 23.3527 | 9.9246 | 23.4354 | 11.0302 | 2.4855 | 200.4691 | 毡类制品 | m3 | 1.03
| 031403008 | 046 | 9-670 | 毡类制品安装 立式设备(厚度) 80mm |  | 施工准备、运料、下料、安装、捆扎、修理找平 | m3 | 38.22 | 40.62 | 7.76 | 5.8056 | 22.3549 | 20.2528 | 8.6071 | 20.3245 | 9.7529 | 2.4855 | 176.1833 | 毡类制品 | m3 | 1.03
| 031403008 | 047 | 9-671 | 毡类制品安装 立式设备(厚度) 90mm |  | 施工准备、运料、下料、安装、捆扎、修理找平 | m3 | 33.12 | 36.48 | 7.76 | 5.0309 | 19.3719 | 17.5503 | 7.4586 | 17.6124 | 8.7588 | 2.4855 | 155.6285 | 毡类制品 | m3 | 1.03
| 031403008 | 048 | 9-672 | 毡类制品安装 立式设备(厚度) 100mm |  | 施工准备、运料、下料、安装、捆扎、修理找平 | m3 | 29.06 | 33.17 | 7.76 | 4.4142 | 16.9972 | 15.3989 | 6.5443 | 15.4534 | 7.9641 | 2.4855 | 139.2477 | 毡类制品 | m3 | 1.03
| 031403008 | 049 | 9-673 | 毡类制品安装 卧式设备(厚度) 30mm |  | 施工准备、运料、下料、安装、捆扎、修理找平 | m3 | 80.38 | 102.61 | 7.76 | 12.2097 | 47.0143 | 42.5934 | 18.1016 | 42.7441 | 24.6367 | 2.4855 | 380.5353 | 毡类制品 | m3 | 1.03
| 031403008 | 050 | 9-674 | 毡类制品安装 卧式设备(厚度) 40mm |  | 施工准备、运料、下料、安装、捆扎、修理找平 | m3 | 73.13 | 77.82 | 7.76 | 11.1084 | 42.7737 | 38.7516 | 16.4689 | 38.8888 | 18.6846 | 2.4855 | 327.8715 | 毡类制品 | m3 | 1.03
| 031403008 | 051 | 9-675 | 毡类制品安装 卧式设备(厚度) 50mm |  | 施工准备、运料、下料、安装、捆扎、修理找平 | m3 | 62.54 | 62.95 | 7.76 | 9.4998 | 36.5796 | 33.1399 | 14.084 | 33.2573 | 15.1143 | 2.4855 | 277.4105 | 毡类制品 | m3 | 1.03
| 031403008 | 052 | 9-676 | 毡类制品安装 卧式设备(厚度) 60mm |  | 施工准备、运料、下料、安装、捆扎、修理找平 | m3 | 54.02 | 53.03 | 7.76 | 8.2056 | 31.5963 | 28.6252 | 12.1653 | 28.7265 | 12.7325 | 2.4855 | 239.347 | 毡类制品 | m3 | 1.03
| 031403008 | 053 | 9-677 | 毡类制品安装 卧式设备(厚度) 70mm |  | 施工准备、运料、下料、安装、捆扎、修理找平 | m3 | 47.17 | 45.94 | 7.76 | 7.1651 | 27.5897 | 24.9954 | 10.6227 | 25.0839 | 11.0302 | 2.4855 | 209.8425 | 毡类制品 | m3 | 1.03
| 031403008 | 054 | 9-678 | 毡类制品安装 卧式设备(厚度) 80mm |  | 施工准备、运料、下料、安装、捆扎、修理找平 | m3 | 41 | 40.62 | 7.76 | 6.2279 | 23.9809 | 21.7259 | 9.2332 | 21.8028 | 9.7529 | 2.4855 | 184.5891 | 毡类制品 | m3 | 1.03
| 031403008 | 055 | 9-679 | 毡类制品安装 卧式设备(厚度) 90mm |  | 施工准备、运料、下料、安装、捆扎、修理找平 | m3 | 35.59 | 36.48 | 7.76 | 5.4061 | 20.8166 | 18.8591 | 8.0149 | 18.9259 | 8.7588 | 2.4855 | 163.097 | 毡类制品 | m3 | 1.03
| 031403008 | 056 | 9-680 | 毡类制品安装 卧式设备(厚度) 100mm |  | 施工准备、运料、下料、安装、捆扎、修理找平 | m3 | 31.09 | 33.17 | 7.76 | 4.7226 | 18.1845 | 16.4746 | 7.0015 | 16.5329 | 7.9641 | 2.4855 | 145.3857 | 毡类制品 | m3 | 1.03
| 031403008 | 057 | 9-681 | 毡类制品安装 球形设备(厚度) 30mm |  | 施工准备、运料、下料、安装、捆扎、修理找平 | m3 | 87.82 | 118.01 | 7.76 | 13.3399 | 51.3659 | 46.5358 | 19.7771 | 46.7006 | 28.3342 | 2.4855 | 422.1289 | 毡类制品 | m3 | 1.03
| 031403008 | 058 | 9-682 | 毡类制品安装 球形设备(厚度) 40mm |  | 施工准备、运料、下料、安装、捆扎、修理找平 | m3 | 79.54 | 89.5 | 7.76 | 12.0821 | 46.5229 | 42.1482 | 17.9124 | 42.2975 | 21.4889 | 2.4855 | 361.7377 | 毡类制品 | m3 | 1.03
| 031403008 | 059 | 9-683 | 毡类制品安装 球形设备(厚度) 50mm |  | 施工准备、运料、下料、安装、捆扎、修理找平 | m3 | 68.04 | 72.39 | 7.76 | 10.3353 | 39.7966 | 36.0544 | 15.3226 | 36.182 | 17.3808 | 2.4855 | 305.7473 | 毡类制品 | m3 | 1.03
| 031403008 | 060 | 9-684 | 毡类制品安装 球形设备(厚度) 60mm |  | 施工准备、运料、下料、安装、捆扎、修理找平 | m3 | 58.76 | 60.98 | 7.76 | 8.9256 | 34.3687 | 31.1369 | 13.2328 | 31.2472 | 14.6413 | 2.4855 | 263.538 | 毡类制品 | m3 | 1.03
| 031403008 | 061 | 9-685 | 毡类制品安装 球形设备(厚度) 70mm |  | 施工准备、运料、下料、安装、捆扎、修理找平 | m3 | 51.28 | 52.83 | 7.76 | 7.7894 | 29.9937 | 27.1733 | 11.5483 | 27.2695 | 12.6845 | 2.4855 | 230.8141 | 毡类制品 | m3 | 1.03
| 031403008 | 062 | 9-686 | 毡类制品安装 球形设备(厚度) 80mm |  | 施工准备、运料、下料、安装、捆扎、修理找平 | m3 | 44.39 | 46.72 | 7.76 | 6.7428 | 25.9637 | 23.5223 | 9.9966 | 23.6055 | 11.2175 | 2.4855 | 202.404 | 毡类制品 | m3 | 1.03
| 031403008 | 063 | 9-687 | 毡类制品安装 球形设备(厚度) 90mm |  | 施工准备、运料、下料、安装、捆扎、修理找平 | m3 | 38.66 | 41.96 | 7.76 | 5.8725 | 22.6122 | 20.4859 | 8.7062 | 20.5585 | 10.0746 | 2.4855 | 179.1754 | 毡类制品 | m3 | 1.03
| 031403008 | 064 | 9-688 | 毡类制品安装 球形设备(厚度) 100mm |  | 施工准备、运料、下料、安装、捆扎、修理找平 | m3 | 33.84 | 38.15 | 7.76 | 5.1403 | 19.793 | 17.9318 | 7.6208 | 17.9953 | 9.1598 | 2.4855 | 159.8765 | 毡类制品 | m3 | 1.03
九 |  |  |  | 棉席(被)类制品安装 | [6 empty] | 0 | 0 | 0 | 0 | 0 | 0 | 0 | 0
| 031403009 | 001 | 9-689 | 棉席(被)类制品安装 立式设备(厚度) 30mm |  | 施工准备、运料、下料、安装、捆扎、修理找平 | m3 | 207.77 | 60.26 | 7.76 | 31.5603 | 121.5247 | 110.0973 | 46.7898 | 110.4871 | 14.4684 | 2.4855 | 713.2031 | 棉席被类制品 | m3 | 1.02
| 031403009 | 002 | 9-690 | 棉席(被)类制品安装 立式设备(厚度) 40mm |  | 施工准备、运料、下料、安装、捆扎、修理找平 | m3 | 179.07 | 60.26 | 7.76 | 27.2007 | 104.738 | 94.8892 | 40.3266 | 95.2251 | 14.4684 | 2.4855 | 626.4236 | 棉席被类制品 | m3 | 1.02
| 031403009 | 003 | 9-691 | 棉席(被)类制品安装 立式设备(厚度) 50mm |  | 施工准备、运料、下料、安装、捆扎、修理找平 | m3 | 154.78 | 60.26 | 7.76 | 23.5111 | 90.5308 | 82.0179 | 34.8565 | 82.3083 | 14.4684 | 2.4855 | 552.9785 | 棉席被类制品 | m3 | 1.02
| 031403009 | 004 | 9-692 | 棉席(被)类制品安装 立式设备(厚度) 60mm |  | 施工准备、运料、下料、安装、捆扎、修理找平 | m3 | 119.95 | 60.26 | 7.76 | 18.2204 | 70.1588 | 63.5615 | 27.0127 | 63.7865 | 14.4684 | 2.4855 | 447.6639 | 棉席被类制品 | m3 | 1.02
| 031403009 | 005 | 9-693 | 棉席(被)类制品安装 立式设备(厚度) 70mm |  | 施工准备、运料、下料、安装、捆扎、修理找平 | m3 | 106.29 | 60.26 | 7.76 | 16.1455 | 62.169 | 56.3231 | 23.9365 | 56.5225 | 14.4684 | 2.4855 | 406.3605 | 棉席被类制品 | m3 | 1.02
| 031403009 | 006 | 9-694 | 棉席(被)类制品安装 立式设备(厚度) 80mm |  | 施工准备、运料、下料、安装、捆扎、修理找平 | m3 | 91.6 | 60.26 | 7.76 | 13.914 | 53.5768 | 48.5388 | 20.6283 | 48.7107 | 14.4684 | 2.4855 | 361.9427 | 棉席被类制品 | m3 | 1.02
| 031403009 | 007 | 9-695 | 棉席(被)类制品安装 立式设备(厚度) 90mm |  | 施工准备、运料、下料、安装、捆扎、修理找平 | m3 | 83.84 | 60.26 | 7.76 | 12.7353 | 49.038 | 44.4268 | 18.8808 | 44.5841 | 14.4684 | 2.4855 | 338.4789 | 棉席被类制品 | m3 | 1.02
| 031403009 | 008 | 9-696 | 棉席(被)类制品安装 立式设备(厚度) 100mm |  | 施工准备、运料、下料、安装、捆扎、修理找平 | m3 | 74.17 | 60.26 | 7.76 | 11.2664 | 43.382 | 39.3027 | 16.7031 | 39.4418 | 14.4684 | 2.4855 | 309.24 | 棉席被类制品 | m3 | 1.02
| 031403009 | 009 | 9-697 | 棉席(被)类制品安装 卧式设备(厚度) 30mm |  | 施工准备、运料、下料、安装、捆扎、修理找平 | m3 | 205.06 | 60.26 | 7.76 | 31.1486 | 119.9396 | 108.6613 | 46.1795 | 109.046 | 14.4684 | 2.4855 | 705.0089 | 棉席被类制品 | m3 | 1.02
| 031403009 | 010 | 9-698 | 棉席(被)类制品安装 卧式设备(厚度) 40mm |  | 施工准备、运料、下料、安装、捆扎、修理找平 | m3 | 198.53 | 60.26 | 7.76 | 30.1567 | 116.1202 | 105.201 | 44.709 | 105.5735 | 14.4684 | 2.4855 | 685.2643 | 棉席被类制品 | m3 | 1.02
| 031403009 | 011 | 9-699 | 棉席(被)类制品安装 卧式设备(厚度) 50mm |  | 施工准备、运料、下料、安装、捆扎、修理找平 | m3 | 178.03 | 60.26 | 7.76 | 27.0428 | 104.1297 | 94.3381 | 40.0924 | 94.6721 | 14.4684 | 2.4855 | 623.279 | 棉席被类制品 | m3 | 1.02
| 031403009 | 012 | 9-700 | 棉席(被)类制品安装 卧式设备(厚度) 60mm |  | 施工准备、运料、下料、安装、捆扎、修理找平 | m3 | 137.74 | 60.26 | 7.76 | 20.9227 | 80.5641 | 72.9884 | 31.019 | 73.2468 | 14.4684 | 2.4855 | 501.4551 | 棉席被类制品 | m3 | 1.02
| 031403009 | 013 | 9-701 | 棉席(被)类制品安装 卧式设备(厚度) 70mm |  | 施工准备、运料、下料、安装、捆扎、修理找平 | m3 | 121.98 | 60.26 | 7.76 | 18.5288 | 71.3461 | 64.6372 | 27.4699 | 64.866 | 14.4684 | 2.4855 | 453.8019 | 棉席被类制品 | m3 | 1.02
| 031403009 | 014 | 9-702 | 棉席(被)类制品安装 卧式设备(厚度) 80mm |  | 施工准备、运料、下料、安装、捆扎、修理找平 | m3 | 104.54 | 60.26 | 7.76 | 15.8796 | 61.1454 | 55.3957 | 23.5424 | 55.5919 | 14.4684 | 2.4855 | 401.069 | 棉席被类制品 | m3 | 1.02
| 031403009 | 015 | 9-703 | 棉席(被)类制品安装 卧式设备(厚度) 90mm |  | 施工准备、运料、下料、安装、捆扎、修理找平 | m3 | 95.7 | 60.26 | 7.76 | 14.5368 | 55.9749 | 50.7114 | 21.5516 | 50.891 | 14.4684 | 2.4855 | 374.3397 | 棉席被类制品 | m3 | 1.02
| 031403009 | 016 | 9-704 | 棉席(被)类制品安装 卧式设备(厚度) 100mm |  | 施工准备、运料、下料、安装、捆扎、修理找平 | m3 | 84.08 | 60.26 | 7.76 | 12.7718 | 49.1784 | 44.554 | 18.9348 | 44.7117 | 14.4684 | 2.4855 | 339.2046 | 棉席被类制品 | m3 | 1.02
| 031403009 | 017 | 9-705 | 棉席(被)类制品安装 球形设备(厚度) 30mm |  | 施工准备、运料、下料、安装、捆扎、修理找平 | m3 | 261.11 | 101.63 | 7.76 | 39.6626 | 152.7232 | 138.3622 | 58.802 | 138.852 | 24.4014 | 2.4855 | 925.7889 | 棉席被类制品 | m3 | 1.02
| 031403009 | 018 | 9-706 | 棉席(被)类制品安装 球形设备(厚度) 40mm |  | 施工准备、运料、下料、安装、捆扎、修理找平 | m3 | 221.1 | 101.63 | 7.76 | 33.5851 | 129.3214 | 117.1609 | 49.7917 | 117.5757 | 24.4014 | 2.4855 | 804.8116 | 棉席被类制品 | m3 | 1.02
| 031403009 | 019 | 9-707 | 棉席(被)类制品安装 球形设备(厚度) 50mm |  | 施工准备、运料、下料、安装、捆扎、修理找平 | m3 | 198.53 | 101.63 | 7.76 | 30.1567 | 116.1202 | 105.201 | 44.709 | 105.5735 | 24.4014 | 2.4855 | 736.5673 | 棉席被类制品 | m3 | 1.02
| 031403009 | 020 | 9-708 | 棉席(被)类制品安装 球形设备(厚度) 60mm |  | 施工准备、运料、下料、安装、捆扎、修理找平 | m3 | 157.89 | 101.63 | 7.76 | 23.9835 | 92.3499 | 83.6659 | 35.5568 | 83.9621 | 24.4014 | 2.4855 | 613.6851 | 棉席被类制品 | m3 | 1.02
| 031403009 | 021 | 9-709 | 棉席(被)类制品安装 球形设备(厚度) 70mm |  | 施工准备、运料、下料、安装、捆扎、修理找平 | m3 | 139.1 | 101.63 | 7.76 | 21.1293 | 81.3596 | 73.7091 | 31.3253 | 73.97 | 24.4014 | 2.4855 | 556.8702 | 棉席被类制品 | m3 | 1.02
| 031403009 | 022 | 9-710 | 棉席(被)类制品安装 球形设备(厚度) 80mm |  | 施工准备、运料、下料、安装、捆扎、修理找平 | m3 | 121.34 | 101.63 | 7.76 | 18.4315 | 70.9718 | 64.2981 | 27.3258 | 64.5257 | 24.4014 | 2.4855 | 503.1697 | 棉席被类制品 | m3 | 1.02
| 031403009 | 023 | 9-711 | 棉席(被)类制品安装 球形设备(厚度) 90mm |  | 施工准备、运料、下料、安装、捆扎、修理找平 | m3 | 110.71 | 101.63 | 7.76 | 16.8168 | 64.7543 | 58.6652 | 24.9319 | 58.8729 | 24.4014 | 2.4855 | 471.0281 | 棉席被类制品 | m3 | 1.02
| 031403009 | 024 | 9-712 | 棉席(被)类制品安装 球形设备(厚度) 100mm |  | 施工准备、运料、下料、安装、捆扎、修理找平 | m3 | 98.77 | 101.63 | 7.76 | 15.0032 | 57.7706 | 52.3382 | 22.243 | 52.5235 | 24.4014 | 2.4855 | 434.9254 | 棉席被类制品 | m3 | 1.02
| 031403009 | 025 | 9-713 | 棉席(被)类制品安装 阀门Φ325mm以下(厚度) 50mm |  | 施工准备、运料、下料、安装、捆扎、修理找平 | m3 | 683.82 | 48.45 | 4.85 | 103.8723 | 399.9663 | 362.3562 | 153.9963 | 363.639 | 11.6328 | 1.5535 | 2134.1364 | 棉席被类制品 | m3 | 1.05
| 031403009 | 026 | 9-714 | 棉席(被)类制品安装 阀门Φ325mm以下(厚度) 80mm |  | 施工准备、运料、下料、安装、捆扎、修理找平 | m3 | 602.84 | 48.45 | 4.85 | 91.5714 | 352.6011 | 319.4449 | 135.7596 | 320.5758 | 11.6328 | 1.5535 | 1889.2791 | 棉席被类制品 | m3 | 1.05
| 031403009 | 027 | 9-715 | 棉席(被)类制品安装 阀门Φ325mm以下(厚度) 100mm |  | 施工准备、运料、下料、安装、捆扎、修理找平 | m3 | 525.61 | 48.45 | 4.85 | 79.8402 | 307.4293 | 278.5207 | 118.3674 | 279.5067 | 11.6328 | 1.5535 | 1655.7606 | 棉席被类制品 | m3 | 1.05
| 031403009 | 028 | 9-716 | 棉席(被)类制品安装 阀门Φ529mm以下(厚度) 50mm |  | 施工准备、运料、下料、安装、捆扎、修理找平 | m3 | 686.13 | 57 | 4.85 | 104.2231 | 401.3174 | 363.5803 | 154.5165 | 364.8674 | 13.6857 | 1.5535 | 2151.7239 | 棉席被类制品 | m3 | 1.05
| 031403009 | 029 | 9-717 | 棉席(被)类制品安装 阀门Φ529mm以下(厚度) 80mm |  | 施工准备、运料、下料、安装、捆扎、修理找平 | m3 | 605.23 | 57 | 4.85 | 91.9344 | 353.999 | 320.7114 | 136.2978 | 321.8467 | 13.6857 | 1.5535 | 1907.1085 | 棉席被类制品 | m3 | 1.05
| 031403009 | 030 | 9-718 | 棉席(被)类制品安装 阀门Φ529mm以下(厚度) 100mm |  | 施工准备、运料、下料、安装、捆扎、修理找平 | m3 | 527.32 | 57 | 4.85 | 80.0999 | 308.4295 | 279.4269 | 118.7525 | 280.4161 | 13.6857 | 1.5535 | 1671.5339 | 棉席被类制品 | m3 | 1.05
| 031403009 | 031 | 9-719 | 棉席(被)类制品安装 阀门Φ720mm以下(厚度) 50mm |  | 施工准备、运料、下料、安装、捆扎、修理找平 | m3 | 606.58 | 31.89 | 4.85 | 92.1395 | 354.7886 | 321.4267 | 136.6018 | 322.5646 | 7.6568 | 1.5535 | 1880.0516 | 棉席被类制品 | m3 | 1.05
| 031403009 | 032 | 9-720 | 棉席(被)类制品安装 阀门Φ720mm以下(厚度) 80mm |  | 施工准备、运料、下料、安装、捆扎、修理找平 | m3 | 534.49 | 26.88 | 4.85 | 81.189 | 312.6232 | 283.2263 | 120.3671 | 284.2289 | 6.4539 | 1.5535 | 1655.8619 | 棉席被类制品 | m3 | 1.05
| 031403009 | 033 | 9-721 | 棉席(被)类制品安装 阀门Φ720mm以下(厚度) 100mm |  | 施工准备、运料、下料、安装、捆扎、修理找平 | m3 | 468.96 | 23.3 | 4.85 | 71.235 | 274.2947 | 248.5019 | 105.6098 | 249.3816 | 5.5943 | 1.5535 | 1453.2809 | 棉席被类制品 | m3 | 1.05
| 031403009 | 034 | 9-722 | 棉席(被)类制品安装 阀门Φ1020mm以下(厚度) 50mm |  | 施工准备、运料、下料、安装、捆扎、修理找平 | m3 | 545.44 | 20.61 | 4.85 | 82.8523 | 319.0279 | 289.0287 | 122.8331 | 290.0519 | 4.9485 | 1.5535 | 1681.1957 | 棉席被类制品 | m3 | 1.05
| 031403009 | 035 | 9-723 | 棉席(被)类制品安装 阀门Φ1020mm以下(厚度) 80mm |  | 施工准备、运料、下料、安装、捆扎、修理找平 | m3 | 480.15 | 18.51 | 4.85 | 72.9348 | 280.8397 | 254.4315 | 108.1298 | 255.3322 | 4.4443 | 1.5535 | 1481.1757 | 棉席被类制品 | m3 | 1.05
| 031403009 | 036 | 9-724 | 棉席(被)类制品安装 阀门Φ1020mm以下(厚度) 100mm |  | 施工准备、运料、下料、安装、捆扎、修理找平 | m3 | 418.28 | 16.83 | 4.85 | 63.5367 | 244.652 | 221.6466 | 94.1967 | 222.4312 | 4.0409 | 1.5535 | 1292.0175 | 棉席被类制品 | m3 | 1.05
| 031403009 | 037 | 9-725 | 棉席(被)类制品安装 法兰Φ325mm以下(厚度) 50mm |  | 施工准备、运料、下料、安装、捆扎、修理找平 | m3 | 840.35 | 60.42 | 4.85 | 127.6492 | 491.5207 | 445.3015 | 189.2468 | 446.8779 | 14.5068 | 1.5535 | 2622.2764 | 棉席被类制品 | m3 | 1.05
| 031403009 | 038 | 9-726 | 棉席(被)类制品安装 法兰Φ325mm以下(厚度) 80mm |  | 施工准备、运料、下料、安装、捆扎、修理找平 | m3 | 739.87 | 60.42 | 4.85 | 112.3863 | 432.75 | 392.0571 | 166.6187 | 393.4451 | 14.5068 | 1.5535 | 2318.4574 | 棉席被类制品 | m3 | 1.05
| 031403009 | 039 | 9-727 | 棉席(被)类制品安装 法兰Φ325mm以下(厚度) 100mm |  | 施工准备、运料、下料、安装、捆扎、修理找平 | m3 | 644.17 | 60.42 | 4.85 | 97.8494 | 376.775 | 341.3457 | 145.0671 | 342.5541 | 14.5068 | 1.5535 | 2029.0916 | 棉席被类制品 | m3 | 1.05
| 031403009 | 040 | 9-728 | 棉席(被)类制品安装 法兰Φ529mm以下(厚度) 50mm |  | 施工准备、运料、下料、安装、捆扎、修理找平 | m3 | 665.38 | 60.42 | 4.85 | 101.0712 | 389.1808 | 352.5849 | 149.8436 | 353.8331 | 14.5068 | 1.5535 | 2093.2238 | 棉席被类制品 | m3 | 1.05
| 031403009 | 041 | 9-729 | 棉席(被)类制品安装 法兰Φ529mm以下(厚度) 80mm |  | 施工准备、运料、下料、安装、捆扎、修理找平 | m3 | 586.08 | 60.42 | 4.85 | 89.0256 | 342.7982 | 310.5638 | 131.9852 | 311.6632 | 14.5068 | 1.5535 | 1853.4463 | 棉席被类制品 | m3 | 1.05
| 031403009 | 042 | 9-730 | 棉席(被)类制品安装 法兰Φ529mm以下(厚度) 100mm |  | 施工准备、运料、下料、安装、捆扎、修理找平 | m3 | 510.92 | 60.42 | 4.85 | 77.6087 | 298.8371 | 270.7365 | 115.0592 | 271.695 | 14.5068 | 1.5535 | 1626.1868 | 棉席被类制品 | m3 | 1.05
| 031403009 | 043 | 9-731 | 棉席(被)类制品安装 法兰Φ720mm以下(厚度) 50mm |  | 施工准备、运料、下料、安装、捆扎、修理找平 | m3 | 637.72 | 60.42 | 4.85 | 96.8697 | 373.0024 | 337.9278 | 143.6145 | 339.1241 | 14.5068 | 1.5535 | 2009.5889 | 棉席被类制品 | m3 | 1.05
| 031403009 | 044 | 9-732 | 棉席(被)类制品安装 法兰Φ720mm以下(厚度) 80mm |  | 施工准备、运料、下料、安装、捆扎、修理找平 | m3 | 550.21 | 60.42 | 4.85 | 83.5769 | 321.8178 | 291.5563 | 123.9073 | 292.5884 | 14.5068 | 1.5535 | 1744.987 | 棉席被类制品 | m3 | 1.05
| 031403009 | 045 | 9-733 | 棉席(被)类制品安装 法兰Φ720mm以下(厚度) 100mm |  | 施工准备、运料、下料、安装、捆扎、修理找平 | m3 | 487.67 | 60.42 | 4.85 | 74.0771 | 285.2382 | 258.4163 | 109.8233 | 259.3312 | 14.5068 | 1.5535 | 1555.8863 | 棉席被类制品 | m3 | 1.05
| 031403009 | 046 | 9-734 | 棉席(被)类制品安装 法兰Φ1020mm以下(厚度) 50mm |  | 施工准备、运料、下料、安装、捆扎、修理找平 | m3 | 603.88 | 60.76 | 4.85 | 91.7294 | 353.2094 | 319.996 | 135.9938 | 321.1289 | 14.5885 | 1.5535 | 1907.6894 | 棉席被类制品 | m3 | 1.05
| 031403009 | 047 | 9-735 | 棉席(被)类制品安装 法兰Φ1020mm以下(厚度) 80mm |  | 施工准备、运料、下料、安装、捆扎、修理找平 | m3 | 532.06 | 60.76 | 4.85 | 80.8199 | 311.2019 | 281.9386 | 119.8199 | 282.9367 | 14.5885 | 1.5535 | 1690.5289 | 棉席被类制品 | m3 | 1.05
| 031403009 | 048 | 9-736 | 棉席(被)类制品安装 法兰Φ1020mm以下(厚度) 100mm |  | 施工准备、运料、下料、安装、捆扎、修理找平 | m3 | 463.39 | 60.76 | 4.85 | 70.3889 | 271.0368 | 245.5504 | 104.3554 | 246.4197 | 14.5885 | 1.5535 | 1482.8931 | 棉席被类制品 | m3 | 1.05
十 |  |  |  | 纤维类散状材料安装 | [6 empty] | 0 | 0 | 0 | 0 | 0 | 0 | 0 | 0
| 031403010 | 001 | 9-737 | 纤维类散状材料安装 管道 Φ57mm以下 |  | 施工准备、运料、拆包、铺絮、安装、捆扎、修理找平 | m3 | 126.36 | 20.41 | 5.82 | 19.1941 | 73.908 | 66.9582 | 28.4563 | 67.1952 | 4.9004 | 1.8641 | 415.0663 | 纤维类散状材料 | m3 | 1.03
| 031403010 | 002 | 9-738 | 纤维类散状材料安装 管道 Φ133mm以下 |  | 施工准备、运料、拆包、铺絮、安装、捆扎、修理找平 | m3 | 79.06 | 20.41 | 5.82 | 12.0092 | 46.2422 | 41.8939 | 17.8043 | 42.0422 | 4.9004 | 1.8641 | 272.0464 | 纤维类散状材料 | m3 | 1.03
| 031403010 | 003 | 9-739 | 纤维类散状材料安装 管道 Φ325mm以下 |  | 施工准备、运料、拆包、铺絮、安装、捆扎、修理找平 | m3 | 75.36 | 22.23 | 5.82 | 11.4472 | 44.0781 | 39.9333 | 16.9711 | 40.0746 | 5.3374 | 1.8641 | 263.1158 | 纤维类散状材料 | m3 | 1.03
| 031403010 | 004 | 9-740 | 纤维类散状材料安装 管道 Φ529mm以下 |  | 施工准备、运料、拆包、铺絮、安装、捆扎、修理找平 | m3 | 72.06 | 22.23 | 5.82 | 10.9459 | 42.1479 | 38.1846 | 16.2279 | 38.3198 | 5.3374 | 1.8641 | 253.1377 | 纤维类散状材料 | m3 | 1.03
| 031403010 | 005 | 9-741 | 纤维类散状材料安装 管道 Φ720mm以下 |  | 施工准备、运料、拆包、铺絮、安装、捆扎、修理找平 | m3 | 68.71 | 39.38 | 5.82 | 10.437 | 40.1885 | 36.4094 | 15.4735 | 36.5383 | 9.4551 | 1.8641 | 264.2761 | 纤维类散状材料 | m3 | 1.03
| 031403010 | 006 | 9-742 | 纤维类散状材料安装 设备 立式 |  | 施工准备、运料、拆包、铺絮、安装、捆扎、修理找平 | m3 | 65.41 | 77.82 | 4.85 | 9.9358 | 38.2583 | 34.6608 | 14.7303 | 34.7835 | 18.6846 | 1.5535 | 300.6867 | 纤维类散状材料 | m3 | 1.03
| 031403010 | 007 | 9-743 | 纤维类散状材料安装 设备 卧式 |  | 施工准备、运料、拆包、铺絮、安装、捆扎、修理找平 | m3 | 89.77 | 77.82 | 4.85 | 13.6361 | 52.5065 | 47.5691 | 20.2162 | 47.7375 | 18.6846 | 1.5535 | 374.3434 | 纤维类散状材料 | m3 | 1.03
| 031403010 | 008 | 9-744 | 纤维类散状材料安装 设备 球形 |  | 施工准备、运料、拆包、铺絮、安装、捆扎、修理找平 | m3 | 97.89 | 89.5 | 4.85 | 14.8695 | 57.2559 | 51.8719 | 22.0448 | 52.0555 | 21.4889 | 1.5535 | 413.38 | 纤维类散状材料 | m3 | 1.03
| 031403010 | 009 | 9-745 | 纤维类散状材料安装 阀门Φ325mm以下(厚度) 50mm |  | 施工准备、运料、拆包、铺絮、安装、捆扎、修理找平 | m3 | 665.74 | 53.01 | 4.85 | 101.1259 | 389.3913 | 352.7756 | 149.9246 | 354.0245 | 12.7277 | 1.5535 | 2085.1232 | 纤维类散状材料 | m3 | 1.03
| 031403010 | 010 | 9-746 | 纤维类散状材料安装 阀门Φ325mm以下(厚度) 80mm |  | 施工准备、运料、拆包、铺絮、安装、捆扎、修理找平 | m3 | 586.68 | 53.01 | 4.85 | 89.1167 | 343.1491 | 310.8817 | 132.1203 | 311.9823 | 12.7277 | 1.5535 | 1846.0714 | 纤维类散状材料 | m3 | 1.03
| 031403010 | 011 | 9-747 | 纤维类散状材料安装 阀门Φ325mm以下(厚度) 100mm |  | 施工准备、运料、拆包、铺絮、安装、捆扎、修理找平 | m3 | 510.96 | 53.01 | 4.85 | 77.6148 | 298.8605 | 270.7577 | 115.0682 | 271.7162 | 12.7277 | 1.5535 | 1617.1186 | 纤维类散状材料 | m3 | 1.03
| 031403010 | 012 | 9-748 | 纤维类散状材料安装 阀门Φ529mm以下(厚度) 50mm |  | 施工准备、运料、拆包、铺絮、安装、捆扎、修理找平 | m3 | 668.69 | 57 | 4.85 | 101.574 | 391.1168 | 354.3388 | 150.589 | 355.5933 | 13.6857 | 1.5535 | 2098.991 | 纤维类散状材料 | m3 | 1.03
| 031403010 | 013 | 9-749 | 纤维类散状材料安装 阀门Φ529mm以下(厚度) 80mm |  | 施工准备、运料、拆包、铺絮、安装、捆扎、修理找平 | m3 | 589.27 | 57 | 4.85 | 89.5101 | 344.664 | 312.2542 | 132.7036 | 313.3596 | 13.6857 | 1.5535 | 1858.8507 | 纤维类散状材料 | m3 | 1.03
| 031403010 | 014 | 9-750 | 纤维类散状材料安装 阀门Φ529mm以下(厚度) 100mm |  | 施工准备、运料、拆包、铺絮、安装、捆扎、修理找平 | m3 | 513.15 | 57 | 4.85 | 77.9475 | 300.1414 | 271.9182 | 115.5614 | 272.8808 | 13.6857 | 1.5535 | 1628.6885 | 纤维类散状材料 | m3 | 1.03
| 031403010 | 015 | 9-751 | 纤维类散状材料安装 阀门Φ720mm以下(厚度) 50mm |  | 施工准备、运料、拆包、铺絮、安装、捆扎、修理找平 | m3 | 590.74 | 77.82 | 4.85 | 89.7334 | 345.5238 | 313.0331 | 133.0346 | 314.1413 | 18.6846 | 1.5535 | 1889.1144 | 纤维类散状材料 | m3 | 1.03
| 031403010 | 016 | 9-752 | 纤维类散状材料安装 阀门Φ720mm以下(厚度) 80mm |  | 施工准备、运料、拆包、铺絮、安装、捆扎、修理找平 | m3 | 520.56 | 45.94 | 4.85 | 79.0731 | 304.4755 | 275.8447 | 117.2301 | 276.8213 | 11.0302 | 1.5535 | 1637.3784 | 纤维类散状材料 | m3 | 1.03
| 031403010 | 017 | 9-753 | 纤维类散状材料安装 阀门Φ720mm以下(厚度) 100mm |  | 施工准备、运料、拆包、铺絮、安装、捆扎、修理找平 | m3 | 453.32 | 36.48 | 4.85 | 68.8593 | 265.1469 | 240.2143 | 102.0877 | 241.0647 | 8.7588 | 1.5535 | 1422.3351 | 纤维类散状材料 | m3 | 1.03
| 031403010 | 018 | 9-754 | 纤维类散状材料安装 阀门Φ1020mm以下(厚度) 50mm |  | 施工准备、运料、拆包、铺絮、安装、捆扎、修理找平 | m3 | 648.03 | 67.49 | 4.85 | 98.4358 | 379.0327 | 343.3911 | 145.9364 | 344.6068 | 16.2043 | 1.5535 | 2049.5305 | 纤维类散状材料 | m3 | 1.03
| 031403010 | 019 | 9-755 | 纤维类散状材料安装 阀门Φ1020mm以下(厚度) 80mm |  | 施工准备、运料、拆包、铺絮、安装、捆扎、修理找平 | m3 | 570.44 | 37.26 | 4.85 | 86.6498 | 333.6504 | 302.2762 | 128.4631 | 303.3463 | 8.9461 | 1.5535 | 1777.4353 | 纤维类散状材料 | m3 | 1.03
| 031403010 | 020 | 9-756 | 纤维类散状材料安装 阀门Φ1020mm以下(厚度) 100mm |  | 施工准备、运料、拆包、铺絮、安装、捆扎、修理找平 | m3 | 496.91 | 27.94 | 4.85 | 75.4806 | 290.6427 | 263.3126 | 111.9041 | 264.2448 | 6.7084 | 1.5535 | 1543.5467 | 纤维类散状材料 | m3 | 1.03
| 031403010 | 021 | 9-757 | 纤维类散状材料安装 法兰Φ325mm以下(厚度) 50mm |  | 施工准备、运料、拆包、铺絮、安装、捆扎、修理找平 | m3 | 859.34 | 60.42 | 4.85 | 130.5337 | 502.628 | 455.3643 | 193.5234 | 456.9763 | 14.5068 | 1.5535 | 2679.696 | 纤维类散状材料 | m3 | 1.03
| 031403010 | 022 | 9-758 | 纤维类散状材料安装 法兰Φ325mm以下(厚度) 80mm |  | 施工准备、运料、拆包、铺絮、安装、捆扎、修理找平 | m3 | 760.33 | 60.42 | 4.85 | 115.4941 | 444.717 | 402.8989 | 171.2263 | 404.3252 | 14.5068 | 1.5535 | 2380.3218 | 纤维类散状材料 | m3 | 1.03
| 031403010 | 023 | 9-759 | 纤维类散状材料安装 法兰Φ325mm以下(厚度) 100mm |  | 施工准备、运料、拆包、铺絮、安装、捆扎、修理找平 | m3 | 662.04 | 60.42 | 4.85 | 100.5639 | 387.2272 | 350.815 | 149.0914 | 352.0569 | 14.5068 | 1.5535 | 2083.1247 | 纤维类散状材料 | m3 | 1.03
| 031403010 | 024 | 9-760 | 纤维类散状材料安装 法兰Φ529mm以下(厚度) 50mm |  | 施工准备、运料、拆包、铺絮、安装、捆扎、修理找平 | m3 | 683.5 | 60.42 | 4.85 | 103.8237 | 399.7792 | 362.1866 | 153.9242 | 363.4689 | 14.5068 | 1.5535 | 2148.0128 | 纤维类散状材料 | m3 | 1.03
| 031403010 | 025 | 9-761 | 纤维类散状材料安装 法兰Φ529mm以下(厚度) 80mm |  | 施工准备、运料、拆包、铺絮、安装、捆扎、修理找平 | m3 | 602.21 | 60.42 | 4.85 | 91.4757 | 352.2326 | 319.1111 | 135.6177 | 320.2408 | 14.5068 | 1.5535 | 1902.2182 | 纤维类散状材料 | m3 | 1.03
| 031403010 | 026 | 9-762 | 纤维类散状材料安装 法兰Φ529mm以下(厚度) 100mm |  | 施工准备、运料、拆包、铺絮、安装、捆扎、修理找平 | m3 | 524.26 | 60.42 | 4.85 | 79.6351 | 306.6397 | 277.8054 | 118.0634 | 278.7889 | 14.5068 | 1.5535 | 1666.5226 | 纤维类散状材料 | m3 | 1.03
| 031403010 | 027 | 9-763 | 纤维类散状材料安装 法兰Φ720mm以下(厚度) 50mm |  | 施工准备、运料、拆包、铺絮、安装、捆扎、修理找平 | m3 | 653.56 | 77.82 | 4.85 | 99.2758 | 382.2672 | 346.3214 | 147.1817 | 347.5475 | 18.6846 | 1.5535 | 2079.0617 | 纤维类散状材料 | m3 | 1.03
| 031403010 | 028 | 9-764 | 纤维类散状材料安装 法兰Φ720mm以下(厚度) 80mm |  | 施工准备、运料、拆包、铺絮、安装、捆扎、修理找平 | m3 | 575.61 | 45.94 | 4.85 | 87.4352 | 336.6743 | 305.0157 | 129.6274 | 306.0955 | 11.0302 | 1.5535 | 1803.8318 | 纤维类散状材料 | m3 | 1.03
| 031403010 | 029 | 9-765 | 纤维类散状材料安装 法兰Φ720mm以下(厚度) 100mm |  | 施工准备、运料、拆包、铺絮、安装、捆扎、修理找平 | m3 | 501.33 | 36.48 | 4.85 | 76.152 | 293.2279 | 265.6548 | 112.8995 | 266.5952 | 8.7588 | 1.5535 | 1567.5018 | 纤维类散状材料 | m3 | 1.03
| 031403010 | 030 | 9-766 | 纤维类散状材料安装 法兰Φ1020mm以下(厚度) 50mm |  | 施工准备、运料、拆包、铺絮、安装、捆扎、修理找平 | m3 | 620.32 | 67.49 | 4.85 | 94.2266 | 362.8252 | 328.7076 | 139.6961 | 329.8712 | 16.2043 | 1.5535 | 1965.7445 | 纤维类散状材料 | m3 | 1.03
| 031403010 | 031 | 9-767 | 纤维类散状材料安装 法兰Φ1020mm以下(厚度) 80mm |  | 施工准备、运料、拆包、铺絮、安装、捆扎、修理找平 | m3 | 546.43 | 37.26 | 4.85 | 83.0027 | 319.6069 | 289.5533 | 123.056 | 290.5783 | 8.9461 | 1.5535 | 1704.8368 | 纤维类散状材料 | m3 | 1.03
| 031403010 | 032 | 9-768 | 纤维类散状材料安装 法兰Φ1020mm以下(厚度) 100mm |  | 施工准备、运料、拆包、铺絮、安装、捆扎、修理找平 | m3 | 476.21 | 27.94 | 4.85 | 72.3363 | 278.5352 | 252.3437 | 107.2425 | 253.237 | 6.7084 | 1.5535 | 1480.9566 | 纤维类散状材料 | m3 | 1.03
十一 |  |  |  | 聚氨酯泡沫喷涂发泡安装 | [6 empty] | 0 | 0 | 0 | 0 | 0 | 0 | 0 | 0
| 031403011 | 001 | 9-769 | 聚氨酯泡沫喷涂发泡安装 立式设备(厚度mm) 50以下 |  | 运料、现场施工准备、支拆模具、配料、喷涂、修理找平、设备机具修理 | m3 | 132.61 | 44 | 98.15 | 20.1435 | 77.5636 | 70.27 | 29.8638 | 70.5188 | 10.5644 | 31.4374 | 585.1215 | 可发性聚氨酯泡沫塑料 | kg | 62.5
| 031403011 | 002 | 9-770 | 聚氨酯泡沫喷涂发泡安装 立式设备(厚度mm) 100以下 |  | 运料、现场施工准备、支拆模具、配料、喷涂、修理找平、设备机具修理 | m3 | 127.39 | 44 | 98.15 | 19.3505 | 74.5104 | 67.504 | 28.6882 | 67.7429 | 10.5644 | 31.4374 | 569.3379 | 可发性聚氨酯泡沫塑料 | kg | 62.5
| 031403011 | 003 | 9-771 | 聚氨酯泡沫喷涂发泡安装 立式设备(厚度mm) 100以上 |  | 运料、现场施工准备、支拆模具、配料、喷涂、修理找平、设备机具修理 | m3 | 115.85 | 44 | 98.15 | 17.5976 | 67.7607 | 61.3889 | 26.0894 | 61.6062 | 10.5644 | 31.4374 | 534.4447 | 可发性聚氨酯泡沫塑料 | kg | 62.5
| 031403011 | 004 | 9-772 | 聚氨酯泡沫喷涂发泡安装 卧式设备(厚度mm) 50以下 |  | 运料、现场施工准备、支拆模具、配料、喷涂、修理找平、设备机具修理 | m3 | 151.12 | 44 | 98.15 | 22.9551 | 88.3901 | 80.0785 | 34.0322 | 80.362 | 10.5644 | 31.4374 | 641.0898 | 可发性聚氨酯泡沫塑料 | kg | 62.5
| 031403011 | 005 | 9-773 | 聚氨酯泡沫喷涂发泡安装 卧式设备(厚度mm) 100以下 |  | 运料、现场施工准备、支拆模具、配料、喷涂、修理找平、设备机具修理 | m3 | 137.38 | 44 | 98.15 | 20.868 | 80.3536 | 72.7977 | 30.938 | 73.0554 | 10.5644 | 31.4374 | 599.5444 | 可发性聚氨酯泡沫塑料 | kg | 62.5
| 031403011 | 006 | 9-774 | 聚氨酯泡沫喷涂发泡安装 卧式设备(厚度mm) 100以上 |  | 运料、现场施工准备、支拆模具、配料、喷涂、修理找平、设备机具修理 | m3 | 126.04 | 44 | 98.15 | 19.1455 | 73.7208 | 66.7886 | 28.3842 | 67.025 | 10.5644 | 31.4374 | 565.256 | 可发性聚氨酯泡沫塑料 | kg | 62.5
| 031403011 | 007 | 9-775 | 聚氨酯泡沫喷涂发泡安装 球形设备(厚度mm) 50以下 |  | 运料、现场施工准备、支拆模具、配料、喷涂、修理找平、设备机具修理 | m3 | 151.12 | 44 | 98.15 | 22.9551 | 88.3901 | 80.0785 | 34.0322 | 80.362 | 10.5644 | 31.4374 | 641.0898 | 可发性聚氨酯泡沫塑料 | kg | 62.5
| 031403011 | 008 | 9-776 | 聚氨酯泡沫喷涂发泡安装 球形设备(厚度mm) 100以下 |  | 运料、现场施工准备、支拆模具、配料、喷涂、修理找平、设备机具修理 | m3 | 138.14 | 44 | 98.15 | 20.9835 | 80.7981 | 73.2004 | 31.1091 | 73.4595 | 10.5644 | 31.4374 | 601.8424 | 可发性聚氨酯泡沫塑料 | kg | 62.5
| 031403011 | 009 | 9-777 | 聚氨酯泡沫喷涂发泡安装 球形设备(厚度mm) 100以上 |  | 运料、现场施工准备、支拆模具、配料、喷涂、修理找平、设备机具修理 | m3 | 126.04 | 44 | 98.15 | 19.1455 | 73.7208 | 66.7886 | 28.3842 | 67.025 | 10.5644 | 31.4374 | 565.256 | 可发性聚氨酯泡沫塑料 | kg | 62.5
| 031403011 | 010 | 9-778 | 聚氨酯泡沫喷涂发泡安装 管道(直径mm以下) φ57 |  | 运料、现场施工准备、支拆模具、配料、喷涂、修理找平、设备机具修理 | m3 | 228.47 | 44 | 117.78 | 34.7046 | 133.6321 | 121.0663 | 51.4514 | 121.4948 | 10.5644 | 37.7249 | 900.8886 | 可发性聚氨酯泡沫塑料 | kg | 62.5
| 031403011 | 011 | 9-779 | 聚氨酯泡沫喷涂发泡安装 管道(直径mm以下) φ133 |  | 运料、现场施工准备、支拆模具、配料、喷涂、修理找平、设备机具修理 | m3 | 171.42 | 44 | 117.78 | 26.0387 | 100.2636 | 90.8355 | 38.6038 | 91.157 | 10.5644 | 37.7249 | 728.3879 | 可发性聚氨酯泡沫塑料 | kg | 62.5
| 031403011 | 012 | 9-780 | 聚氨酯泡沫喷涂发泡安装 管道(直径mm以下) φ325 |  | 运料、现场施工准备、支拆模具、配料、喷涂、修理找平、设备机具修理 | m3 | 144.07 | 44 | 117.78 | 21.8842 | 84.2665 | 76.3427 | 32.4446 | 76.613 | 10.5644 | 37.7249 | 645.6903 | 可发性聚氨酯泡沫塑料 | kg | 62.5
| 031403011 | 013 | 9-781 | 聚氨酯泡沫喷涂发泡安装 管道(直径mm以下) φ529 |  | 运料、现场施工准备、支拆模具、配料、喷涂、修理找平、设备机具修理 | m3 | 100.88 | 44 | 117.78 | 15.3237 | 59.0047 | 53.4563 | 22.7182 | 53.6456 | 10.5644 | 37.7249 | 515.0978 | 可发性聚氨酯泡沫塑料 | kg | 62.5
| 031403011 | 014 | 9-782 | 聚氨酯泡沫喷涂发泡安装 管道(直径mm以下) φ720 |  | 运料、现场施工准备、支拆模具、配料、喷涂、修理找平、设备机具修理 | m3 | 80.69 | 44 | 117.78 | 12.2568 | 47.1956 | 42.7576 | 18.1714 | 42.909 | 10.5644 | 37.7249 | 454.0497 | 可发性聚氨酯泡沫塑料 | kg | 62.5
| 031403011 | 015 | 9-783 | 聚氨酯泡沫喷涂发泡安装 阀门 Φ325mm以下 |  | 运料、现场施工准备、支拆模具、配料、喷涂、修理找平、设备机具修理 | m3 | 683.5 | 44 | 117.78 | 103.8237 | 399.7792 | 362.1866 | 153.9242 | 363.4689 | 10.5644 | 37.7249 | 2276.7518 | 可发性聚氨酯泡沫塑料 | kg | 62.5
| 031403011 | 016 | 9-784 | 聚氨酯泡沫喷涂发泡安装 阀门 Φ529mm以下 |  | 运料、现场施工准备、支拆模具、配料、喷涂、修理找平、设备机具修理 | m3 | 374.25 | 44 | 117.78 | 56.8486 | 218.8988 | 198.3151 | 84.2811 | 199.0171 | 10.5644 | 37.7249 | 1341.6801 | 可发性聚氨酯泡沫塑料 | kg | 62.5
| 031403011 | 017 | 9-785 | 聚氨酯泡沫喷涂发泡安装 阀门 Φ720mm以下 |  | 运料、现场施工准备、支拆模具、配料、喷涂、修理找平、设备机具修理 | m3 | 266.37 | 44 | 117.78 | 40.4616 | 155.7998 | 141.1495 | 59.9865 | 141.6492 | 10.5644 | 37.7249 | 1015.4859 | 可发性聚氨酯泡沫塑料 | kg | 62.5
| 031403011 | 018 | 9-786 | 聚氨酯泡沫喷涂发泡安装 阀门 Φ1020mm以下 |  | 运料、现场施工准备、支拆模具、配料、喷涂、修理找平、设备机具修理 | m3 | 206.89 | 44 | 117.78 | 31.4266 | 121.01 | 109.631 | 46.5916 | 110.0191 | 10.5644 | 37.7249 | 835.6376 | 可发性聚氨酯泡沫塑料 | kg | 62.5
| 031403011 | 019 | 9-787 | 聚氨酯泡沫喷涂发泡安装 法兰 Φ325mm以下 |  | 运料、现场施工准备、支拆模具、配料、喷涂、修理找平、设备机具修理 | m3 | 1130.52 | 44 | 117.78 | 171.726 | 661.2411 | 599.0625 | 254.5931 | 601.1833 | 10.5644 | 37.7249 | 3628.3955 | 可发性聚氨酯泡沫塑料 | kg | 62.5
| 031403011 | 020 | 9-788 | 聚氨酯泡沫喷涂发泡安装 法兰 Φ529mm以下 |  | 运料、现场施工准备、支拆模具、配料、喷涂、修理找平、设备机具修理 | m3 | 611.8 | 44 | 117.78 | 92.9324 | 357.8418 | 324.1928 | 137.7774 | 325.3405 | 10.5644 | 37.7249 | 2059.9543 | 可发性聚氨酯泡沫塑料 | kg | 62.5
| 031403011 | 021 | 9-789 | 聚氨酯泡沫喷涂发泡安装 法兰 Φ720mm以下 |  | 运料、现场施工准备、支拆模具、配料、喷涂、修理找平、设备机具修理 | m3 | 430.43 | 44 | 117.78 | 65.3823 | 251.7585 | 228.0849 | 96.9328 | 228.8923 | 10.5644 | 37.7249 | 1511.5502 | 可发性聚氨酯泡沫塑料 | kg | 62.5
| 031403011 | 022 | 9-790 | 聚氨酯泡沫喷涂发泡安装 法兰 Φ1020mm以下 |  | 运料、现场施工准备、支拆模具、配料、喷涂、修理找平、设备机具修理 | m3 | 244.59 | 44 | 117.78 | 37.1532 | 143.0607 | 129.6082 | 55.0817 | 130.0671 | 10.5644 | 37.7249 | 949.6302 | 可发性聚氨酯泡沫塑料 | kg | 62.5
十二 |  |  |  | 硅酸盐类涂抹材料安装 | [6 empty] | 0 | 0 | 0 | 0 | 0 | 0 | 0 | 0
| 031403012 | 001 | 9-791 | 硅酸盐类涂抹材料(管道)安装 管道(厚度) 20mm |  | 施工准备、运料、搅拌均匀、涂抹安装、找平压光 | 10m2 | 124.88 | 1.12 | 16.17 | 18.9693 | 73.0423 | 66.1739 | 28.123 | 66.4082 | 0.26891 | 5.1793 | 400.3348 | 硅酸盐涂抹料 | m3 | 0.203
| 031403012 | 002 | 9-792 | 硅酸盐类涂抹材料(管道)安装 管道(厚度) 30mm |  | 施工准备、运料、搅拌均匀、涂抹安装、找平压光 | 10m2 | 125.6 | 1.68 | 16.17 | 19.0786 | 73.4634 | 66.5554 | 28.2851 | 66.7911 | 0.40337 | 5.1793 | 403.2063 | 硅酸盐涂抹料 | m3 | 0.305
| 031403012 | 003 | 9-793 | 硅酸盐类涂抹材料(管道)安装 管道(厚度) 40mm |  | 施工准备、运料、搅拌均匀、涂抹安装、找平压光 | 10m2 | 142.24 | 2.24 | 16.17 | 21.6063 | 83.1962 | 75.373 | 32.0324 | 75.6398 | 0.53782 | 5.1793 | 454.2147 | 硅酸盐涂抹料 | m3 | 0.406
| 031403012 | 004 | 9-794 | 硅酸盐类涂抹材料(管道)安装 管道(厚度) 50mm |  | 施工准备、运料、搅拌均匀、涂抹安装、找平压光 | 10m2 | 143.71 | 2.8 | 16.17 | 21.8295 | 84.056 | 76.1519 | 32.3635 | 76.4215 | 0.67228 | 5.1793 | 459.354 | 硅酸盐涂抹料 | m3 | 0.508
| 031403012 | 005 | 9-795 | 硅酸盐类涂抹材料(管道)安装 管道(厚度) 60mm |  | 施工准备、运料、搅拌均匀、涂抹安装、找平压光 | 10m2 | 170.31 | 3.36 | 16.17 | 25.8701 | 99.6143 | 90.2473 | 38.3538 | 90.5668 | 0.80674 | 5.1793 | 540.4782 | 硅酸盐涂抹料 | m3 | 0.609
| 031403012 | 006 | 9-796 | 硅酸盐类涂抹材料(管道)安装 管道(厚度) 70mm |  | 施工准备、运料、搅拌均匀、涂抹安装、找平压光 | 10m2 | 171.06 | 3.92 | 16.17 | 25.984 | 100.053 | 90.6447 | 38.5227 | 90.9656 | 0.94119 | 5.1793 | 543.4404 | 硅酸盐涂抹料 | m3 | 0.711
| 031403012 | 007 | 9-797 | 硅酸盐类涂抹材料(管道)安装 管道(厚度) 80mm |  | 施工准备、运料、搅拌均匀、涂抹安装、找平压光 | 10m2 | 171.78 | 4.48 | 16.17 | 26.0934 | 100.4741 | 91.0262 | 38.6849 | 91.3485 | 1.0756 | 5.1793 | 546.312 | 硅酸盐涂抹料 | m3 | 0.816
| 031403012 | 008 | 9-798 | 硅酸盐类涂抹材料(设备)安装 设备(厚度) 20mm |  | 施工准备、运料、搅拌均匀、涂抹安装、找平压光 | 10m2 | 112.66 | 1.12 | 16.17 | 17.1131 | 65.8948 | 59.6985 | 25.371 | 59.9099 | 0.26891 | 5.1793 | 363.3855 | 硅酸盐涂抹料 | m3 | 0.203
| 031403012 | 009 | 9-799 | 硅酸盐类涂抹材料(设备)安装 设备(厚度) 30mm |  | 施工准备、运料、搅拌均匀、涂抹安装、找平压光 | 10m2 | 113.78 | 1.68 | 16.17 | 17.2832 | 66.5499 | 60.292 | 25.6233 | 60.5055 | 0.40337 | 5.1793 | 367.4665 | 硅酸盐涂抹料 | m3 | 0.305
| 031403012 | 010 | 9-800 | 硅酸盐类涂抹材料(设备)安装 设备(厚度) 40mm |  | 施工准备、运料、搅拌均匀、涂抹安装、找平压光 | 10m2 | 128.59 | 2.24 | 16.17 | 19.5328 | 75.2123 | 68.1398 | 28.9585 | 68.3811 | 0.53782 | 5.1793 | 412.9416 | 硅酸盐涂抹料 | m3 | 0.406
| 031403012 | 011 | 9-801 | 硅酸盐类涂抹材料(设备)安装 设备(厚度) 50mm |  | 施工准备、运料、搅拌均匀、涂抹安装、找平压光 | 10m2 | 129.3 | 2.8 | 16.17 | 19.6407 | 75.6276 | 68.5161 | 29.1184 | 68.7586 | 0.67228 | 5.1793 | 415.7828 | 硅酸盐涂抹料 | m3 | 0.508
| 031403012 | 012 | 9-802 | 硅酸盐类涂抹材料(设备)安装 设备(厚度) 60mm |  | 施工准备、运料、搅拌均匀、涂抹安装、找平压光 | 10m2 | 153.71 | 3.36 | 16.17 | 23.3485 | 89.905 | 81.4509 | 34.6155 | 81.7393 | 0.80674 | 5.1793 | 490.2852 | 硅酸盐涂抹料 | m3 | 0.609
| 031403012 | 013 | 9-803 | 硅酸盐类涂抹材料(设备)安装 设备(厚度) 70mm |  | 施工准备、运料、搅拌均匀、涂抹安装、找平压光 | 10m2 | 154.42 | 3.92 | 16.17 | 23.4564 | 90.3203 | 81.8272 | 34.7754 | 82.1168 | 0.94119 | 5.1793 | 493.1265 | 硅酸盐涂抹料 | m3 | 0.711
| 031403012 | 014 | 9-804 | 硅酸盐类涂抹材料(设备)安装 设备(厚度) 80mm |  | 施工准备、运料、搅拌均匀、涂抹安装、找平压光 | 10m2 | 155.18 | 4.48 | 16.17 | 23.5718 | 90.7648 | 82.2299 | 34.9465 | 82.521 | 1.0756 | 5.1793 | 496.1189 | 硅酸盐涂抹料 | m3 | 0.816
| 031403012 | 015 | 9-805 | 硅酸盐类涂抹材料(管件)安装 阀门(厚度) 20mm |  | 施工准备、运料、搅拌均匀、涂抹安装、找平压光 | 10m2 | 280.78 | 1.12 | 16.17 | 42.6505 | 164.2282 | 148.7853 | 63.2317 | 149.312 | 0.26891 | 5.1793 | 871.7259 | 硅酸盐涂抹料 | m3 | 0.203
| 031403012 | 016 | 9-806 | 硅酸盐类涂抹材料(管件)安装 阀门(厚度) 30mm |  | 施工准备、运料、搅拌均匀、涂抹安装、找平压光 | 10m2 | 281.89 | 1.68 | 16.17 | 42.8191 | 164.8775 | 149.3735 | 63.4816 | 149.9023 | 0.40337 | 5.1793 | 875.7766 | 硅酸盐涂抹料 | m3 | 0.305
| 031403012 | 017 | 9-807 | 硅酸盐类涂抹材料(管件)安装 阀门(厚度) 40mm |  | 施工准备、运料、搅拌均匀、涂抹安装、找平压光 | 10m2 | 322.14 | 2.24 | 16.17 | 48.9331 | 188.4197 | 170.702 | 72.5459 | 171.3063 | 0.53782 | 5.1793 | 998.174 | 硅酸盐涂抹料 | m3 | 0.406
| 031403012 | 018 | 9-808 | 硅酸盐类涂抹材料(管件)安装 阀门(厚度) 50mm |  | 施工准备、运料、搅拌均匀、涂抹安装、找平压光 | 10m2 | 329.55 | 2.8 | 16.17 | 50.0586 | 192.7538 | 174.6285 | 74.2147 | 175.2468 | 0.67228 | 5.1793 | 1021.2739 | 硅酸盐涂抹料 | m3 | 0.508
| 031403012 | 019 | 9-809 | 硅酸盐类涂抹材料(管件)安装 阀门(厚度) 60mm |  | 施工准备、运料、搅拌均匀、涂抹安装、找平压光 | 10m2 | 369.83 | 3.36 | 16.17 | 56.1772 | 216.3136 | 195.9729 | 83.2857 | 196.6667 | 0.80674 | 5.1793 | 1143.7621 | 硅酸盐涂抹料 | m3 | 0.609
| 031403012 | 020 | 9-810 | 硅酸盐类涂抹材料(管件)安装 阀门(厚度) 70mm |  | 施工准备、运料、搅拌均匀、涂抹安装、找平压光 | 10m2 | 391.97 | 3.92 | 16.17 | 59.5402 | 229.2633 | 207.7049 | 88.2716 | 208.4402 | 0.94119 | 5.1793 | 1211.4007 | 硅酸盐涂抹料 | m3 | 0.711
| 031403012 | 021 | 9-811 | 硅酸盐类涂抹材料(管件)安装 阀门(厚度) 80mm |  | 施工准备、运料、搅拌均匀、涂抹安装、找平压光 | 10m2 | 409.37 | 4.48 | 16.17 | 62.1833 | 239.4405 | 216.9252 | 92.1901 | 217.6931 | 1.0756 | 5.1793 | 1264.7071 | 硅酸盐涂抹料 | m3 | 0.816
| 031403012 | 022 | 9-812 | 硅酸盐类涂抹材料(管件)安装 法兰(厚度) 20mm |  | 施工准备、运料、搅拌均匀、涂抹安装、找平压光 | 10m2 | 179.18 | 1.12 | 16.17 | 27.2174 | 104.8024 | 94.9475 | 40.3513 | 95.2836 | 0.26891 | 5.1793 | 564.5204 | 硅酸盐涂抹料 | m3 | 0.203
| 031403012 | 023 | 9-813 | 硅酸盐类涂抹材料(管件)安装 法兰(厚度) 30mm |  | 施工准备、运料、搅拌均匀、涂抹安装、找平压光 | 10m2 | 180.3 | 1.68 | 16.17 | 27.3876 | 105.4575 | 95.541 | 40.6036 | 95.8792 | 0.40337 | 5.1793 | 568.6014 | 硅酸盐涂抹料 | m3 | 0.305
| 031403012 | 024 | 9-814 | 硅酸盐类涂抹材料(管件)安装 法兰(厚度) 40mm |  | 施工准备、运料、搅拌均匀、涂抹安装、找平压光 | 10m2 | 207.65 | 2.24 | 16.17 | 31.542 | 121.4545 | 110.0337 | 46.7628 | 110.4233 | 0.53782 | 5.1793 | 651.9934 | 硅酸盐涂抹料 | m3 | 0.406
| 031403012 | 025 | 9-815 | 硅酸盐类涂抹材料(管件)安装 法兰(厚度) 50mm |  | 施工准备、运料、搅拌均匀、涂抹安装、找平压光 | 10m2 | 236.83 | 2.8 | 16.17 | 35.9745 | 138.5219 | 125.4962 | 53.3341 | 125.9405 | 0.67228 | 5.1793 | 740.9187 | 硅酸盐涂抹料 | m3 | 0.508
| 031403012 | 026 | 9-816 | 硅酸盐类涂抹材料(管件)安装 法兰(厚度) 60mm |  | 施工准备、运料、搅拌均匀、涂抹安装、找平压光 | 10m2 | 240.89 | 3.36 | 16.17 | 36.5912 | 140.8966 | 127.6476 | 54.2484 | 128.0995 | 0.80674 | 5.1793 | 753.8893 | 硅酸盐涂抹料 | m3 | 0.609
| 031403012 | 027 | 9-817 | 硅酸盐类涂抹材料(管件)安装 法兰(厚度) 70mm |  | 施工准备、运料、搅拌均匀、涂抹安装、找平压光 | 10m2 | 252.71 | 3.92 | 16.17 | 38.3866 | 147.8101 | 133.911 | 56.9103 | 134.3851 | 0.94119 | 5.1793 | 790.3236 | 硅酸盐涂抹料 | m3 | 0.711
| 031403012 | 028 | 9-818 | 硅酸盐类涂抹材料(管件)安装 法兰(厚度) 80mm |  | 施工准备、运料、搅拌均匀、涂抹安装、找平压光 | 10m2 | 274.89 | 4.48 | 16.17 | 41.7558 | 160.7832 | 145.6642 | 61.9052 | 146.1799 | 1.0756 | 5.1793 | 858.0832 | 硅酸盐涂抹料 | m3 | 0.816
十三 |  |  |  | 复合硅酸铝绳、导热胶泥安装 | [6 empty] | 0 | 0 | 0 | 0 | 0 | 0 | 0 | 0
| 031403013 | 001 | 9-819 | 复合硅酸铝绳安装 Φ57mm以下 复合硅酸铝绳安装 |  | 施工准备、运料、缠绕安装、捆扎铁线、修理找平 | m3 | 329.91 | 13.8 | 9.7 | 50.1133 | 192.9644 | 174.8193 | 74.2957 | 175.4382 | 3.3134 | 3.1069 | 1027.4612 | 复合硅酸铝绳 | m3 | 1.06
| 031403013 | 002 | 9-820 | 复合硅酸铝绳安装 Φ57mm以下 涂抹Ａ884耐磨粘接剂 |  | 施工准备、运料、缠绕安装、捆扎铁线、修理找平 | 10m3 | 84.24 | 53.04 | 0 | 12.7961 | 49.272 | 44.6388 | 18.9708 | 44.7968 | 12.7349 | 0 | 320.4894
| 031403013 | 0 | 9-821 | 导热胶泥安装 导热胶泥涂抹 |  | 施工准备、运料、涂抹、检查 | m3 | 473.62 | 1.23 | 0 | 71.9429 | 277.0203 | 250.9712 | 106.6592 | 251.8597 | 0.29532 | 0 | 1433.5987 | 导热胶泥 | m3 | 1.016
十四 |  |  |  | 防潮层、保护层安装 | [6 empty] | 0 | 0 | 0 | 0 | 0 | 0 | 0 | 0
| 031403014 | 001 | 9-822 | 防潮层、保护层安装 玻璃布 管道 |  | 施工准备、运料、剪布、卷布、缠布、绑铁线 | 10m2 | 16.04 | 0.18 | 0 | 2.4365 | 9.3818 | 8.4996 | 3.6122 | 8.5297 | 0.043218 | 0 | 48.723 | 玻璃丝布δ0.2 | m2 | 14
| 031403014 | 002 | 9-823 | 防潮层、保护层安装 玻璃布 设备 |  | 施工准备、运料、剪布、卷布、缠布、绑铁线 | 10m2 | 14.05 | 0.18 | 0 | 2.1342 | 8.2178 | 7.4451 | 3.1641 | 7.4715 | 0.043218 | 0 | 42.7059 | 玻璃丝布δ0.2 | m2 | 14
| 031403014 | 003 | 9-824 | 防潮层、保护层安装 麻袋布 管道 |  | 施工准备、运料、剪布、卷布、缠布、绑铁线 | 10m2 | 16.04 | 0.18 | 0 | 2.4365 | 9.3818 | 8.4996 | 3.6122 | 8.5297 | 0.043218 | 0 | 48.723 | 麻袋布 | m2 | 14
| 031403014 | 004 | 9-825 | 防潮层、保护层安装 麻袋布 设备 |  | 施工准备、运料、剪布、卷布、缠布、绑铁线 | 10m2 | 14.05 | 0.18 | 0 | 2.1342 | 8.2178 | 7.4451 | 3.1641 | 7.4715 | 0.043218 | 0 | 42.7059 | 麻袋布 | m2 | 14
| 031403014 | 005 | 9-826 | 防潮层、保护层安装 塑料布 管道 |  | 施工准备、运料、剪布、卷布、缠布、绑铁线 | 10m2 | 16.04 | 0.18 | 0 | 2.4365 | 9.3818 | 8.4996 | 3.6122 | 8.5297 | 0.043218 | 0 | 48.723 | 聚乙烯塑料布 | m2 | 14
| 031403014 | 006 | 9-827 | 防潮层、保护层安装 塑料布 设备 |  | 施工准备、运料、剪布、卷布、缠布、绑铁线 | 10m2 | 14.05 | 0.18 | 0 | 2.1342 | 8.2178 | 7.4451 | 3.1641 | 7.4715 | 0.043218 | 0 | 42.7059 | 聚乙烯塑料布 | m2 | 14
| 031403014 | 007 | 9-828 | 防潮层、保护层安装 油毡纸 管道 |  | 施工准备、运料、裁油毡纸、包油毡纸、熬沥青、粘结、绑铁线 | 10m2 | 16.4 | 14.19 | 0 | 2.4912 | 9.5924 | 8.6904 | 3.6933 | 8.7211 | 3.407 | 0 | 67.1853 | 油毡纸350克 | m2 | 14
| 031403014 | 008 | 9-829 | 防潮层、保护层安装 油毡纸 设备 |  | 施工准备、运料、裁油毡纸、包油毡纸、熬沥青、粘结、绑铁线 | 10m2 | 16.28 | 14.19 | 0 | 2.4729 | 9.5222 | 8.6268 | 3.6663 | 8.6573 | 3.407 | 0 | 66.8225 | 油毡纸350克 | m2 | 13.5
| 031403014 | 009 | 9-830 | 防潮层、保护层安装 铁丝网 管道 |  | 施工准备、运料、下料、安装、上螺钉、粘缝 | 10m2 | 42.08 | 2.85 | 0 | 6.392 | 24.6126 | 22.2982 | 9.4764 | 22.3771 | 0.68429 | 0 | 130.7706 | 镀锌铁丝网10×10×0.9 | m2 | 12
| 031403014 | 010 | 9-831 | 防潮层、保护层安装 铁丝网 设备 |  | 施工准备、运料、下料、安装、上螺钉、粘缝 | 10m2 | 32.09 | 2.85 | 0 | 4.8745 | 18.7694 | 17.0045 | 7.2267 | 17.0647 | 0.68429 | 0 | 100.564 | 镀锌铁丝网10×10×0.9 | m2 | 11.5
| 031403014 | 011 | 9-832 | 防潮层、保护层安装 铝箔--复合玻璃钢 管道 |  | 施工准备、运料、下料、安装、上螺钉、粘缝 | 10m2 | 77.91 | 35.82 | 0 | 11.8345 | 45.5696 | 41.2845 | 17.5453 | 41.4307 | 8.6004 | 0 | 279.995 | 铝箔--复合玻璃钢 | m2 | 12
| 031403014 | 012 | 9-833 | 防潮层、保护层安装 铝箔--复合玻璃钢 设备 |  | 施工准备、运料、下料、安装、上螺钉、粘缝 | 10m2 | 71.1 | 34.56 | 0 | 10.8001 | 41.5864 | 37.6759 | 16.0117 | 37.8093 | 8.2979 | 0 | 257.8412 | 铝箔--复合玻璃钢 | m2 | 12
| 031403014 | 013 | 9-834 | 防潮层、保护层安装 铝箔 管道 |  | 施工准备、运料、下料、安装、上螺钉、粘缝 | 10m2 | 48.17 | 0.17 | 0 | 7.317 | 28.1746 | 25.5253 | 10.8479 | 25.6156 | 0.040817 | 0 | 145.8613 | 铝箔 | m2 | 14
| 031403014 | 014 | 9-835 | 防潮层、保护层安装 管道-抹面保护层(厚度) 10mm |  | 施工准备、运料、和灰、抹灰、压光 | 10m2 | 52.11 | 0.56 | 0.8 | 7.9155 | 30.4791 | 27.6131 | 11.7352 | 27.7108 | 0.13446 | 0.25624 | 159.3144 | 抹面材料 | m3 | 0.11
| 031403014 | 015 | 9-836 | 防潮层、保护层安装 管道-抹面保护层(厚度) 15mm |  | 施工准备、运料、和灰、抹灰、压光 | 10m2 | 71.66 | 0.84 | 1.6 | 10.8852 | 41.9139 | 37.9726 | 16.1378 | 38.1071 | 0.20168 | 0.51248 | 219.8308 | 抹面材料 | m3 | 0.16
| 031403014 | 016 | 9-837 | 防潮层、保护层安装 管道-抹面保护层(厚度) 20mm |  | 施工准备、运料、和灰、抹灰、压光 | 10m2 | 99.37 | 1.12 | 1.6 | 15.0943 | 58.1215 | 52.6562 | 22.3781 | 52.8426 | 0.26891 | 0.51248 | 303.9641 | 抹面材料 | m3 | 0.22
| 031403014 | 017 | 9-838 | 防潮层、保护层安装 管道-抹面保护层(厚度) 25mm |  | 施工准备、运料、和灰、抹灰、压光 | 10m2 | 121.54 | 1.4 | 2.41 | 18.4619 | 71.0887 | 64.404 | 27.3708 | 64.632 | 0.33614 | 0.77192 | 372.4156 | 抹面材料 | m3 | 0.27
| 031403014 | 018 | 9-839 | 防潮层、保护层安装 管道-抹面保护层(厚度) 30mm |  | 施工准备、运料、和灰、抹灰、压光 | 10m2 | 127.83 | 1.68 | 2.41 | 19.4174 | 74.7678 | 67.7371 | 28.7873 | 67.9769 | 0.40337 | 0.77192 | 391.7818 | 抹面材料 | m3 | 0.32
| 031403014 | 019 | 9-840 | 防潮层、保护层安装 管道-抹面保护层(厚度) 35mm |  | 施工准备、运料、和灰、抹灰、压光 | 10m2 | 152.59 | 1.96 | 3.21 | 23.1784 | 89.2499 | 80.8574 | 34.3633 | 81.1437 | 0.4706 | 1.0282 | 468.0515 | 抹面材料 | m3 | 0.36
| 031403014 | 020 | 9-841 | 防潮层、保护层安装 管道-抹面保护层(厚度) 40mm |  | 施工准备、运料、和灰、抹灰、压光 | 10m2 | 176.96 | 2.24 | 3.21 | 26.8802 | 103.5039 | 93.7711 | 39.8514 | 94.1031 | 0.53782 | 1.0282 | 542.0857 | 抹面材料 | m3 | 0.43
| 031403014 | 021 | 9-842 | 防潮层、保护层安装 管道-抹面保护层(厚度) 50mm |  | 施工准备、运料、和灰、抹灰、压光 | 10m2 | 196.9 | 2.8 | 4.01 | 29.9091 | 115.1668 | 104.3373 | 44.3419 | 104.7067 | 0.67228 | 1.2844 | 604.1285 | 抹面材料 | m3 | 0.54
| 031403014 | 022 | 9-843 | 防潮层、保护层安装 设备-抹面保护层(厚度) 10mm |  | 施工准备、运料、和灰、抹灰、压光 | 10m2 | 34 | 0.56 | 0.8 | 5.1646 | 19.8866 | 18.0166 | 7.6568 | 18.0804 | 0.13446 | 0.25624 | 104.5557 | 抹面材料 | m3 | 0.11
| 031403014 | 023 | 9-844 | 防潮层、保护层安装 设备-抹面保护层(厚度) 15mm |  | 施工准备、运料、和灰、抹灰、压光 | 10m2 | 40.65 | 0.84 | 1.6 | 6.1747 | 23.7762 | 21.5404 | 9.1544 | 21.6167 | 0.20168 | 0.51248 | 126.0666 | 抹面材料 | m3 | 0.16
| 031403014 | 024 | 9-845 | 防潮层、保护层安装 设备-抹面保护层(厚度) 20mm |  | 施工准备、运料、和灰、抹灰、压光 | 10m2 | 48.77 | 1.12 | 1.6 | 7.4082 | 28.5256 | 25.8432 | 10.983 | 25.9347 | 0.26891 | 0.51248 | 150.9661 | 抹面材料 | m3 | 0.22
| 031403014 | 025 | 9-846 | 防潮层、保护层安装 设备-抹面保护层(厚度) 25mm |  | 施工准备、运料、和灰、抹灰、压光 | 10m2 | 58 | 1.4 | 2.41 | 8.8102 | 33.9242 | 30.7342 | 13.0616 | 30.843 | 0.33614 | 0.77192 | 180.2913 | 抹面材料 | m3 | 0.27
| 031403014 | 026 | 9-847 | 防潮层、保护层安装 设备-抹面保护层(厚度) 30mm |  | 施工准备、运料、和灰、抹灰、压光 | 10m2 | 66.12 | 1.68 | 2.41 | 10.0436 | 38.6736 | 35.037 | 14.8902 | 35.161 | 0.40337 | 0.77192 | 205.1907 | 抹面材料 | m3 | 0.32
| 031403014 | 027 | 9-848 | 防潮层、保护层安装 设备-抹面保护层(厚度) 35mm |  | 施工准备、运料、和灰、抹灰、压光 | 10m2 | 73.89 | 1.96 | 3.21 | 11.2239 | 43.2183 | 39.1543 | 16.64 | 39.2929 | 0.4706 | 1.0282 | 230.0882 | 抹面材料 | m3 | 0.36
| 031403014 | 028 | 9-849 | 防潮层、保护层安装 设备-抹面保护层(厚度) 40mm |  | 施工准备、运料、和灰、抹灰、压光 | 10m2 | 90.53 | 2.24 | 3.21 | 13.7515 | 52.951 | 47.9718 | 20.3874 | 48.1417 | 0.53782 | 1.0282 | 280.7494 | 抹面材料 | m3 | 0.43
| 031403014 | 029 | 9-850 | 防潮层、保护层安装 设备-抹面保护层(厚度) 50mm |  | 施工准备、运料、和灰、抹灰、压光 | 10m2 | 107.89 | 2.8 | 4.01 | 16.3885 | 63.1049 | 57.1709 | 24.2968 | 57.3733 | 0.67228 | 1.2844 | 334.9911 | 抹面材料 | m3 | 0.54
| 031403014 | 030 | 9-851 | 防潮层、保护层安装 沥青玛蹄脂3mm 玻璃布面 |  | 施工准备、运料、搅拌、刮涂、找平 | 10m2 | 78.23 | 2.52 | 0 | 11.8831 | 45.7567 | 41.4541 | 17.6174 | 41.6008 | 0.60505 | 0 | 239.6672 | 沥青玛蹄脂胶液 | kg | 72
| 031403014 | 031 | 9-852 | 防潮层、保护层安装 沥青玛蹄脂3mm 保冷层面 |  | 施工准备、运料、搅拌、刮涂、找平 | 10m2 | 55.85 | 1.8 | 0 | 8.4836 | 32.6667 | 29.5949 | 12.5774 | 29.6997 | 0.43218 | 0 | 171.1045 | 沥青玛蹄脂胶液 | kg | 63
| 031403014 | 032 | 9-853 | 防潮层、保护层安装 沥青玛蹄脂3mm 金属网面 |  | 施工准备、运料、搅拌、刮涂、找平 | 10m2 | 71.02 | 2.28 | 0 | 10.7879 | 41.5396 | 37.6335 | 15.9937 | 37.7667 | 0.54743 | 0 | 217.5689 | 沥青玛蹄脂胶液 | kg | 66
| 031403014 | 033 | 9-854 | 防潮层、保护层安装 TO树脂玻璃钢管道 一布二油 |  | 施工准备、运料、填料干燥、配料、缠绕玻璃丝布、刷涂TO树脂 | 10m2 | 302.95 | 31.93 | 2.46 | 46.0181 | 177.1955 | 160.5332 | 68.2243 | 161.1015 | 7.6664 | 0.78794 | 958.867 | TO固化剂 | kg | 1.05
[19 empty] | TO树脂面漆 | kg | 10.5
| 031403014 | 034 | 9-855 | 防潮层、保护层安装 TO树脂玻璃钢管道 两布二油 |  | 施工准备、运料、填料干燥、配料、缠绕玻璃丝布、刷涂TO树脂 | 10m2 | 333.25 | 49.92 | 2.95 | 50.6207 | 194.9179 | 176.5892 | 75.0479 | 177.2143 | 11.9858 | 0.94488 | 1073.4407 | TO固化剂 | kg | 1.1
[19 empty] | TO树脂面漆 | kg | 11
| 031403014 | 035 | 9-856 | 防潮层、保护层安装 TO树脂玻璃钢管道 两布三油 |  | 施工准备、运料、填料干燥、配料、缠绕玻璃丝布、刷涂TO树脂 | 10m2 | 354.67 | 56.26 | 3.44 | 53.8744 | 207.4465 | 187.9396 | 79.8717 | 188.605 | 13.508 | 1.1018 | 1146.717 | TO固化剂 | kg | 1.58
[19 empty] | TO树脂面漆 | kg | 15.75
| 031403014 | 036 | 9-857 | 防潮层、保护层安装 TO树脂玻璃钢管道 三布四油 |  | 施工准备、运料、填料干燥、配料、缠绕玻璃丝布、刷涂TO树脂 | 10m2 | 379.79 | 81.32 | 3.93 | 57.6901 | 222.1392 | 201.2507 | 85.5287 | 201.9632 | 19.5249 | 1.2588 | 1254.3956 | TO固化剂 | kg | 2.1
[19 empty] | TO树脂面漆 | kg | 21
| 031403014 | 037 | 9-858 | 防潮层、保护层安装 TO树脂玻璃钢管道 四布五油 |  | 施工准备、运料、填料干燥、配料、缠绕玻璃丝布、刷涂TO树脂 | 10m2 | 450.73 | 106.66 | 4.92 | 68.4659 | 263.632 | 238.8418 | 101.5044 | 239.6874 | 25.6091 | 1.5759 | 1501.6264 | TO固化剂 | kg | 2.63
[19 empty] | TO树脂面漆 | kg | 26.25
| 031403014 | 038 | 9-859 | 防潮层、保护层安装 涂抹防火土(厚度) 10mm |  | 施工准备、运料、拌料、和灰、找平、压光 | 10m2 | 41 | 82.88 | 0.8 | 6.2279 | 23.9809 | 21.7259 | 9.2332 | 21.8028 | 19.8995 | 0.25624 | 227.8064
| 031403014 | 039 | 9-860 | 防潮层、保护层安装 涂抹防火土(厚度) 15mm |  | 施工准备、运料、拌料、和灰、找平、压光 | 10m2 | 53.11 | 124.31 | 1.6 | 8.0674 | 31.064 | 28.143 | 11.9604 | 28.2426 | 29.8468 | 0.51248 | 316.8567
| 031403014 | 040 | 9-861 | 防潮层、保护层安装 涂抹防火土(厚度) 20mm |  | 施工准备、运料、拌料、和灰、找平、压光 | 10m2 | 81.69 | 162.45 | 1.6 | 12.4087 | 47.7805 | 43.2875 | 18.3966 | 43.4408 | 39.0042 | 0.51248 | 450.5708
| 031403014 | 041 | 9-862 | 防潮层、保护层安装 涂抹防火土(厚度) 30mm |  | 施工准备、运料、拌料、和灰、找平、压光 | 10m2 | 121.66 | 248.63 | 2.41 | 18.4802 | 71.1589 | 64.4676 | 27.3978 | 64.6959 | 59.6961 | 0.77192 | 679.3684
| 031403014 | 042 | 9-863 | 防潮层、保护层安装 涂抹防火土(厚度) 40mm |  | 施工准备、运料、拌料、和灰、找平、压光 | 10m2 | 161.31 | 330.95 | 3.21 | 24.503 | 94.3502 | 85.4782 | 36.327 | 85.7808 | 79.4611 | 1.0282 | 902.3984
| 031403014 | 043 | 9-864 | 防潮层、保护层安装 涂抹防火土(厚度) 50mm |  | 施工准备、运料、拌料、和灰、找平、压光 | 10m2 | 173.37 | 414.38 | 4.01 | 26.3349 | 101.4041 | 91.8688 | 39.0429 | 92.194 | 99.4926 | 1.2844 | 1043.3817
| 031403014 | 044 | 9-865 | 防潮层、保护层安装 金属薄板钉口安装 管道 |  | 施工准备、运料、剪切、卷板、起鼓、安装、上螺钉 | 10m2 | 84.91 | 11.11 | 8.29 | 12.8978 | 49.6639 | 44.9938 | 19.1217 | 45.1531 | 2.6675 | 2.6553 | 281.4631 | 镀锌钢板 δ0.5 | m2 | 12
| 031403014 | 045 | 9-866 | 防潮层、保护层安装 金属薄板钉口安装 一般设备 |  | 施工准备、运料、剪切、卷板、起鼓、安装、上螺钉 | 10m2 | 82.21 | 8.29 | 7.43 | 12.4877 | 48.0846 | 43.5631 | 18.5137 | 43.7173 | 1.9904 | 2.3798 | 268.6667 | 镀锌钢板 δ0.5 | m2 | 12
| 031403014 | 046 | 9-867 | 防潮层、保护层安装 金属薄板钉口安装 球形设备 |  | 施工准备、运料、剪切、卷板、起鼓、安装、上螺钉 | 10m2 | 191.53 | 8.92 | 24.53 | 29.0934 | 112.0259 | 101.4917 | 43.1326 | 101.851 | 2.1417 | 7.857 | 622.5733 | 镀锌钢板 δ0.5 | m2 | 13.5
| 031403014 | 047 | 9-868 | 防潮层、保护层安装 金属薄板挂口安装 一般设备 |  | 施工准备、运料、剪切、卷板、起鼓、安装、上螺钉 | 10m2 | 175.68 | 0.38 | 7.89 | 26.6858 | 102.7552 | 93.0928 | 39.5631 | 93.4224 | 0.091238 | 2.5272 | 542.0878 | 镀锌钢板 δ0.5 | m2 | 12.5
| 031403014 | 048 | 9-869 | 防潮层、保护层安装 金属薄板挂口安装 球形设备 |  | 施工准备、运料、剪切、卷板、起鼓、安装、上螺钉 | 10m2 | 216.13 | 0.38 | 7.89 | 32.8301 | 126.4144 | 114.5273 | 48.6725 | 114.9327 | 0.091238 | 2.5272 | 664.3955 | 镀锌钢板 δ0.5 | m2 | 13.5
| 031403014 | 049 | 9-870 | 防潮层、保护层安装 防腐防火涂料(设备) 耐火极限(小时以内)/厚度(mm) 0.5/2.0 |  | 施工准备、运料、搅拌均匀、喷涂、清理 | 10m2 | 10.95 | 186.22 | 52.57 | 1.6633 | 6.4047 | 5.8024 | 2.4659 | 5.8229 | 44.7114 | 16.8382 | 333.4488
| 031403014 | 050 | 9-871 | 防潮层、保护层安装 防腐防火涂料(设备) 耐火极限(小时以内)/厚度(mm) 1.0/4.0 |  | 施工准备、运料、搅拌均匀、喷涂、清理 | 10m2 | 21.86 | 372.44 | 104.74 | 3.3205 | 12.7859 | 11.5836 | 4.9229 | 11.6246 | 89.4228 | 33.5482 | 666.2486
| 031403014 | 051 | 9-872 | 防潮层、保护层安装 防腐防火涂料(设备) 耐火极限(小时以内)/厚度(mm) 1.5/6.0 |  | 施工准备、运料、搅拌均匀、喷涂、清理 | 10m2 | 32.8 | 558.66 | 157.31 | 4.9823 | 19.1847 | 17.3807 | 7.3866 | 17.4423 | 134.1343 | 50.3864 | 999.6672
| 031403014 | 052 | 9-873 | 防潮层、保护层安装 防腐防火涂料(设备) 耐火极限(小时以内)/厚度(mm) 2.0/8.0 |  | 施工准备、运料、搅拌均匀、喷涂、清理 | 10m2 | 43.75 | 744.88 | 209.48 | 6.6456 | 25.5894 | 23.1831 | 9.8525 | 23.2652 | 178.8457 | 67.0964 | 1332.588
| 031403014 | 053 | 9-874 | 防潮层、保护层安装 防腐防火涂料(设备) 耐火极限(小时以内)/厚度(mm) 3.0/12.0 |  | 施工准备、运料、搅拌均匀、喷涂、清理 | 10m2 | 62.66 | 1117.33 | 314.22 | 9.5181 | 36.6498 | 33.2035 | 14.111 | 33.3211 | 268.2709 | 100.6447 | 1989.9291
| 031403014 | 054 | 9-875 | 防潮层、保护层安装 防腐防火涂料(管道) 耐火极限(小时以内)/厚度(mm) 0.5/2.0 |  | 施工准备、运料、搅拌均匀、喷涂、清理 | 10m2 | 11.82 | 191.58 | 54.54 | 1.7955 | 6.9135 | 6.2634 | 2.6619 | 6.2856 | 45.9984 | 17.4692 | 345.3274
| 031403014 | 055 | 9-876 | 防潮层、保护层安装 防腐防火涂料(管道) 耐火极限(小时以内)/厚度(mm) 1.0/4.0 |  | 施工准备、运料、搅拌均匀、喷涂、清理 | 10m2 | 23.93 | 387.39 | 109.09 | 3.635 | 13.9967 | 12.6805 | 5.389 | 12.7254 | 93.0123 | 34.9415 | 696.7904
| 031403014 | 056 | 9-877 | 防潮层、保护层安装 防腐防火涂料(管道) 耐火极限(小时以内)/厚度(mm) 1.5/6.0 |  | 施工准备、运料、搅拌均匀、喷涂、清理 | 10m2 | 35.75 | 581.03 | 163.23 | 5.4304 | 20.9102 | 18.9439 | 8.0509 | 19.011 | 139.5053 | 52.2826 | 1044.1443
| 031403014 | 057 | 9-878 | 防潮层、保护层安装 防腐防火涂料(管道) 耐火极限(小时以内)/厚度(mm) 2.0/8.0 |  | 施工准备、运料、搅拌均匀、喷涂、清理 | 10m2 | 47.57 | 774.67 | 217.78 | 7.2259 | 27.8237 | 25.2073 | 10.7128 | 25.2966 | 185.9983 | 69.7549 | 1392.0395
| 031403014 | 058 | 9-879 | 防潮层、保护层安装 防腐防火涂料(管道) 耐火极限(小时以内)/厚度(mm) 3.0/12.0 |  | 施工准备、运料、搅拌均匀、喷涂、清理 | 10m2 | 68.27 | 1162.06 | 326.86 | 10.3702 | 39.9311 | 36.1763 | 15.3744 | 36.3043 | 279.0106 | 104.6933 | 2079.0502
| 031403014 | 059 | 9-880 | 防潮层、保护层安装 防腐防火涂料(一般钢结构) 耐火极限(小时以内)/厚度(mm) 0.5/2.0 |  | 施工准备、运料、搅拌均匀、喷涂、清理 | 100kg | 6.49 | 108.4 | 31.62 | 0.98583 | 3.796 | 3.4391 | 1.4615 | 3.4512 | 26.0268 | 10.1279 | 195.7984
| 031403014 | 060 | 9-881 | 防潮层、保护层安装 防腐防火涂料(一般钢结构) 耐火极限(小时以内)/厚度(mm) 1.0/4.0 |  | 施工准备、运料、搅拌均匀、喷涂、清理 | 100kg | 13.02 | 217.94 | 60.87 | 1.9777 | 7.6154 | 6.8993 | 2.9321 | 6.9237 | 52.3274 | 19.4967 | 390.0023
| 031403014 | 061 | 9-882 | 防潮层、保护层安装 防腐防火涂料(一般钢结构) 耐火极限(小时以内)/厚度(mm) 1.5/6.0 |  | 施工准备、运料、搅拌均匀、喷涂、清理 | 100kg | 19.79 | 326.34 | 90.11 | 3.0061 | 11.5752 | 10.4867 | 4.4567 | 10.5238 | 78.3542 | 28.8622 | 583.505
| 031403014 | 062 | 9-883 | 防潮层、保护层安装 防腐防火涂料(一般钢结构) 耐火极限(小时以内)/厚度(mm) 2.0/8.0 |  | 施工准备、运料、搅拌均匀、喷涂、清理 | 100kg | 26.59 | 435.89 | 121.34 | 4.039 | 15.5525 | 14.09 | 5.9881 | 14.1399 | 104.6572 | 38.8652 | 781.1519
| 031403014 | 063 | 9-884 | 防潮层、保护层安装 防腐防火涂料(一般钢结构) 耐火极限(小时以内)/厚度(mm) 3.0/12.0 |  | 施工准备、运料、搅拌均匀、喷涂、清理 | 100kg | 38.42 | 661.82 | 182.21 | 5.836 | 22.4719 | 20.3588 | 8.6522 | 20.4308 | 158.903 | 58.3619 | 1177.4645
| 031403014 | 064 | 9-885 | 防腐防火涂料(大型H型钢结构) 耐火极限(小时以内)/厚度(mm) 0.5/2.0 |  | 施工准备、运料、搅拌均匀、喷涂、清理 | 100kg | 2.59 | 44.97 | 9.88 | 0.39342 | 1.5149 | 1.3724 | 0.58327 | 1.3773 | 10.7973 | 3.1646 | 76.6432
| 031403014 | 065 | 9-886 | 防腐防火涂料(大型H型钢结构) 耐火极限(小时以内)/厚度(mm) 1.0/4.0 |  | 施工准备、运料、搅拌均匀、喷涂、清理 | 100kg | 5.25 | 89.97 | 20.16 | 0.79748 | 3.0707 | 2.782 | 1.1823 | 2.7918 | 21.6018 | 6.4572 | 154.0633
| 031403014 | 066 | 9-887 | 防腐防火涂料(大型H型钢结构) 耐火极限(小时以内)/厚度(mm) 1.5/6.0 |  | 施工准备、运料、搅拌均匀、喷涂、清理 | 100kg | 7.84 | 134.95 | 30.04 | 1.1909 | 4.5856 | 4.1544 | 1.7656 | 4.1691 | 32.4015 | 9.6218 | 230.7189
| 031403014 | 067 | 9-888 | 防腐防火涂料(大型H型钢结构) 耐火极限(小时以内)/厚度(mm) 2.0/8.0 |  | 施工准备、运料、搅拌均匀、喷涂、清理 | 100kg | 10.51 | 179.94 | 40.31 | 1.5965 | 6.1473 | 5.5692 | 2.3669 | 5.589 | 43.2036 | 12.9113 | 308.1437
| 031403014 | 068 | 9-889 | 防腐防火涂料(大型H型钢结构) 耐火极限(小时以内)/厚度(mm) 3.0/12.0 |  | 施工准备、运料、搅拌均匀、喷涂、清理 | 100kg | 15.01 | 269.89 | 60.47 | 2.28 | 8.7793 | 7.9538 | 3.3803 | 7.982 | 64.8006 | 19.3685 | 459.9145
| 031403014 | 069 | 9-890 | 防潮层、保护层安装 防腐防火涂料(其它钢结构) 耐火极限(小时以内)/厚度(mm) 0.5/2.0 |  | 施工准备、运料、搅拌均匀、喷涂、清理 | 100kg | 4.42 | 75.22 | 18.58 | 0.6714 | 2.5853 | 2.3422 | 0.99538 | 2.3504 | 18.0603 | 5.9512 | 131.1761
| 031403014 | 070 | 9-891 | 防潮层、保护层安装 防腐防火涂料(其它钢结构) 耐火极限(小时以内)/厚度(mm) 1.0/4.0 |  | 施工准备、运料、搅拌均匀、喷涂、清理 | 100kg | 8.88 | 151.14 | 33.6 | 1.3489 | 5.1939 | 4.7055 | 1.9998 | 4.7222 | 36.2887 | 10.7621 | 258.641
| 031403014 | 071 | 9-892 | 防潮层、保护层安装 防腐防火涂料(其它钢结构) 耐火极限(小时以内)/厚度(mm) 1.5/6.0 |  | 施工准备、运料、搅拌均匀、喷涂、清理 | 100kg | 13.62 | 226.48 | 50.2 | 2.0689 | 7.9663 | 7.2172 | 3.0672 | 7.2428 | 54.3778 | 16.0791 | 388.3194
| 031403014 | 072 | 9-893 | 防潮层、保护层安装 防腐防火涂料(其它钢结构) 耐火极限(小时以内)/厚度(mm) 2.0/8.0 |  | 施工准备、运料、搅拌均匀、喷涂、清理 | 100kg | 18.31 | 302.51 | 67.19 | 2.7813 | 10.7095 | 9.7025 | 4.1234 | 9.7368 | 72.6327 | 21.521 | 519.2171
| 031403014 | 073 | 9-894 | 防潮层、保护层安装 防腐防火涂料(其它钢结构) 耐火极限(小时以内)/厚度(mm) 3.0/12.0 |  | 施工准备、运料、搅拌均匀、喷涂、清理 | 100kg | 26.31 | 459.62 | 100.39 | 3.9965 | 15.3887 | 13.9417 | 5.925 | 13.991 | 110.3548 | 32.1549 | 782.0726
| 031403014 | 074 | 9-895 | 防潮层、保护层安装 防火涂料 喷涂一遍厚度 3mm |  | 施工准备、运料、搅拌均匀、喷涂、清理 | 10m2 | 27.35 | 1.32 | 128.45 | 4.1545 | 15.997 | 14.4928 | 6.1592 | 14.5441 | 0.31693 | 41.1425 | 253.927 | SJ-1防火涂料 | kg | 24.75
| 031403014 | 075 | 9-896 | 防潮层、保护层安装 防火涂料 涂抹一遍厚度 8mm |  | 施工准备、运料、搅拌均匀、喷涂、清理 | 10m2 | 119.27 | 3.05 | 0 | 18.1171 | 69.761 | 63.2012 | 26.8596 | 63.4249 | 0.7323 | 0 | 364.4161 | SJ-1防火涂料 | kg | 66
| 031403014 | 076 | 9-897 | 防潮层、保护层安装 防火涂料 防水剂 两遍 |  | 施工准备、运料、搅拌均匀、喷涂、清理 | 10m2 | 64.81 | 5.9 | 0 | 9.8446 | 37.9074 | 34.3428 | 14.5952 | 34.4644 | 1.4166 | 0 | 203.281
| 031403014 | 077 | 9-898 | 防潮层、保护层安装 金属保护层 涂抹密封胶 |  | 施工准备、运料、涂抹 | 10m2 | 22.49 | 8.88 | 0 | 3.4162 | 13.1544 | 11.9175 | 5.0647 | 11.9596 | 2.1321 | 0 | 79.0146
| 031403014 | 078 | 9-899 | 防潮层、保护层安装 金属保护层 铆钉固定 |  | 施工准备、运料、下料、上带、打包、紧箍 | 10m2 | 13.65 | 1.94 | 0 | 2.0734 | 7.9839 | 7.2331 | 3.074 | 7.2587 | 0.46579 | 0 | 43.679
| 031403014 | 079 | 9-900 | 防潮层、保护层安装 金属保护层 钢带安装 |  | 施工准备、运料、钻孔 | 10m2 | 49.6 | 15.69 | 0 | 7.5342 | 29.011 | 26.283 | 11.1699 | 26.3761 | 3.7672 | 0 | 169.4315
| 031403014 | 080 | 9-901 | 防潮层、保护层安装 瓦楞板 轻型 |  | 施工准备、运料、下料、安装 | 10m2 | 254.55 | 155.76 | 12.8 | 38.6661 | 148.8863 | 134.886 | 57.3247 | 135.3636 | 37.398 | 4.0998 | 979.7345 | 瓦楞板 | m2 | 13
| 031403014 | 081 | 9-902 | 防潮层、保护层安装 瓦楞板 重型 |  | 施工准备、运料、下料、安装 | 10m2 | 311.83 | 302.09 | 19.58 | 47.367 | 182.3894 | 165.2387 | 70.2241 | 165.8237 | 72.5318 | 6.2715 | 1343.3462 | 瓦楞板 | m2 | 13
十五 |  |  |  | 金属保温盒、托盘、钩钉制作安装 | [6 empty] | 0 | 0 | 0 | 0 | 0 | 0 | 0 | 0
| 031403015 | 001 | 9-903 | 金属保温盒、托盘、钩钉制作安装 托盘制安 |  | 施工准备、运料、下料、制作、安装 | 100kg | 201.72 | 33.96 | 34.63 | 30.6413 | 117.986 | 106.8914 | 45.4273 | 107.2698 | 8.1538 | 11.092 | 697.7717 | 普通钢板0-3#δ1.0～1.5 | kg | 115
| 031403015 | 002 | 9-904 | 金属保温盒、托盘、钩钉制作安装 钩钉制安 |  | 施工准备、运料、下料、制作、安装 | 100kg | 972.4 | 58.63 | 507.05 | 147.7076 | 568.7568 | 515.2748 | 218.9845 | 517.0989 | 14.0771 | 162.4081 | 3682.3877 | 普通钢板0-3#δ2.0～2.5 | kg | 105
| 031403015 | 003 | 9-905 | 金属保温盒、托盘、钩钉制作安装 普通钢板盒制安 阀门 |  | 施工准备、运料、下料、制作、安装 | 10m2 | 558.26 | 44.4 | 0.46 | 84.7997 | 326.5263 | 295.822 | 125.7202 | 296.8692 | 10.6604 | 0.14734 | 1743.6651 | 普通钢板0-3#δ1.0～1.5 | kg | 94.2
[19 empty] | 普通钢板0-3#δ2.0～2.5 | kg | 2.5
| 031403015 | 004 | 9-906 | 金属保温盒、托盘、钩钉制作安装 普通钢板盒制安 人孔 |  | 施工准备、运料、下料、制作、安装 | 10m2 | 532.74 | 44.4 | 7.97 | 80.9232 | 311.5996 | 282.2989 | 119.973 | 283.2983 | 10.6604 | 2.5528 | 1676.4163 | 普通钢板0-3#δ1.0～1.5 | kg | 90.13
[19 empty] | 普通钢板0-3#δ2.0～2.5 | kg | 2.5
| 031403015 | 005 | 9-907 | 金属保温盒、托盘、钩钉制作安装 镀锌铁皮盒制安 阀门 |  | 施工准备、运料、下料、制作、安装 | 10m2 | 357.61 | 0 | 7.97 | 54.321 | 209.1661 | 189.4975 | 80.5338 | 190.1684 | 0 | 2.5528 | 1091.8195 | 镀锌铁皮δ0.5 | m2 | 13.6
| 031403015 | 006 | 9-908 | 金属保温盒、托盘、钩钉制作安装 镀锌铁皮盒制安 人孔 |  | 施工准备、运料、下料、制作、安装 | 10m2 | 291.85 | 0 | 11.4 | 44.332 | 170.7031 | 154.6513 | 65.7246 | 155.1988 | 0 | 3.6514 | 897.5112 | 镀锌铁皮δ0.5 | m2 | 13.5
| 031403015 | 007 | 9-909 | 金属保温盒、托盘、钩钉制作安装 镀锌铁皮盒制安 法兰 |  | 施工准备、运料、下料、制作、安装 | 10m2 | 325.84 | 0 | 8.55 | 49.4951 | 190.5838 | 172.6626 | 73.3792 | 173.2739 | 0 | 2.7386 | 996.5231 | 镀锌铁皮δ0.5 | m2 | 13.5
| 031403015 | 008 | 9-910 | 金属保温盒、托盘、钩钉制作安装 金属铁皮压筋 |  | 施工准备、运料、下料、制作、安装 | 10m2 | 9.95 | 0 | 2.11 | 1.5114 | 5.8198 | 5.2725 | 2.2407 | 5.2912 | 0 | 0.67583 | 32.8714 | 镀锌铁皮δ0.5 | m2 | 0.96
| 031403015 | 009 | 9-911 | 金属保温盒、托盘、钩钉制作安装 保温钉粘接 |  | 施工准备、运料、下料、制作、安装 | 100只 | 4.42 | 7 | 0 | 0.6714 | 2.5853 | 2.3422 | 0.99538 | 2.3504 | 1.6807 | 0 | 22.0453
第四章 |  |  |  | 防腐蚀涂料工程 | [6 empty] | 0 | 0 | 0 | 0 | 0 | 0 | 0 | 0
一 |  |  |  | 漆酚树脂漆 | [6 empty] | 0 | 0 | 0 | 0 | 0 | 0 | 0 | 0
| 031404001 | 001 | 9-912 | 漆酚树脂漆 设备 底漆 两遍 |  | 施工准备、运料、过筛、填料干燥、表面清洗、配料、涂刷 | 10m2 | 36.27 | 21.94 | 21.53 | 5.5094 | 21.2143 | 19.2195 | 8.168 | 19.2875 | 5.2678 | 6.8961 | 165.3026 | 漆酚树脂漆 | kg | 2.24
| 031404001 | 002 | 9-913 | 漆酚树脂漆 设备 底漆 每增一遍 |  | 施工准备、运料、过筛、填料干燥、表面清洗、配料、涂刷 | 10m2 | 19.03 | 5.43 | 12.58 | 2.8907 | 11.1306 | 10.084 | 4.2856 | 10.1197 | 1.3037 | 4.0294 | 80.8837 | 漆酚树脂漆 | kg | 1.1
| 031404001 | 003 | 9-914 | 漆酚树脂漆 设备 中间漆 两遍 |  | 施工准备、运料、过筛、填料干燥、表面清洗、配料、涂刷 | 10m2 | 28.03 | 6.93 | 18.17 | 4.2578 | 16.3947 | 14.8531 | 6.3124 | 14.9057 | 1.6639 | 5.8199 | 117.3374 | 漆酚树脂漆 | kg | 1.95
| 031404001 | 004 | 9-915 | 漆酚树脂漆 设备 中间漆 每增一遍 |  | 施工准备、运料、过筛、填料干燥、表面清洗、配料、涂刷 | 10m2 | 14.45 | 3.55 | 9.23 | 2.195 | 8.4518 | 7.6571 | 3.2541 | 7.6842 | 0.85235 | 2.9564 | 60.2808 | 漆酚树脂漆 | kg | 0.94
| 031404001 | 005 | 9-916 | 漆酚树脂漆 设备 面漆 两遍 |  | 施工准备、运料、过筛、填料干燥、表面清洗、配料、涂刷 | 10m2 | 24.96 | 4.94 | 16.22 | 3.7914 | 14.5991 | 13.2263 | 5.621 | 13.2731 | 1.1861 | 5.1953 | 103.0123 | 漆酚树脂漆 | kg | 1.83
| 031404001 | 006 | 9-917 | 漆酚树脂漆 设备 面漆 每增一遍 |  | 施工准备、运料、过筛、填料干燥、表面清洗、配料、涂刷 | 10m2 | 12.3 | 2.44 | 8.11 | 1.8684 | 7.1943 | 6.5178 | 2.77 | 6.5408 | 0.58584 | 2.5976 | 50.9247 | 漆酚树脂漆 | kg | 0.89
| 031404001 | 007 | 9-918 | 漆酚树脂漆 管道 底漆 两遍 |  | 施工准备、运料、过筛、填料干燥、表面清洗、配料、涂刷 | 10m2 | 53.23 | 21.88 | 0 | 8.0856 | 31.1342 | 28.2066 | 11.9874 | 28.3064 | 5.2534 | 0 | 188.0837 | 漆酚树脂漆 | kg | 2.93
| 031404001 | 008 | 9-919 | 漆酚树脂漆 管道 底漆 每增一遍 |  | 施工准备、运料、过筛、填料干燥、表面清洗、配料、涂刷 | 10m2 | 26.27 | 5.01 | 0 | 3.9904 | 15.3653 | 13.9205 | 5.916 | 13.9698 | 1.2029 | 0 | 85.6449 | 漆酚树脂漆 | kg | 1.44
| 031404001 | 009 | 9-920 | 漆酚树脂漆 管道 中间漆 两遍 |  | 施工准备、运料、过筛、填料干燥、表面清洗、配料、涂刷 | 10m2 | 42.4 | 6.86 | 0 | 6.4406 | 24.7998 | 22.4678 | 9.5485 | 22.5473 | 1.6471 | 0 | 136.7109 | 漆酚树脂漆 | kg | 2.73
| 031404001 | 010 | 9-921 | 漆酚树脂漆 管道 中间漆 每增一遍 |  | 施工准备、运料、过筛、填料干燥、表面清洗、配料、涂刷 | 10m2 | 21.22 | 3.38 | 0 | 3.2233 | 12.4116 | 11.2445 | 4.7787 | 11.2843 | 0.81154 | 0 | 68.3539 | 漆酚树脂漆 | kg | 1.31
| 031404001 | 011 | 9-922 | 漆酚树脂漆 管道 面漆 两遍 |  | 施工准备、运料、过筛、填料干燥、表面清洗、配料、涂刷 | 10m2 | 38.26 | 6.03 | 0 | 5.8117 | 22.3783 | 20.274 | 8.6162 | 20.3457 | 1.4478 | 0 | 123.1636 | 漆酚树脂漆 | kg | 2.61
| 031404001 | 012 | 9-923 | 漆酚树脂漆 管道 面漆 每增一遍 |  | 施工准备、运料、过筛、填料干燥、表面清洗、配料、涂刷 | 10m2 | 19.03 | 2.95 | 0 | 2.8907 | 11.1306 | 10.084 | 4.2856 | 10.1197 | 0.7083 | 0 | 61.1988 | 漆酚树脂漆 | kg | 1.27
| 031404001 | 013 | 9-924 | 漆酚树脂漆 一般钢结构 底漆 两遍 |  | 施工准备、运料、过筛、填料干燥、表面清洗、配料、涂刷 | 100kg | 20.86 | 12.7 | 0 | 3.1686 | 12.201 | 11.0537 | 4.6977 | 11.0928 | 3.0493 | 0 | 78.8232 | 漆酚树脂漆 | kg | 1.29
| 031404001 | 014 | 9-925 | 漆酚树脂漆 一般钢结构 底漆 每增一遍 |  | 施工准备、运料、过筛、填料干燥、表面清洗、配料、涂刷 | 100kg | 10.95 | 3.04 | 0 | 1.6633 | 6.4047 | 5.8024 | 2.4659 | 5.8229 | 0.7299 | 0 | 36.8792 | 漆酚树脂漆 | kg | 0.64
| 031404001 | 015 | 9-926 | 漆酚树脂漆 一般钢结构 中间漆 两遍 |  | 施工准备、运料、过筛、填料干燥、表面清洗、配料、涂刷 | 100kg | 16.04 | 3.89 | 0 | 2.4365 | 9.3818 | 8.4996 | 3.6122 | 8.5297 | 0.93399 | 0 | 53.3238 | 漆酚树脂漆 | kg | 1.13
| 031404001 | 016 | 9-927 | 漆酚树脂漆 一般钢结构 中间漆 每增一遍 |  | 施工准备、运料、过筛、填料干燥、表面清洗、配料、涂刷 | 100kg | 8.2 | 1.97 | 0 | 1.2456 | 4.7962 | 4.3452 | 1.8466 | 4.3606 | 0.473 | 0 | 27.2371 | 漆酚树脂漆 | kg | 0.55
| 031404001 | 017 | 9-928 | 漆酚树脂漆 一般钢结构 面漆 两遍 |  | 施工准备、运料、过筛、填料干燥、表面清洗、配料、涂刷 | 100kg | 14.37 | 2.89 | 0 | 2.1828 | 8.405 | 7.6147 | 3.2361 | 7.6416 | 0.69389 | 0 | 47.0341 | 漆酚树脂漆 | kg | 1.06
| 031404001 | 018 | 9-929 | 漆酚树脂漆 一般钢结构 面漆 每增一遍 |  | 施工准备、运料、过筛、填料干燥、表面清洗、配料、涂刷 | 100kg | 7.17 | 1.41 | 0 | 1.0891 | 4.1937 | 3.7994 | 1.6147 | 3.8128 | 0.33854 | 0 | 23.4283 | 漆酚树脂漆 | kg | 0.52
| 031404001 | 019 | 9-930 | 漆酚树脂漆 其它钢结构 底漆 两遍 |  | 施工准备、运料、过筛、填料干燥、表面清洗、配料、涂刷 | 100kg | 15.72 | 9.36 | 7.51 | 2.3879 | 9.1946 | 8.33 | 3.5401 | 8.3595 | 2.2473 | 2.4055 | 69.055 | 漆酚树脂漆 | kg | 0.99
| 031404001 | 020 | 9-931 | 漆酚树脂漆 其它钢结构 底漆 每增一遍 |  | 施工准备、运料、过筛、填料干燥、表面清洗、配料、涂刷 | 100kg | 8.2 | 2.33 | 7.51 | 1.2456 | 4.7962 | 4.3452 | 1.8466 | 4.3606 | 0.55943 | 2.4055 | 37.599 | 漆酚树脂漆 | kg | 0.48
| 031404001 | 021 | 9-932 | 漆酚树脂漆 其它钢结构 中间漆 两遍 |  | 施工准备、运料、过筛、填料干燥、表面清洗、配料、涂刷 | 100kg | 12.3 | 3.04 | 7.51 | 1.8684 | 7.1943 | 6.5178 | 2.77 | 6.5408 | 0.7299 | 2.4055 | 50.8766 | 漆酚树脂漆 | kg | 0.86
| 031404001 | 022 | 9-933 | 漆酚树脂漆 其它钢结构 中间漆 每增一遍 |  | 施工准备、运料、过筛、填料干燥、表面清洗、配料、涂刷 | 100kg | 6.17 | 1.48 | 7.51 | 0.93722 | 3.6088 | 3.2695 | 1.3895 | 3.2811 | 0.35535 | 2.4055 | 30.4069 | 漆酚树脂漆 | kg | 0.41
| 031404001 | 023 | 9-934 | 漆酚树脂漆 其它钢结构 面漆 两遍 |  | 施工准备、运料、过筛、填料干燥、表面清洗、配料、涂刷 | 100kg | 10.95 | 2.18 | 7.51 | 1.6633 | 6.4047 | 5.8024 | 2.4659 | 5.8229 | 0.52342 | 2.4055 | 45.7281 | 漆酚树脂漆 | kg | 0.81
| 031404001 | 024 | 9-935 | 漆酚树脂漆 其它钢结构 面漆 每增一遍 |  | 施工准备、运料、过筛、填料干燥、表面清洗、配料、涂刷 | 100kg | 5.45 | 1.09 | 7.51 | 0.82786 | 3.1877 | 2.888 | 1.2273 | 2.8982 | 0.26171 | 2.4055 | 27.7462 | 漆酚树脂漆 | kg | 0.39
| 031404001 | 025 | 9-936 | 漆酚树脂漆 大型H型钢结构 底漆 两遍 |  | 施工准备、运料、过筛、填料干燥、表面清洗、配料、涂刷 | 100kg | 8.64 | 5.26 | 2.82 | 1.3124 | 5.0535 | 4.5783 | 1.9457 | 4.5945 | 1.2629 | 0.90325 | 36.3707 | 漆酚树脂漆 | kg | 0.538
| 031404001 | 026 | 9-937 | 漆酚树脂漆 大型H型钢结构 底漆 每增一遍 |  | 施工准备、运料、过筛、填料干燥、表面清洗、配料、涂刷 | 100kg | 4.54 | 1.31 | 2.82 | 0.68963 | 2.6554 | 2.4057 | 1.0224 | 2.4143 | 0.31453 | 0.90325 | 19.0753 | 漆酚树脂漆 | kg | 0.264
| 031404001 | 027 | 9-938 | 漆酚树脂漆 大型H型钢结构 中间漆 两遍 |  | 施工准备、运料、过筛、填料干燥、表面清洗、配料、涂刷 | 100kg | 6.65 | 1.66 | 2.82 | 1.0101 | 3.8896 | 3.5238 | 1.4976 | 3.5363 | 0.39857 | 0.90325 | 25.8893 | 漆酚树脂漆 | kg | 0.468
| 031404001 | 028 | 9-939 | 漆酚树脂漆 大型H型钢结构 中间漆 每增一遍 |  | 施工准备、运料、过筛、填料干燥、表面清洗、配料、涂刷 | 100kg | 3.38 | 0.85 | 2.82 | 0.51342 | 1.977 | 1.7911 | 0.76118 | 1.7974 | 0.20408 | 0.90325 | 14.9974 | 漆酚树脂漆 | kg | 0.226
| 031404001 | 029 | 9-940 | 漆酚树脂漆 大型H型钢结构 面漆 两遍 |  | 施工准备、运料、过筛、填料干燥、表面清洗、配料、涂刷 | 100kg | 5.97 | 1.18 | 2.82 | 0.90684 | 3.4919 | 3.1635 | 1.3444 | 3.1747 | 0.28332 | 0.90325 | 23.2379 | 漆酚树脂漆 | kg | 0.44
| 031404001 | 030 | 9-941 | 漆酚树脂漆 大型H型钢结构 面漆 每增一遍 |  | 施工准备、运料、过筛、填料干燥、表面清洗、配料、涂刷 | 100kg | 2.99 | 0.59 | 2.82 | 0.45418 | 1.7489 | 1.5844 | 0.67335 | 1.59 | 0.14166 | 0.90325 | 13.4957 | 漆酚树脂漆 | kg | 0.214
二 |  |  |  | 聚氨酯漆 | [6 empty] | 0 | 0 | 0 | 0 | 0 | 0 | 0 | 0
| 031404002 | 001 | 9-942 | 聚氨酯漆 设备 底漆 两遍 |  | 施工准备、运料、过筛、填料干燥、表面清洗、配料、涂刷 | 10m2 | 31.97 | 16.29 | 21.53 | 4.8562 | 18.6993 | 16.9409 | 7.1996 | 17.0009 | 3.9112 | 6.8961 | 145.2942 | 聚氨酯底漆 | kg | 2
| 031404002 | 002 | 9-943 | 聚氨酯漆 设备 底漆 增一遍 |  | 施工准备、运料、过筛、填料干燥、表面清洗、配料、涂刷 | 10m2 | 20.14 | 2.65 | 12.58 | 3.0593 | 11.7799 | 10.6722 | 4.5355 | 10.71 | 0.63626 | 4.0294 | 80.7925 | 聚氨酯底漆 | kg | 1
| 031404002 | 003 | 9-944 | 聚氨酯漆 设备 中间漆 一遍 |  | 施工准备、运料、过筛、填料干燥、表面清洗、配料、涂刷 | 10m2 | 14.97 | 2.01 | 9.23 | 2.2739 | 8.756 | 7.9326 | 3.3712 | 7.9607 | 0.4826 | 2.9564 | 59.9434 | 聚氨酯磁漆 | kg | 0.87
| 031404002 | 004 | 9-945 | 聚氨酯漆 设备 中间漆 增一遍 |  | 施工准备、运料、过筛、填料干燥、表面清洗、配料、涂刷 | 10m2 | 14.97 | 2.01 | 9.23 | 2.2739 | 8.756 | 7.9326 | 3.3712 | 7.9607 | 0.4826 | 2.9564 | 59.9434 | 聚氨酯磁漆 | kg | 0.84
| 031404002 | 005 | 9-946 | 聚氨酯漆 设备 面漆 每一遍 |  | 施工准备、运料、过筛、填料干燥、表面清洗、配料、涂刷 | 10m2 | 14.97 | 1.37 | 9.23 | 2.2739 | 8.756 | 7.9326 | 3.3712 | 7.9607 | 0.32894 | 2.9564 | 59.1497 | 聚氨酯磁漆 | kg | 1.18
| 031404002 | 006 | 9-947 | 聚氨酯漆 管道 底漆 两遍 |  | 施工准备、运料、过筛、填料干燥、表面清洗、配料、涂刷 | 10m2 | 43.11 | 15.36 | 0 | 6.5484 | 25.215 | 22.844 | 9.7084 | 22.9249 | 3.6879 | 0 | 149.3986 | 聚氨酯底漆 | kg | 2.55
| 031404002 | 007 | 9-948 | 聚氨酯漆 管道 底漆 增一遍 |  | 施工准备、运料、过筛、填料干燥、表面清洗、配料、涂刷 | 10m2 | 30.93 | 1.71 | 0 | 4.6983 | 18.091 | 16.3898 | 6.9654 | 16.4478 | 0.41057 | 0 | 95.6429 | 聚氨酯底漆 | kg | 1.28
| 031404002 | 008 | 9-949 | 聚氨酯漆 管道 中间漆 一遍 |  | 施工准备、运料、过筛、填料干燥、表面清洗、配料、涂刷 | 10m2 | 22.25 | 1.9 | 0 | 3.3798 | 13.014 | 11.7903 | 5.0107 | 11.832 | 0.45619 | 0 | 69.633 | 聚氨酯磁漆 | kg | 0.97
| 031404002 | 009 | 9-950 | 聚氨酯漆 管道 中间漆 增一遍 |  | 施工准备、运料、过筛、填料干燥、表面清洗、配料、涂刷 | 10m2 | 22.25 | 1.9 | 0 | 3.3798 | 13.014 | 11.7903 | 5.0107 | 11.832 | 0.45619 | 0 | 69.633 | 聚氨酯磁漆 | kg | 0.75
| 031404002 | 010 | 9-951 | 聚氨酯漆 管道 面漆 每一遍 |  | 施工准备、运料、过筛、填料干燥、表面清洗、配料、涂刷 | 10m2 | 22.25 | 1.78 | 0 | 3.3798 | 13.014 | 11.7903 | 5.0107 | 11.832 | 0.42738 | 0 | 69.4842 | 聚氨酯磁漆 | kg | 1.53
| 031404002 | 011 | 9-952 | 聚氨酯漆 一般钢结构 底漆 两遍 |  | 施工准备、运料、过筛、填料干燥、表面清洗、配料、涂刷 | 100kg | 18.11 | 9.49 | 0 | 2.7509 | 10.5925 | 9.5965 | 4.0784 | 9.6305 | 2.2785 | 0 | 66.5273 | 聚氨酯底漆 | kg | 1.16
| 031404002 | 012 | 9-953 | 聚氨酯漆 一般钢结构 底漆 增一遍 |  | 施工准备、运料、过筛、填料干燥、表面清洗、配料、涂刷 | 100kg | 11.62 | 1.13 | 0 | 1.7651 | 6.7965 | 6.1574 | 2.6168 | 6.1792 | 0.27131 | 0 | 36.5364 | 聚氨酯底漆 | kg | 0.58
| 031404002 | 013 | 9-954 | 聚氨酯漆 一般钢结构 中间漆 一遍 |  | 施工准备、运料、过筛、填料干燥、表面清洗、配料、涂刷 | 100kg | 8.56 | 1.21 | 0 | 1.3003 | 5.0067 | 4.5359 | 1.9277 | 4.552 | 0.29052 | 0 | 27.3832 | 聚氨酯磁漆 | kg | 0.52
| 031404002 | 014 | 9-955 | 聚氨酯漆 一般钢结构 中间漆 增一遍 |  | 施工准备、运料、过筛、填料干燥、表面清洗、配料、涂刷 | 100kg | 8.56 | 1.13 | 0 | 1.3003 | 5.0067 | 4.5359 | 1.9277 | 4.552 | 0.27131 | 0 | 27.284 | 聚氨酯磁漆 | kg | 0.51
| 031404002 | 015 | 9-956 | 聚氨酯漆 一般钢结构 面漆 每一遍 |  | 施工准备、运料、过筛、填料干燥、表面清洗、配料、涂刷 | 100kg | 8.56 | 0.85 | 0 | 1.3003 | 5.0067 | 4.5359 | 1.9277 | 4.552 | 0.20408 | 0 | 26.9368 | 聚氨酯磁漆 | kg | 0.55
| 031404002 | 016 | 9-957 | 聚氨酯漆 大型H型钢结构 底漆 两遍 |  | 施工准备、运料、过筛、填料干燥、表面清洗、配料、涂刷 | 100kg | 7.48 | 3.91 | 2.82 | 1.1362 | 4.3751 | 3.9637 | 1.6845 | 3.9777 | 0.93879 | 0.90325 | 31.1891 | 聚氨酯底漆 | kg | 0.48
| 031404002 | 017 | 9-958 | 聚氨酯漆 大型H型钢结构 底漆 增一遍 |  | 施工准备、运料、过筛、填料干燥、表面清洗、配料、涂刷 | 100kg | 4.78 | 0.63 | 2.82 | 0.72608 | 2.7958 | 2.5329 | 1.0765 | 2.5419 | 0.15126 | 0.90325 | 18.9577 | 聚氨酯底漆 | kg | 0.24
| 031404002 | 018 | 9-959 | 聚氨酯漆 大型H型钢结构 中间漆 一遍 |  | 施工准备、运料、过筛、填料干燥、表面清洗、配料、涂刷 | 100kg | 2.83 | 0.64 | 2.82 | 0.42988 | 1.6553 | 1.4996 | 0.63732 | 1.5049 | 0.15366 | 0.90325 | 13.0739 | 聚氨酯磁漆 | kg | 0.208
| 031404002 | 019 | 9-960 | 聚氨酯漆 大型H型钢结构 中间漆 增一遍 |  | 施工准备、运料、过筛、填料干燥、表面清洗、配料、涂刷 | 100kg | 2.83 | 0.64 | 2.82 | 0.42988 | 1.6553 | 1.4996 | 0.63732 | 1.5049 | 0.15366 | 0.90325 | 13.0739 | 聚氨酯磁漆 | kg | 0.13
| 031404002 | 020 | 9-961 | 聚氨酯漆 大型H型钢结构 面漆 每一遍 |  | 施工准备、运料、过筛、填料干燥、表面清洗、配料、涂刷 | 100kg | 2.83 | 0.33 | 2.82 | 0.42988 | 1.6553 | 1.4996 | 0.63732 | 1.5049 | 0.079233 | 0.90325 | 12.6895 | 聚氨酯磁漆 | kg | 0.284
| 031404002 | 021 | 9-962 | 聚氨酯漆 其它钢结构 底漆 两遍 |  | 施工准备、运料、过筛、填料干燥、表面清洗、配料、涂刷 | 100kg | 13.65 | 7.33 | 7.51 | 2.0734 | 7.9839 | 7.2331 | 3.074 | 7.2587 | 1.7599 | 2.4055 | 60.2786 | 聚氨酯底漆 | kg | 0.93
| 031404002 | 022 | 9-963 | 聚氨酯漆 其它钢结构 底漆 增一遍 |  | 施工准备、运料、过筛、填料干燥、表面清洗、配料、涂刷 | 100kg | 8.88 | 1.15 | 7.51 | 1.3489 | 5.1939 | 4.7055 | 1.9998 | 4.7222 | 0.27611 | 2.4055 | 38.1918 | 聚氨酯底漆 | kg | 0.44
| 031404002 | 023 | 9-964 | 聚氨酯漆 其它钢结构 中间漆 一遍 |  | 施工准备、运料、过筛、填料干燥、表面清洗、配料、涂刷 | 100kg | 6.49 | 1.15 | 7.51 | 0.98583 | 3.796 | 3.4391 | 1.4615 | 3.4512 | 0.27611 | 2.4055 | 30.9652 | 聚氨酯磁漆 | kg | 0.39
| 031404002 | 024 | 9-965 | 聚氨酯漆 其它钢结构 中间漆 增一遍 |  | 施工准备、运料、过筛、填料干燥、表面清洗、配料、涂刷 | 100kg | 6.49 | 1.15 | 7.51 | 0.98583 | 3.796 | 3.4391 | 1.4615 | 3.4512 | 0.27611 | 2.4055 | 30.9652 | 聚氨酯磁漆 | kg | 0.37
| 031404002 | 025 | 9-966 | 聚氨酯漆 其它钢结构 面漆 每一遍 |  | 施工准备、运料、过筛、填料干燥、表面清洗、配料、涂刷 | 100kg | 6.49 | 0.63 | 7.51 | 0.98583 | 3.796 | 3.4391 | 1.4615 | 3.4512 | 0.15126 | 2.4055 | 30.3204 | 聚氨酯磁漆 | kg | 0.52
三 |  |  |  | 环氧、酚醛树脂漆 | [6 empty] | 0 | 0 | 0 | 0 | 0 | 0 | 0 | 0
| 031404003 | 001 | 9-967 | 环氧、酚醛树脂漆 设备 底漆 两遍 |  | 施工准备、运料、过筛、填料干燥、表面清洗、配料、涂刷 | 10m2 | 31.97 | 26.52 | 21.53 | 4.8562 | 18.6993 | 16.9409 | 7.1996 | 17.0009 | 6.3675 | 6.8961 | 157.9804 | 酚醛树脂2130 | kg | 0.74
[19 empty] | 环氧树脂(各种规格) | kg | 1.73
| 031404003 | 002 | 9-968 | 环氧、酚醛树脂漆 设备 底漆 增一遍 |  | 施工准备、运料、过筛、填料干燥、表面清洗、配料、涂刷 | 10m2 | 17.04 | 7.43 | 12.58 | 2.5884 | 9.9667 | 9.0295 | 3.8374 | 9.0615 | 1.7839 | 4.0294 | 77.3468 | 酚醛树脂2130 | kg | 0.35
[19 empty] | 环氧树脂(各种规格) | kg | 0.81
| 031404003 | 003 | 9-969 | 环氧、酚醛树脂漆 设备 面漆 两遍 |  | 施工准备、运料、过筛、填料干燥、表面清洗、配料、涂刷 | 10m2 | 22.57 | 11.14 | 16.22 | 3.4284 | 13.2012 | 11.9598 | 5.0828 | 12.0022 | 2.6747 | 5.1953 | 103.4743 | 酚醛树脂2130 | kg | 0.8
[19 empty] | 环氧树脂(各种规格) | kg | 1.87
| 031404003 | 004 | 9-970 | 环氧、酚醛树脂漆 设备 面漆 增一遍 |  | 施工准备、运料、过筛、填料干燥、表面清洗、配料、涂刷 | 10m2 | 11.54 | 5.49 | 8.11 | 1.7529 | 6.7497 | 6.115 | 2.5988 | 6.1367 | 1.3181 | 2.5976 | 52.409 | 酚醛树脂2130 | kg | 0.38
[19 empty] | 环氧树脂(各种规格) | kg | 0.89
| 031404003 | 005 | 9-971 | 环氧、酚醛树脂漆 管道 底漆 两遍 |  | 施工准备、运料、过筛、填料干燥、表面清洗、配料、涂刷 | 10m2 | 46.54 | 28.79 | 0 | 7.0694 | 27.2212 | 24.6615 | 10.4808 | 24.7489 | 6.9125 | 0 | 176.4244 | 酚醛树脂2130 | kg | 0.95
[19 empty] | 环氧树脂(各种规格) | kg | 2.21
| 031404003 | 006 | 9-972 | 环氧、酚醛树脂漆 管道 底漆 增一遍 |  | 施工准备、运料、过筛、填料干燥、表面清洗、配料、涂刷 | 10m2 | 23.25 | 8.22 | 0 | 3.5317 | 13.5989 | 12.3202 | 5.2359 | 12.3638 | 1.9736 | 0 | 80.4941 | 酚醛树脂2130 | kg | 0.45
[19 empty] | 环氧树脂(各种规格) | kg | 1.05
| 031404003 | 007 | 9-973 | 环氧、酚醛树脂漆 管道 面漆 两遍 |  | 施工准备、运料、过筛、填料干燥、表面清洗、配料、涂刷 | 10m2 | 33.28 | 13.2 | 0 | 5.0552 | 19.4655 | 17.6351 | 7.4947 | 17.6975 | 3.1693 | 0 | 116.9973 | 酚醛树脂2130 | kg | 1.04
[19 empty] | 环氧树脂(各种规格) | kg | 2.42
| 031404003 | 008 | 9-974 | 环氧、酚醛树脂漆 管道 面漆 增一遍 |  | 施工准备、运料、过筛、填料干燥、表面清洗、配料、涂刷 | 10m2 | 16.68 | 6.44 | 0 | 2.5337 | 9.7561 | 8.8387 | 3.7563 | 8.87 | 1.5462 | 0 | 58.4212 | 酚醛树脂2130 | kg | 0.5
[19 empty] | 环氧树脂(各种规格) | kg | 1.15
| 031404003 | 009 | 9-975 | 环氧、酚醛树脂漆 一般钢结构 底漆 两遍 |  | 施工准备、运料、过筛、填料干燥、表面清洗、配料、涂刷 | 100kg | 18.11 | 15.6 | 0 | 2.7509 | 10.5925 | 9.5965 | 4.0784 | 9.6305 | 3.7456 | 0 | 74.1043 | 酚醛树脂2130 | kg | 0.45
[19 empty] | 环氧树脂(各种规格) | kg | 1.06
| 031404003 | 010 | 9-976 | 环氧、酚醛树脂漆 一般钢结构 底漆 增一遍 |  | 施工准备、运料、过筛、填料干燥、表面清洗、配料、涂刷 | 100kg | 9.55 | 4.38 | 0 | 1.4506 | 5.5858 | 5.0605 | 2.1507 | 5.0785 | 1.0516 | 0 | 34.3077 | 酚醛树脂2130 | kg | 0.22
[19 empty] | 环氧树脂(各种规格) | kg | 0.49
| 031404003 | 011 | 9-977 | 环氧、酚醛树脂漆 一般钢结构 面漆 两遍 |  | 施工准备、运料、过筛、填料干燥、表面清洗、配料、涂刷 | 100kg | 13.34 | 6.76 | 0 | 2.0263 | 7.8026 | 7.0689 | 3.0042 | 7.0939 | 1.6231 | 0 | 48.7189 | 酚醛树脂2130 | kg | 0.49
[19 empty] | 环氧树脂(各种规格) | kg | 1.14
| 031404003 | 012 | 9-978 | 环氧、酚醛树脂漆 一般钢结构 面漆 增一遍 |  | 施工准备、运料、过筛、填料干燥、表面清洗、配料、涂刷 | 100kg | 6.49 | 3.18 | 0 | 0.98583 | 3.796 | 3.4391 | 1.4615 | 3.4512 | 0.76352 | 0 | 23.5672 | 酚醛树脂2130 | kg | 0.23
[19 empty] | 环氧树脂(各种规格) | kg | 0.55
| 031404003 | 013 | 9-979 | 环氧、酚醛树脂漆 大型H型钢结构 底漆 两遍 |  | 施工准备、运料、过筛、填料干燥、表面清洗、配料、涂刷 | 100kg | 7.48 | 6.35 | 2.82 | 1.1362 | 4.3751 | 3.9637 | 1.6845 | 3.9777 | 1.5246 | 0.90325 | 34.215 | 环氧树脂(各种规格) | kg | 0.416
[19 empty] | 酚醛树脂2130 | kg | 0.178
| 031404003 | 014 | 9-980 | 环氧、酚醛树脂漆 大型H型钢结构 底漆 两遍 |  | 施工准备、运料、过筛、填料干燥、表面清洗、配料、涂刷 | 100kg | 4.02 | 1.8 | 2.82 | 0.61064 | 2.3513 | 2.1302 | 0.9053 | 2.1377 | 0.43218 | 0.90325 | 18.1106 | 环氧树脂(各种规格) | kg | 0.194
[19 empty] | 酚醛树脂2130 | kg | 0.084
| 031404003 | 015 | 9-981 | 环氧、酚醛树脂漆 大型H型钢结构 面漆 两遍 |  | 施工准备、运料、过筛、填料干燥、表面清洗、配料、涂刷 | 100kg | 4.26 | 2.67 | 2.82 | 0.64709 | 2.4917 | 2.2574 | 0.95935 | 2.2654 | 0.64107 | 0.90325 | 19.9152 | 环氧树脂(各种规格) | kg | 0.448
[19 empty] | 酚醛树脂2130 | kg | 0.192
| 031404003 | 016 | 9-982 | 环氧、酚醛树脂漆 大型H型钢结构 面漆 增一遍 |  | 施工准备、运料、过筛、填料干燥、表面清洗、配料、涂刷 | 100kg | 2.19 | 1.34 | 2.82 | 0.33266 | 1.2809 | 1.1605 | 0.49319 | 1.1646 | 0.32173 | 0.90325 | 12.0068 | 环氧树脂(各种规格) | kg | 0.214
[19 empty] | 酚醛树脂2130 | kg | 0.092
| 031404003 | 017 | 9-983 | 环氧、酚醛树脂漆 其它钢结构 底漆 两遍 |  | 施工准备、运料、过筛、填料干燥、表面清洗、配料、涂刷 | 100kg | 13.65 | 11.61 | 7.51 | 2.0734 | 7.9839 | 7.2331 | 3.074 | 7.2587 | 2.7876 | 2.4055 | 65.5862 | 酚醛树脂2130 | kg | 0.34
[19 empty] | 环氧树脂(各种规格) | kg | 0.76
| 031404003 | 018 | 9-984 | 环氧、酚醛树脂漆 其它钢结构 底漆 增一遍 |  | 施工准备、运料、过筛、填料干燥、表面清洗、配料、涂刷 | 100kg | 7.52 | 3.33 | 7.51 | 1.1423 | 4.3984 | 3.9848 | 1.6935 | 3.999 | 0.79953 | 2.4055 | 36.783 | 酚醛树脂2130 | kg | 0.17
[19 empty] | 环氧树脂(各种规格) | kg | 0.37
| 031404003 | 019 | 9-985 | 环氧、酚醛树脂漆 其它钢结构 面漆 两遍 |  | 施工准备、运料、过筛、填料干燥、表面清洗、配料、涂刷 | 100kg | 10.27 | 5.41 | 7.51 | 1.56 | 6.0069 | 5.4421 | 2.3128 | 5.4613 | 1.2989 | 2.4055 | 47.6775 | 酚醛树脂2130 | kg | 0.37
[19 empty] | 环氧树脂(各种规格) | kg | 0.86
| 031404003 | 020 | 9-986 | 环氧、酚醛树脂漆 其它钢结构 面漆 增一遍 |  | 施工准备、运料、过筛、填料干燥、表面清洗、配料、涂刷 | 100kg | 4.78 | 2.47 | 7.51 | 0.72608 | 2.7958 | 2.5329 | 1.0765 | 2.5419 | 0.59305 | 2.4055 | 27.4317 | 酚醛树脂2130 | kg | 0.18
[19 empty] | 环氧树脂(各种规格) | kg | 0.42
四 |  |  |  | 冷固环氧树脂漆 | [6 empty] | 0 | 0 | 0 | 0 | 0 | 0 | 0 | 0
| 031404004 | 001 | 9-987 | 冷固环氧树脂漆 管道 底漆 两遍 |  | 施工准备、运料、过筛、填料干燥、表面清洗、配料、涂刷 | 10m2 | 46.18 | 30.38 | 0 | 7.0147 | 27.0107 | 24.4708 | 10.3997 | 24.5574 | 7.2942 | 0 | 177.3076 | 环氧树脂(各种规格) | kg | 3.16
| 031404004 | 002 | 9-988 | 冷固环氧树脂漆 管道 底漆 增一遍 |  | 施工准备、运料、过筛、填料干燥、表面清洗、配料、涂刷 | 10m2 | 22.85 | 7.72 | 0 | 3.4709 | 13.365 | 12.1082 | 5.1458 | 12.1511 | 1.8536 | 0 | 78.6646 | 环氧树脂(各种规格) | kg | 1.48
| 031404004 | 003 | 9-989 | 冷固环氧树脂漆 管道 面漆 两遍 |  | 施工准备、运料、过筛、填料干燥、表面清洗、配料、涂刷 | 10m2 | 33.2 | 16.79 | 0 | 5.0431 | 19.4187 | 17.5927 | 7.4766 | 17.655 | 4.0313 | 0 | 121.2073 | 环氧树脂(各种规格) | kg | 3.46
| 031404004 | 004 | 9-990 | 冷固环氧树脂漆 管道 面漆 增一遍 |  | 施工准备、运料、过筛、填料干燥、表面清洗、配料、涂刷 | 10m2 | 16.76 | 8.04 | 0 | 2.5458 | 9.8029 | 8.8811 | 3.7744 | 8.9126 | 1.9304 | 0 | 60.6472 | 环氧树脂(各种规格) | kg | 1.65
| 031404004 | 005 | 9-991 | 冷固环氧树脂漆 设备 底漆 两遍 |  | 施工准备、运料、过筛、填料干燥、表面清洗、配料、涂刷 | 10m2 | 31.81 | 27.24 | 21.53 | 4.8319 | 18.6057 | 16.8561 | 7.1636 | 16.9158 | 6.5403 | 6.8961 | 158.3895 | 环氧树脂(各种规格) | kg | 2.48
| 031404004 | 006 | 9-992 | 冷固环氧树脂漆 设备 底漆 增一遍 |  | 施工准备、运料、过筛、填料干燥、表面清洗、配料、涂刷 | 10m2 | 16.72 | 7.75 | 12.58 | 2.5398 | 9.7795 | 8.8599 | 3.7653 | 8.8913 | 1.8608 | 4.0294 | 76.776 | 环氧树脂(各种规格) | kg | 1.16
| 031404004 | 007 | 9-993 | 冷固环氧树脂漆 设备 面漆 两遍 |  | 施工准备、运料、过筛、填料干燥、表面清洗、配料、涂刷 | 10m2 | 22.21 | 11.61 | 16.22 | 3.3737 | 12.9906 | 11.7691 | 5.0017 | 11.8107 | 2.7876 | 5.1953 | 102.9687 | 环氧树脂(各种规格) | kg | 2.67
| 031404004 | 008 | 9-994 | 冷固环氧树脂漆 设备 面漆 增一遍 |  | 施工准备、运料、过筛、填料干燥、表面清洗、配料、涂刷 | 10m2 | 11.27 | 5.65 | 8.11 | 1.7119 | 6.5918 | 5.972 | 2.538 | 5.9931 | 1.3566 | 2.5976 | 51.791 | 环氧树脂(各种规格) | kg | 1.27
| 031404004 | 009 | 9-995 | 冷固环氧树脂漆 一般钢结构 底漆 两遍 |  | 施工准备、运料、过筛、填料干燥、表面清洗、配料、涂刷 | 100kg | 18.47 | 16.02 | 0 | 2.8056 | 10.8031 | 9.7873 | 4.1594 | 9.8219 | 3.8464 | 0 | 75.7137 | 环氧树脂(各种规格) | kg | 1.47
| 031404004 | 010 | 9-996 | 冷固环氧树脂漆 一般钢结构 底漆 增一遍 |  | 施工准备、运料、过筛、填料干燥、表面清洗、配料、涂刷 | 100kg | 9.91 | 4.64 | 0 | 1.5053 | 5.7964 | 5.2513 | 2.2317 | 5.2699 | 1.1141 | 0 | 35.7187 | 环氧树脂(各种规格) | kg | 0.68
| 031404004 | 011 | 9-997 | 冷固环氧树脂漆 一般钢结构 面漆 两遍 |  | 施工准备、运料、过筛、填料干燥、表面清洗、配料、涂刷 | 100kg | 12.66 | 7.24 | 0 | 1.9231 | 7.4048 | 6.7085 | 2.851 | 6.7323 | 1.7383 | 0 | 47.2581 | 环氧树脂(各种规格) | kg | 1.62
| 031404004 | 012 | 9-998 | 冷固环氧树脂漆 一般钢结构 面漆 增一遍 |  | 施工准备、运料、过筛、填料干燥、表面清洗、配料、涂刷 | 100kg | 6.49 | 3.98 | 0 | 0.98583 | 3.796 | 3.4391 | 1.4615 | 3.4512 | 0.9556 | 0 | 24.5593 | 环氧树脂(各种规格) | kg | 0.77
| 031404004 | 013 | 9-999 | 冷固环氧树脂漆 大型H型钢结构 底漆 两遍 |  | 施工准备、运料、过筛、填料干燥、表面清洗、配料、涂刷 | 100kg | 7.6 | 6.54 | 2.82 | 1.1544 | 4.4452 | 4.0272 | 1.7115 | 4.0415 | 1.5703 | 0.90325 | 34.8134 | 环氧树脂(各种规格) | kg | 0.596
| 031404004 | 014 | 9-1000 | 冷固环氧树脂漆 大型H型钢结构 底漆 增一遍 |  | 施工准备、运料、过筛、填料干燥、表面清洗、配料、涂刷 | 100kg | 4.02 | 1.87 | 2.82 | 0.61064 | 2.3513 | 2.1302 | 0.9053 | 2.1377 | 0.44899 | 0.90325 | 18.1974 | 环氧树脂(各种规格) | kg | 0.278
| 031404004 | 015 | 9-1001 | 冷固环氧树脂漆 大型H型钢结构 面漆 两遍 |  | 施工准备、运料、过筛、填料干燥、表面清洗、配料、涂刷 | 100kg | 5.29 | 2.77 | 2.82 | 0.80355 | 3.0941 | 2.8032 | 1.1913 | 2.8131 | 0.66508 | 0.90325 | 23.1536 | 环氧树脂(各种规格) | kg | 0.64
| 031404004 | 016 | 9-1002 | 冷固环氧树脂漆 大型H型钢结构 面漆 增一遍 |  | 施工准备、运料、过筛、填料干燥、表面清洗、配料、涂刷 | 100kg | 2.71 | 1.37 | 2.82 | 0.41165 | 1.5851 | 1.436 | 0.61029 | 1.4411 | 0.32894 | 0.90325 | 13.6163 | 环氧树脂(各种规格) | kg | 0.302
| 031404004 | 017 | 9-1003 | 冷固环氧树脂漆 其它钢结构 底漆 两遍 |  | 施工准备、运料、过筛、填料干燥、表面清洗、配料、涂刷 | 100kg | 14.01 | 12.2 | 7.51 | 2.1281 | 8.1944 | 7.4239 | 3.1551 | 7.4502 | 2.9292 | 2.4055 | 67.4064 | 环氧树脂(各种规格) | kg | 1.11
| 031404004 | 018 | 9-1004 | 冷固环氧树脂漆 其它钢结构 底漆 增一遍 |  | 施工准备、运料、过筛、填料干燥、表面清洗、配料、涂刷 | 100kg | 7.52 | 3.55 | 7.51 | 1.1423 | 4.3984 | 3.9848 | 1.6935 | 3.999 | 0.85235 | 2.4055 | 37.0559 | 环氧树脂(各种规格) | kg | 0.52
| 031404004 | 019 | 9-1005 | 冷固环氧树脂漆 其它钢结构 面漆 两遍 |  | 施工准备、运料、过筛、填料干燥、表面清洗、配料、涂刷 | 100kg | 9.55 | 5.57 | 7.51 | 1.4506 | 5.5858 | 5.0605 | 2.1507 | 5.0785 | 1.3374 | 2.4055 | 45.6989 | 环氧树脂(各种规格) | kg | 1.23
| 031404004 | 020 | 9-1006 | 冷固环氧树脂漆 其它钢结构 面漆 增一遍 |  | 施工准备、运料、过筛、填料干燥、表面清洗、配料、涂刷 | 100kg | 5.14 | 3.11 | 7.51 | 0.78077 | 3.0064 | 2.7237 | 1.1575 | 2.7333 | 0.74671 | 2.4055 | 29.3139 | 环氧树脂(各种规格) | kg | 0.58
五 |  |  |  | 环氧呋喃树脂漆 | [6 empty] | 0 | 0 | 0 | 0 | 0 | 0 | 0 | 0
| 031404005 | 001 | 9-1007 | 环氧呋喃树脂漆 设备 底漆 两遍 |  | 施工准备、运料、过筛、填料干燥、表面清洗、配料、涂刷 | 10m2 | 31.81 | 26.76 | 21.53 | 4.8319 | 18.6057 | 16.8561 | 7.1636 | 16.9158 | 6.4251 | 6.8961 | 157.7943 | 环氧树脂(各种规格) | kg | 1.75
[19 empty] | 糠醇树脂 | kg | 0.75
| 031404005 | 002 | 9-1008 | 环氧呋喃树脂漆 设备 底漆 增一遍 |  | 施工准备、运料、过筛、填料干燥、表面清洗、配料、涂刷 | 10m2 | 16.72 | 7.51 | 12.58 | 2.5398 | 9.7795 | 8.8599 | 3.7653 | 8.8913 | 1.8032 | 4.0294 | 76.4784 | 环氧树脂(各种规格) | kg | 0.82
[19 empty] | 糠醇树脂 | kg | 0.35
| 031404005 | 003 | 9-1009 | 环氧呋喃树脂漆 设备 面漆 两遍 |  | 施工准备、运料、过筛、填料干燥、表面清洗、配料、涂刷 | 10m2 | 22.29 | 13.45 | 16.22 | 3.3859 | 13.0374 | 11.8115 | 5.0197 | 11.8533 | 3.2293 | 5.1953 | 105.4923 | 环氧树脂(各种规格) | kg | 1.89
[19 empty] | 糠醇树脂 | kg | 0.81
| 031404005 | 004 | 9-1010 | 环氧呋喃树脂漆 设备 面漆 增一遍 |  | 施工准备、运料、过筛、填料干燥、表面清洗、配料、涂刷 | 10m2 | 11.31 | 6.53 | 8.11 | 1.718 | 6.6152 | 5.9932 | 2.547 | 6.0144 | 1.5679 | 2.5976 | 53.0033 | 环氧树脂(各种规格) | kg | 0.9
[19 empty] | 糠醇树脂 | kg | 0.39
| 031404005 | 005 | 9-1011 | 环氧呋喃树脂漆 管道 底漆 两遍 |  | 施工准备、运料、过筛、填料干燥、表面清洗、配料、涂刷 | 10m2 | 46.18 | 27.49 | 0 | 7.0147 | 27.0107 | 24.4708 | 10.3997 | 24.5574 | 6.6003 | 0 | 173.7237 | 环氧树脂(各种规格) | kg | 2.23
[19 empty] | 糠醇树脂 | kg | 0.96
| 031404005 | 006 | 9-1012 | 环氧呋喃树脂漆 管道 底漆 增一遍 |  | 施工准备、运料、过筛、填料干燥、表面清洗、配料、涂刷 | 10m2 | 22.85 | 7.52 | 0 | 3.4709 | 13.365 | 12.1082 | 5.1458 | 12.1511 | 1.8056 | 0 | 78.4165 | 环氧树脂(各种规格) | kg | 1.05
[19 empty] | 糠醇树脂 | kg | 0.45
| 031404005 | 007 | 9-1013 | 环氧呋喃树脂漆 管道 面漆 两遍 |  | 施工准备、运料、过筛、填料干燥、表面清洗、配料、涂刷 | 10m2 | 33.12 | 16.31 | 0 | 5.0309 | 19.3719 | 17.5503 | 7.4586 | 17.6124 | 3.916 | 0 | 120.3702 | 环氧树脂(各种规格) | kg | 2.45
[19 empty] | 糠醇树脂 | kg | 1.05
| 031404005 | 008 | 9-1014 | 环氧呋喃树脂漆 管道 面漆 增一遍 |  | 施工准备、运料、过筛、填料干燥、表面清洗、配料、涂刷 | 10m2 | 16.72 | 7.88 | 0 | 2.5398 | 9.7795 | 8.8599 | 3.7653 | 8.8913 | 1.892 | 0 | 60.3278 | 环氧树脂(各种规格) | kg | 1.17
[19 empty] | 糠醇树脂 | kg | 0.5
| 031404005 | 009 | 9-1015 | 环氧呋喃树脂漆 一般钢结构 底漆 两遍 |  | 施工准备、运料、过筛、填料干燥、表面清洗、配料、涂刷 | 100kg | 18.47 | 15.02 | 0 | 2.8056 | 10.8031 | 9.7873 | 4.1594 | 9.8219 | 3.6063 | 0 | 74.4736 | 糠醇树脂 | kg | 0.45
[19 empty] | 环氧树脂(各种规格) | kg | 1.03
| 031404005 | 010 | 9-1016 | 环氧呋喃树脂漆 一般钢结构 底漆 增一遍 |  | 施工准备、运料、过筛、填料干燥、表面清洗、配料、涂刷 | 100kg | 9.91 | 4.43 | 0 | 1.5053 | 5.7964 | 5.2513 | 2.2317 | 5.2699 | 1.0636 | 0 | 35.4583 | 糠醇树脂 | kg | 0.21
[19 empty] | 环氧树脂(各种规格) | kg | 0.49
| 031404005 | 011 | 9-1017 | 环氧呋喃树脂漆 一般钢结构 面漆 两遍 |  | 施工准备、运料、过筛、填料干燥、表面清洗、配料、涂刷 | 100kg | 13.34 | 8.12 | 0 | 2.0263 | 7.8026 | 7.0689 | 3.0042 | 7.0939 | 1.9496 | 0 | 50.4054 | 糠醇树脂 | kg | 0.49
[19 empty] | 环氧树脂(各种规格) | kg | 1.15
| 031404005 | 012 | 9-1018 | 环氧呋喃树脂漆 一般钢结构 面漆 增一遍 |  | 施工准备、运料、过筛、填料干燥、表面清洗、配料、涂刷 | 100kg | 6.49 | 3.98 | 0 | 0.98583 | 3.796 | 3.4391 | 1.4615 | 3.4512 | 0.9556 | 0 | 24.5593 | 糠醇树脂 | kg | 0.24
[19 empty] | 环氧树脂(各种规格) | kg | 0.55
| 031404005 | 013 | 9-1019 | 环氧呋喃树脂漆 大型H型钢结构 底漆 两遍 |  | 施工准备、运料、过筛、填料干燥、表面清洗、配料、涂刷 | 100kg | 7.6 | 6.43 | 2.82 | 1.1544 | 4.4452 | 4.0272 | 1.7115 | 4.0415 | 1.5438 | 0.90325 | 34.677 | 糠醇树脂 | kg | 0.18
[19 empty] | 环氧树脂(各种规格) | kg | 0.42
| 031404005 | 014 | 9-1020 | 环氧呋喃树脂漆 大型H型钢结构 底漆 增一遍 |  | 施工准备、运料、过筛、填料干燥、表面清洗、配料、涂刷 | 100kg | 4.02 | 1.82 | 2.82 | 0.61064 | 2.3513 | 2.1302 | 0.9053 | 2.1377 | 0.43698 | 0.90325 | 18.1354 | 糠醇树脂 | kg | 0.084
[19 empty] | 环氧树脂(各种规格) | kg | 0.196
| 031404005 | 015 | 9-1021 | 环氧呋喃树脂漆 大型H型钢结构 面漆 两遍 |  | 施工准备、运料、过筛、填料干燥、表面清洗、配料、涂刷 | 100kg | 5.29 | 3.23 | 2.82 | 0.80355 | 3.0941 | 2.8032 | 1.1913 | 2.8131 | 0.77552 | 0.90325 | 23.724 | 糠醇树脂 | kg | 0.194
[19 empty] | 环氧树脂(各种规格) | kg | 0.454
| 031404005 | 016 | 9-1022 | 环氧呋喃树脂漆 大型H型钢结构 面漆 增一遍 |  | 施工准备、运料、过筛、填料干燥、表面清洗、配料、涂刷 | 100kg | 2.71 | 1.58 | 2.82 | 0.41165 | 1.5851 | 1.436 | 0.61029 | 1.4411 | 0.37936 | 0.90325 | 13.8768 | 糠醇树脂 | kg | 0.094
[19 empty] | 环氧树脂(各种规格) | kg | 0.216
| 031404005 | 017 | 9-1023 | 环氧呋喃树脂漆 其它钢结构 底漆 两遍 |  | 施工准备、运料、过筛、填料干燥、表面清洗、配料、涂刷 | 100kg | 14.01 | 11.43 | 7.51 | 2.1281 | 8.1944 | 7.4239 | 3.1551 | 7.4502 | 2.7443 | 2.4055 | 66.4515 | 糠醇树脂 | kg | 0.34
[19 empty] | 环氧树脂(各种规格) | kg | 0.78
| 031404005 | 018 | 9-1024 | 环氧呋喃树脂漆 其它钢结构 底漆 增一遍 |  | 施工准备、运料、过筛、填料干燥、表面清洗、配料、涂刷 | 100kg | 7.52 | 3.35 | 7.51 | 1.1423 | 4.3984 | 3.9848 | 1.6935 | 3.999 | 0.80434 | 2.4055 | 36.8078 | 糠醇树脂 | kg | 0.16
[19 empty] | 环氧树脂(各种规格) | kg | 0.37
| 031404005 | 019 | 9-1025 | 环氧呋喃树脂漆 其它钢结构 面漆 两遍 |  | 施工准备、运料、过筛、填料干燥、表面清洗、配料、涂刷 | 100kg | 9.55 | 6.13 | 7.51 | 1.4506 | 5.5858 | 5.0605 | 2.1507 | 5.0785 | 1.4718 | 2.4055 | 46.3934 | 糠醇树脂 | kg | 0.37
[19 empty] | 环氧树脂(各种规格) | kg | 0.83
| 031404005 | 020 | 9-1026 | 环氧呋喃树脂漆 其它钢结构 面漆 增一遍 |  | 施工准备、运料、过筛、填料干燥、表面清洗、配料、涂刷 | 100kg | 5.14 | 3.11 | 7.51 | 0.78077 | 3.0064 | 2.7237 | 1.1575 | 2.7333 | 0.74671 | 2.4055 | 29.3139 | 糠醇树脂 | kg | 0.18
[19 empty] | 环氧树脂(各种规格) | kg | 0.4
六 |  |  |  | 酚醛树脂漆 | [6 empty] | 0 | 0 | 0 | 0 | 0 | 0 | 0 | 0
| 031404006 | 001 | 9-1027 | 酚醛树脂漆 设备 底漆 两层 |  | 施工准备、运料、过筛、填料干燥、表面清洗、配料、涂刷 | 10m2 | 37.62 | 19.27 | 21.53 | 5.7145 | 22.0039 | 19.9348 | 8.472 | 20.0054 | 4.6267 | 6.8961 | 166.0735 | 酚醛树脂2130 | kg | 2.36
| 031404006 | 002 | 9-1028 | 酚醛树脂漆 设备 底漆 增一层 |  | 施工准备、运料、过筛、填料干燥、表面清洗、配料、涂刷 | 10m2 | 20.18 | 4.02 | 12.58 | 3.0653 | 11.8033 | 10.6934 | 4.5445 | 10.7312 | 0.9652 | 4.0294 | 82.6124 | 酚醛树脂2130 | kg | 1.1
| 031404006 | 003 | 9-1029 | 酚醛树脂漆 设备 中间漆 两层 |  | 施工准备、运料、过筛、填料干燥、表面清洗、配料、涂刷 | 10m2 | 32.05 | 5.62 | 20.41 | 4.8684 | 18.746 | 16.9833 | 7.2177 | 17.0434 | 1.3494 | 6.5373 | 130.8255 | 酚醛树脂2130 | kg | 2.18
| 031404006 | 004 | 9-1030 | 酚醛树脂漆 设备 中间漆 增一层 |  | 施工准备、运料、过筛、填料干燥、表面清洗、配料、涂刷 | 10m2 | 16.16 | 2.72 | 10.35 | 2.4547 | 9.452 | 8.5632 | 3.6392 | 8.5935 | 0.65307 | 3.3151 | 65.9008 | 酚醛树脂2130 | kg | 1
| 031404006 | 005 | 9-1031 | 酚醛树脂漆 设备 面漆 两层 |  | 施工准备、运料、过筛、填料干燥、表面清洗、配料、涂刷 | 10m2 | 26.99 | 4.12 | 16.22 | 4.0998 | 15.7865 | 14.302 | 6.0781 | 14.3526 | 0.98921 | 5.1953 | 108.1335 | 酚醛树脂2130 | kg | 2.54
| 031404006 | 006 | 9-1032 | 酚醛树脂漆 设备 面漆 增一层 |  | 施工准备、运料、过筛、填料干燥、表面清洗、配料、涂刷 | 10m2 | 13.3 | 2.08 | 8.11 | 2.0203 | 7.7792 | 7.0477 | 2.9952 | 7.0726 | 0.49941 | 2.5976 | 53.5019 | 酚醛树脂2130 | kg | 1.21
| 031404006 | 007 | 9-1033 | 酚醛树脂漆 管道 底漆 两层 |  | 施工准备、运料、过筛、填料干燥、表面清洗、配料、涂刷 | 10m2 | 55.34 | 18.67 | 0 | 8.4061 | 32.3684 | 29.3247 | 12.4626 | 29.4285 | 4.4827 | 0 | 190.4829 | 酚醛树脂2130 | kg | 3.01
| 031404006 | 008 | 9-1034 | 酚醛树脂漆 管道 底漆 增一层 |  | 施工准备、运料、过筛、填料干燥、表面清洗、配料、涂刷 | 10m2 | 27.67 | 3.17 | 0 | 4.2031 | 16.1842 | 14.6623 | 6.2313 | 14.7142 | 0.76112 | 0 | 87.5962 | 酚醛树脂2130 | kg | 1.4
| 031404006 | 009 | 9-1035 | 酚醛树脂漆 管道 中间漆 两层 |  | 施工准备、运料、过筛、填料干燥、表面清洗、配料、涂刷 | 10m2 | 43.75 | 5.45 | 0 | 6.6456 | 25.5894 | 23.1831 | 9.8525 | 23.2652 | 1.3085 | 0 | 139.0444 | 酚醛树脂2130 | kg | 2.64
| 031404006 | 010 | 9-1036 | 酚醛树脂漆 管道 中间漆 增一层 |  | 施工准备、运料、过筛、填料干燥、表面清洗、配料、涂刷 | 10m2 | 21.9 | 2.59 | 0 | 3.3266 | 12.8093 | 11.6048 | 4.9319 | 11.6459 | 0.62186 | 0 | 69.4304 | 酚醛树脂2130 | kg | 1.22
| 031404006 | 011 | 9-1037 | 酚醛树脂漆 管道 面漆 两层 |  | 施工准备、运料、过筛、填料干燥、表面清洗、配料、涂刷 | 10m2 | 39.93 | 4.84 | 0 | 6.0654 | 23.3551 | 21.1589 | 8.9922 | 21.2338 | 1.1621 | 0 | 126.7375 | 酚醛树脂2130 | kg | 3.29
| 031404006 | 012 | 9-1038 | 酚醛树脂漆 管道 面漆 增一层 |  | 施工准备、运料、过筛、填料干燥、表面清洗、配料、涂刷 | 10m2 | 20.18 | 2.41 | 0 | 3.0653 | 11.8033 | 10.6934 | 4.5445 | 10.7312 | 0.57864 | 0 | 64.0064 | 酚醛树脂2130 | kg | 1.57
| 031404006 | 013 | 9-1039 | 酚醛树脂漆 一般钢结构 底漆 两层 |  | 施工准备、运料、过筛、填料干燥、表面清洗、配料、涂刷 | 100kg | 21.86 | 11.23 | 0 | 3.3205 | 12.7859 | 11.5836 | 4.9229 | 11.6246 | 2.6963 | 0 | 80.0239 | 酚醛树脂2130 | kg | 1.4
| 031404006 | 014 | 9-1040 | 酚醛树脂漆 一般钢结构 底漆 增一层 |  | 施工准备、运料、过筛、填料干燥、表面清洗、配料、涂刷 | 100kg | 11.94 | 2.3 | 0 | 1.8137 | 6.9837 | 6.327 | 2.6889 | 6.3494 | 0.55223 | 0 | 38.9549 | 酚醛树脂2130 | kg | 0.65
| 031404006 | 015 | 9-1041 | 酚醛树脂漆 一般钢结构 中间漆 两层 |  | 施工准备、运料、过筛、填料干燥、表面清洗、配料、涂刷 | 100kg | 18.79 | 3.29 | 0 | 2.8542 | 10.9903 | 9.9568 | 4.2315 | 9.9921 | 0.78993 | 0 | 60.8948 | 酚醛树脂2130 | kg | 1.26
| 031404006 | 016 | 9-1042 | 酚醛树脂漆 一般钢结构 中间漆 增一层 |  | 施工准备、运料、过筛、填料干燥、表面清洗、配料、涂刷 | 100kg | 9.55 | 1.61 | 0 | 1.4506 | 5.5858 | 5.0605 | 2.1507 | 5.0785 | 0.38656 | 0 | 30.8727 | 酚醛树脂2130 | kg | 0.58
| 031404006 | 017 | 9-1043 | 酚醛树脂漆 一般钢结构 面漆 两层 |  | 施工准备、运料、过筛、填料干燥、表面清洗、配料、涂刷 | 100kg | 15.72 | 2.44 | 0 | 2.3879 | 9.1946 | 8.33 | 3.5401 | 8.3595 | 0.58584 | 0 | 50.558 | 酚醛树脂2130 | kg | 1.47
| 031404006 | 018 | 9-1044 | 酚醛树脂漆 一般钢结构 面漆 增一层 |  | 施工准备、运料、过筛、填料干燥、表面清洗、配料、涂刷 | 100kg | 8.2 | 1.2 | 0 | 1.2456 | 4.7962 | 4.3452 | 1.8466 | 4.3606 | 0.28812 | 0 | 26.2823 | 酚醛树脂2130 | kg | 0.7
| 031404006 | 019 | 9-1045 | 酚醛树脂漆 其它钢结构 底漆 两层 |  | 施工准备、运料、过筛、填料干燥、表面清洗、配料、涂刷 | 100kg | 16.4 | 8.47 | 7.51 | 2.4912 | 9.5924 | 8.6904 | 3.6933 | 8.7211 | 2.0336 | 2.4055 | 70.0074 | 酚醛树脂2130 | kg | 1.06
| 031404006 | 020 | 9-1046 | 酚醛树脂漆 其它钢结构 底漆 增一层 |  | 施工准备、运料、过筛、填料干燥、表面清洗、配料、涂刷 | 100kg | 9.24 | 1.75 | 7.51 | 1.4036 | 5.4045 | 4.8963 | 2.0808 | 4.9136 | 0.42018 | 2.4055 | 40.0244 | 酚醛树脂2130 | kg | 0.49
| 031404006 | 021 | 9-1047 | 酚醛树脂漆 其它钢结构 中间漆 两层 |  | 施工准备、运料、过筛、填料干燥、表面清洗、配料、涂刷 | 100kg | 14.37 | 2.7 | 7.51 | 2.1828 | 8.405 | 7.6147 | 3.2361 | 7.6416 | 0.64827 | 2.4055 | 56.7139 | 酚醛树脂2130 | kg | 0.91
| 031404006 | 022 | 9-1048 | 酚醛树脂漆 其它钢结构 中间漆 增一层 |  | 施工准备、运料、过筛、填料干燥、表面清洗、配料、涂刷 | 100kg | 7.17 | 1.31 | 7.51 | 1.0891 | 4.1937 | 3.7994 | 1.6147 | 3.8128 | 0.31453 | 2.4055 | 33.2197 | 酚醛树脂2130 | kg | 0.42
| 031404006 | 023 | 9-1049 | 酚醛树脂漆 其它钢结构 面漆 两层 |  | 施工准备、运料、过筛、填料干燥、表面清洗、配料、涂刷 | 100kg | 11.94 | 1.84 | 7.51 | 1.8137 | 6.9837 | 6.327 | 2.6889 | 6.3494 | 0.44178 | 2.4055 | 48.2999 | 酚醛树脂2130 | kg | 1.12
| 031404006 | 024 | 9-1050 | 酚醛树脂漆 其它钢结构 面漆 增一层 |  | 施工准备、运料、过筛、填料干燥、表面清洗、配料、涂刷 | 100kg | 6.17 | 0.97 | 7.51 | 0.93722 | 3.6088 | 3.2695 | 1.3895 | 3.2811 | 0.2329 | 2.4055 | 29.7744 | 酚醛树脂2130 | kg | 0.54
| 031404006 | 025 | 9-1051 | 酚醛树脂漆 大型H型钢结构 底漆 两层 |  | 施工准备、运料、过筛、填料干燥、表面清洗、配料、涂刷 | 100kg | 8.96 | 4.63 | 2.82 | 1.361 | 5.2407 | 4.7479 | 2.0178 | 4.7647 | 1.1117 | 0.90325 | 36.557 | 酚醛树脂2130 | kg | 0.566
| 031404006 | 026 | 9-1052 | 酚醛树脂漆 大型H型钢结构 底漆 增一层 |  | 施工准备、运料、过筛、填料干燥、表面清洗、配料、涂刷 | 100kg | 4.82 | 0.97 | 2.82 | 0.73216 | 2.8192 | 2.5541 | 1.0855 | 2.5632 | 0.2329 | 0.90325 | 19.5003 | 酚醛树脂2130 | kg | 0.264
| 031404006 | 027 | 9-1053 | 酚醛树脂漆 大型H型钢结构 中间漆 两层 |  | 施工准备、运料、过筛、填料干燥、表面清洗、配料、涂刷 | 100kg | 7.76 | 1.34 | 2.82 | 1.1787 | 4.5388 | 4.112 | 1.7476 | 4.1266 | 0.32173 | 0.90325 | 28.8487 | 酚醛树脂2130 | kg | 0.524
| 031404006 | 028 | 9-1054 | 酚醛树脂漆 大型H型钢结构 中间漆 增一层 |  | 施工准备、运料、过筛、填料干燥、表面清洗、配料、涂刷 | 100kg | 3.94 | 0.66 | 2.82 | 0.59849 | 2.3045 | 2.0878 | 0.88729 | 2.0952 | 0.15847 | 0.90325 | 16.455 | 酚醛树脂2130 | kg | 0.24
| 031404006 | 029 | 9-1055 | 酚醛树脂漆 大型H型钢结构 面漆 两层 |  | 施工准备、运料、过筛、填料干燥、表面清洗、配料、涂刷 | 100kg | 6.45 | 0.99 | 2.82 | 0.97976 | 3.7726 | 3.4179 | 1.4525 | 3.43 | 0.2377 | 0.90325 | 24.4537 | 酚醛树脂2130 | kg | 0.61
| 031404006 | 030 | 9-1056 | 酚醛树脂漆 大型H型钢结构 面漆 增一层 |  | 施工准备、运料、过筛、填料干燥、表面清洗、配料、涂刷 | 100kg | 3.18 | 0.5 | 2.82 | 0.48304 | 1.86 | 1.6851 | 0.71614 | 1.691 | 0.12005 | 0.90325 | 13.9586 | 酚醛树脂2130 | kg | 0.29
七 |  |  |  | 氯磺化聚乙烯漆 | [6 empty] | 0 | 0 | 0 | 0 | 0 | 0 | 0 | 0
| 031404007 | 001 | 9-1057 | 氯磺化聚乙烯漆 设备 底漆 一遍 |  | 施工准备、运料、表面清洗、配料、涂刷 | 10m2 | 31.65 | 11.93 | 25.16 | 4.8076 | 18.5121 | 16.7713 | 7.1276 | 16.8307 | 2.8644 | 8.0587 | 143.7125 | 氯磺化聚乙烯底漆 | kg | 2.2
[19 empty] | 专用稀释剂 | kg | 0.54
| 031404007 | 002 | 9-1058 | 氯磺化聚乙烯漆 设备 中间漆 一遍 |  | 施工准备、运料、表面清洗、配料、涂刷 | 10m2 | 28.82 | 0.36 | 22.37 | 4.3778 | 16.8568 | 15.2717 | 6.4903 | 15.3258 | 0.086436 | 7.1651 | 117.1239 | 氯磺化聚乙烯中间漆 | kg | 2
[19 empty] | 专用稀释剂 | kg | 0.52
| 031404007 | 003 | 9-1059 | 氯磺化聚乙烯漆 设备 中间漆 增一遍 |  | 施工准备、运料、表面清洗、配料、涂刷 | 10m2 | 28.58 | 0.36 | 22.37 | 4.3413 | 16.7164 | 15.1445 | 6.4362 | 15.1982 | 0.086436 | 7.1651 | 116.3982 | 氯磺化聚乙烯中间漆 | kg | 1.7
[19 empty] | 专用稀释剂 | kg | 0.52
| 031404007 | 004 | 9-1060 | 氯磺化聚乙烯漆 设备 面漆 一遍 |  | 施工准备、运料、表面清洗、配料、涂刷 | 10m2 | 25.84 | 0.37 | 21.25 | 3.9251 | 15.1138 | 13.6926 | 5.8192 | 13.7411 | 0.088837 | 6.8064 | 106.647 | 氯磺化聚乙烯面漆 | kg | 1.7
[19 empty] | 专用稀释剂 | kg | 0.54
| 031404007 | 005 | 9-1061 | 氯磺化聚乙烯漆 管道 底漆 一遍 |  | 施工准备、运料、表面清洗、配料、涂刷 | 10m2 | 37.26 | 11.94 | 25.16 | 5.6598 | 21.7934 | 19.7441 | 8.391 | 19.814 | 2.8668 | 8.0587 | 160.6877 | 氯磺化聚乙烯底漆 | kg | 2.35
[19 empty] | 专用稀释剂 | kg | 0.55
| 031404007 | 006 | 9-1062 | 氯磺化聚乙烯漆 管道 中间漆 一遍 |  | 施工准备、运料、表面清洗、配料、涂刷 | 10m2 | 33.92 | 0.36 | 25.16 | 5.1524 | 19.8398 | 17.9742 | 7.6388 | 18.0378 | 0.086436 | 8.0587 | 136.2283 | 氯磺化聚乙烯中间漆 | kg | 2
[19 empty] | 专用稀释剂 | kg | 0.52
| 031404007 | 007 | 9-1063 | 氯磺化聚乙烯漆 管道 中间漆 增一遍 |  | 施工准备、运料、表面清洗、配料、涂刷 | 10m2 | 33.64 | 0.36 | 25.16 | 5.1099 | 19.676 | 17.8258 | 7.5757 | 17.8889 | 0.086436 | 8.0587 | 135.3816 | 氯磺化聚乙烯中间漆 | kg | 1.7
[19 empty] | 专用稀释剂 | kg | 0.52
| 031404007 | 008 | 9-1064 | 氯磺化聚乙烯漆 管道 面漆 一遍 |  | 施工准备、运料、表面清洗、配料、涂刷 | 10m2 | 30.38 | 0.37 | 25.16 | 4.6147 | 17.7693 | 16.0984 | 6.8416 | 16.1554 | 0.088837 | 8.0587 | 125.5369 | 氯磺化聚乙烯面漆 | kg | 1.7
[19 empty] | 专用稀释剂 | kg | 0.54
| 031404007 | 009 | 9-1065 | 氯磺化聚乙烯漆 一般钢结构 底漆 一遍 |  | 施工准备、运料、表面清洗、配料、涂刷 | 100kg | 22.57 | 6.95 | 0 | 3.4284 | 13.2012 | 11.9598 | 5.0828 | 12.0022 | 1.6687 | 0 | 76.8631 | 氯磺化聚乙烯底漆 | kg | 1.28
[19 empty] | 专用稀释剂 | kg | 0.31
| 031404007 | 010 | 9-1066 | 氯磺化聚乙烯漆 一般钢结构 中间漆 一遍 |  | 施工准备、运料、表面清洗、配料、涂刷 | 100kg | 20.3 | 0.21 | 0 | 3.0836 | 11.8735 | 10.757 | 4.5716 | 10.7951 | 0.050421 | 0 | 61.641 | 氯磺化聚乙烯中间漆 | kg | 1.16
[19 empty] | 专用稀释剂 | kg | 0.3
| 031404007 | 011 | 9-1067 | 氯磺化聚乙烯漆 一般钢结构 中间漆 增一遍 |  | 施工准备、运料、表面清洗、配料、涂刷 | 100kg | 20.18 | 0.21 | 0 | 3.0653 | 11.8033 | 10.6934 | 4.5445 | 10.7312 | 0.050421 | 0 | 61.2782 | 氯磺化聚乙烯中间漆 | kg | 0.99
[19 empty] | 专用稀释剂 | kg | 0.3
| 031404007 | 012 | 9-1068 | 氯磺化聚乙烯漆 一般钢结构 面漆 一遍 |  | 施工准备、运料、表面清洗、配料、涂刷 | 100kg | 18.03 | 0.21 | 0 | 2.7388 | 10.5457 | 9.5541 | 4.0604 | 9.5879 | 0.050421 | 0 | 54.7773 | 氯磺化聚乙烯面漆 | kg | 0.99
[19 empty] | 专用稀释剂 | kg | 0.31
| 031404007 | 013 | 9-1069 | 氯磺化聚乙烯漆 大型H型钢结构 底漆 一遍 |  | 施工准备、运料、表面清洗、配料、涂刷 | 100kg | 7.09 | 2.86 | 2.82 | 1.077 | 4.1469 | 3.757 | 1.5967 | 3.7703 | 0.68669 | 0.90325 | 28.7078 | 氯磺化聚乙烯底漆 | kg | 0.528
[19 empty] | 专用稀释剂 | kg | 0.13
| 031404007 | 014 | 9-1070 | 氯磺化聚乙烯漆 大型H型钢结构 中间漆 一遍 |  | 施工准备、运料、表面清洗、配料、涂刷 | 100kg | 6.41 | 0.08 | 2.82 | 0.97368 | 3.7492 | 3.3967 | 1.4435 | 3.4087 | 0.019208 | 0.90325 | 23.2042 | 氯磺化聚乙烯中间漆 | kg | 0.48
[19 empty] | 专用稀释剂 | kg | 0.124
| 031404007 | 015 | 9-1071 | 氯磺化聚乙烯漆 大型H型钢结构 中间漆 增一遍 |  | 施工准备、运料、表面清洗、配料、涂刷 | 100kg | 6.29 | 0.08 | 2.82 | 0.95545 | 3.679 | 3.3331 | 1.4165 | 3.3449 | 0.019208 | 0.90325 | 22.8414 | 氯磺化聚乙烯中间漆 | kg | 0.408
[19 empty] | 专用稀释剂 | kg | 0.124
| 031404007 | 016 | 9-1072 | 氯磺化聚乙烯漆 大型H型钢结构 面漆 一遍 |  | 施工准备、运料、表面清洗、配料、涂刷 | 100kg | 5.65 | 0.03 | 0 | 0.85823 | 3.3047 | 2.9939 | 1.2724 | 3.0045 | 0.007203 | 0 | 17.121 | 氯磺化聚乙烯面漆 | kg | 0.408
[19 empty] | 专用稀释剂 | kg | 0.038
| 031404007 | 017 | 9-1073 | 氯磺化聚乙烯漆 其它钢结构 底漆 一遍 |  | 施工准备、运料、表面清洗、配料、涂刷 | 100kg | 14.05 | 5.27 | 7.51 | 2.1342 | 8.2178 | 7.4451 | 3.1641 | 7.4715 | 1.2653 | 2.4055 | 58.9334 | 氯磺化聚乙烯底漆 | kg | 0.98
[19 empty] | 专用稀释剂 | kg | 0.24
| 031404007 | 018 | 9-1074 | 氯磺化聚乙烯漆 其它钢结构 中间漆 一遍 |  | 施工准备、运料、表面清洗、配料、涂刷 | 100kg | 12.62 | 0.16 | 7.51 | 1.917 | 7.3814 | 6.6873 | 2.842 | 6.711 | 0.038416 | 2.4055 | 48.2727 | 氯磺化聚乙烯中间漆 | kg | 0.88
[19 empty] | 专用稀释剂 | kg | 0.23
| 031404007 | 019 | 9-1075 | 氯磺化聚乙烯漆 其它钢结构 中间漆 增一遍 |  | 施工准备、运料、表面清洗、配料、涂刷 | 100kg | 12.58 | 0.16 | 7.51 | 1.9109 | 7.358 | 6.6661 | 2.833 | 6.6897 | 0.038416 | 2.4055 | 48.1517 | 氯磺化聚乙烯中间漆 | kg | 0.75
[19 empty] | 专用稀释剂 | kg | 0.23
| 031404007 | 020 | 9-1076 | 氯磺化聚乙烯漆 其它钢结构 面漆 一遍 |  | 施工准备、运料、表面清洗、配料、涂刷 | 100kg | 11.23 | 0.16 | 0 | 1.7058 | 6.5684 | 5.9508 | 2.529 | 5.9718 | 0.038416 | 0 | 34.1543 | 氯磺化聚乙烯面漆 | kg | 0.75
[19 empty] | 专用稀释剂 | kg | 0.24
八 |  |  |  | 过氯乙烯漆 | [6 empty] | 0 | 0 | 0 | 0 | 0 | 0 | 0 | 0
| 031404008 | 001 | 9-1077 | 过氯乙烯漆 设备 磷化底漆 一遍 |  | 施工准备、运料、表面清洗、刷涂 | 10m2 | 23.21 | 14.02 | 12.58 | 3.5256 | 13.5755 | 12.299 | 5.2269 | 12.3425 | 3.3662 | 4.0294 | 104.1751 | 磷化底漆 | kg | 1.32
| 031404008 | 002 | 9-1078 | 过氯乙烯漆 设备 喷底漆 两遍 |  | 施工准备、运料、表面清洗、喷涂 | 10m2 | 6.93 | 1.35 | 32.25 | 1.0527 | 4.0534 | 3.6722 | 1.5606 | 3.6852 | 0.32414 | 10.3297 | 65.2079 | 过氯乙烯底漆G06-4 | kg | 1.54
[19 empty] | 过氯乙烯漆稀释剂X3 | kg | 1.54
| 031404008 | 003 | 9-1079 | 过氯乙烯漆 设备 喷底漆 增一遍 |  | 施工准备、运料、表面清洗、喷涂 | 10m2 | 3.78 | 0.68 | 17.24 | 0.57418 | 2.2109 | 2.003 | 0.85126 | 2.0101 | 0.16327 | 5.522 | 35.0347 | 过氯乙烯底漆G06-4 | kg | 0.77
[19 empty] | 过氯乙烯漆稀释剂X3 | kg | 0.77
| 031404008 | 004 | 9-1080 | 过氯乙烯漆 设备 喷中间漆 两遍 |  | 施工准备、运料、表面清洗、喷涂 | 10m2 | 10.43 | 0 | 51.21 | 1.5843 | 6.1005 | 5.5269 | 2.3488 | 5.5464 | 0 | 16.4026 | 99.1495 | 过氯乙烯磁漆G52-1 | kg | 2.64
[19 empty] | 过氯乙烯漆稀释剂X3 | kg | 2.64
| 031404008 | 005 | 9-1081 | 过氯乙烯漆 设备 喷中间漆 增一遍 |  | 施工准备、运料、表面清洗、喷涂 | 10m2 | 5.25 | 0 | 26.19 | 0.79748 | 3.0707 | 2.782 | 1.1823 | 2.7918 | 0 | 8.3887 | 50.453 | 过氯乙烯磁漆G52-1 | kg | 1.32
[19 empty] | 过氯乙烯漆稀释剂X3 | kg | 1.32
| 031404008 | 006 | 9-1082 | 过氯乙烯漆 设备 喷面漆 两遍 |  | 施工准备、运料、表面清洗、喷涂 | 10m2 | 5.25 | 0 | 24.74 | 0.79748 | 3.0707 | 2.782 | 1.1823 | 2.7918 | 0 | 7.9242 | 48.5385 | 过氯乙烯漆稀释剂X3 | kg | 1.1
[19 empty] | 过氯乙烯清漆G52-2 | kg | 1.1
| 031404008 | 007 | 9-1083 | 过氯乙烯漆 设备 喷面漆 增一遍 |  | 施工准备、运料、表面清洗、喷涂 | 10m2 | 2.39 | 0 | 12.95 | 0.36304 | 1.3979 | 1.2665 | 0.53823 | 1.2709 | 0 | 4.1479 | 24.3245 | 过氯乙烯漆稀释剂X3 | kg | 0.55
[19 empty] | 过氯乙烯清漆G52-2 | kg | 0.55
| 031404008 | 008 | 9-1084 | 过氯乙烯漆 管道 磷化底漆 一遍 |  | 施工准备、运料、表面清洗、刷涂 | 10m2 | 26.08 | 14.21 | 0 | 3.9616 | 15.2542 | 13.8198 | 5.8732 | 13.8687 | 3.4118 | 0 | 96.4793 | 磷化底漆 | kg | 1.68
| 031404008 | 009 | 9-1085 | 过氯乙烯漆 管道 喷底漆 两遍 |  | 施工准备、运料、表面清洗、喷涂 | 10m2 | 8 | 0.05 | 34.67 | 1.2152 | 4.6792 | 4.2392 | 1.8016 | 4.2542 | 0.012005 | 11.1048 | 70.0262 | 过氯乙烯底漆G06-4 | kg | 1.96
[19 empty] | 过氯乙烯漆稀释剂X3 | kg | 1.96
| 031404008 | 010 | 9-1086 | 过氯乙烯漆 管道 喷底漆 增一遍 |  | 施工准备、运料、表面清洗、喷涂 | 10m2 | 4.18 | 0 | 17.34 | 0.63494 | 2.4449 | 2.215 | 0.94134 | 2.2228 | 0 | 5.554 | 35.533 | 过氯乙烯底漆G06-4 | kg | 0.98
[19 empty] | 过氯乙烯漆稀释剂X3 | kg | 0.98
| 031404008 | 011 | 9-1087 | 过氯乙烯漆 管道 喷中间漆 两遍 |  | 施工准备、运料、表面清洗、喷涂 | 10m2 | 12.18 | 0 | 53.45 | 1.8501 | 7.1241 | 6.4542 | 2.7429 | 6.477 | 0 | 17.12 | 107.3984 | 过氯乙烯磁漆G52-1 | kg | 3.64
[19 empty] | 过氯乙烯漆稀释剂X3 | kg | 3.64
| 031404008 | 012 | 9-1088 | 过氯乙烯漆 管道 喷中间漆 增一遍 |  | 施工准备、运料、表面清洗、喷涂 | 10m2 | 6.25 | 0 | 27.45 | 0.94937 | 3.6556 | 3.3119 | 1.4075 | 3.3236 | 0 | 8.7922 | 55.1402 | 过氯乙烯磁漆G52-1 | kg | 1.82
[19 empty] | 过氯乙烯漆稀释剂X3 | kg | 1.82
| 031404008 | 013 | 9-1089 | 过氯乙烯漆 管道 喷面漆 两遍 |  | 施工准备、运料、表面清洗、喷涂 | 10m2 | 6.25 | 0 | 26 | 0.94937 | 3.6556 | 3.3119 | 1.4075 | 3.3236 | 0 | 8.3278 | 53.2258 | 过氯乙烯清漆G52-2 | kg | 1.43
[19 empty] | 过氯乙烯漆稀释剂X3 | kg | 1.43
| 031404008 | 014 | 9-1090 | 过氯乙烯漆 管道 喷面漆 增一遍 |  | 施工准备、运料、表面清洗、喷涂 | 10m2 | 3.34 | 0 | 13 | 0.50735 | 1.9536 | 1.7699 | 0.75217 | 1.7761 | 0 | 4.1639 | 27.263 | 过氯乙烯清漆G52-2 | kg | 0.72
[19 empty] | 过氯乙烯漆稀释剂X3 | kg | 0.72
| 031404008 | 015 | 9-1091 | 过氯乙烯漆 一般钢结构 磷化底漆 一遍 |  | 施工准备、运料、表面清洗、刷涂 | 100kg | 13.34 | 8.15 | 0 | 2.0263 | 7.8026 | 7.0689 | 3.0042 | 7.0939 | 1.9568 | 0 | 50.4427 | 磷化底漆X06-1 | kg | 0.77
| 031404008 | 016 | 9-1092 | 过氯乙烯漆 一般钢结构 喷底漆 两遍 |  | 施工准备、运料、表面清洗、喷涂 | 100kg | 4.46 | 0.78 | 18.78 | 0.67747 | 2.6087 | 2.3634 | 1.0044 | 2.3717 | 0.18728 | 6.0152 | 39.2481 | 过氯乙烯底漆G06-4 | kg | 0.9
[19 empty] | 过氯乙烯漆稀释剂X3 | kg | 0.9
| 031404008 | 017 | 9-1093 | 过氯乙烯漆 一般钢结构 喷底漆 增一遍 |  | 施工准备、运料、表面清洗、喷涂 | 100kg | 2.07 | 0 | 8.67 | 0.31443 | 1.2107 | 1.0969 | 0.46616 | 1.1008 | 0 | 2.777 | 17.706 | 过氯乙烯底漆G06-4 | kg | 0.46
[19 empty] | 过氯乙烯漆稀释剂X3 | kg | 0.46
| 031404008 | 018 | 9-1094 | 过氯乙烯漆 一般钢结构 喷中间漆 两遍 |  | 施工准备、运料、表面清洗、喷涂 | 100kg | 6.17 | 0 | 26 | 0.93722 | 3.6088 | 3.2695 | 1.3895 | 3.2811 | 0 | 8.3278 | 52.9839 | 过氯乙烯磁漆G52-1 | kg | 1.53
[19 empty] | 过氯乙烯漆稀释剂X3 | kg | 1.53
| 031404008 | 019 | 9-1095 | 过氯乙烯漆 一般钢结构 喷中间漆 增一遍 |  | 施工准备、运料、表面清洗、喷涂 | 100kg | 3.07 | 0 | 13 | 0.46633 | 1.7956 | 1.6268 | 0.69136 | 1.6326 | 0 | 4.1639 | 26.4466 | 过氯乙烯磁漆G52-1 | kg | 0.77
[19 empty] | 过氯乙烯漆稀释剂X3 | kg | 0.77
| 031404008 | 020 | 9-1096 | 过氯乙烯漆 一般钢结构 喷面漆 两遍 |  | 施工准备、运料、表面清洗、喷涂 | 100kg | 3.07 | 0 | 13 | 0.46633 | 1.7956 | 1.6268 | 0.69136 | 1.6326 | 0 | 4.1639 | 26.4466 | 过氯乙烯清漆G52-2 | kg | 0.64
[19 empty] | 过氯乙烯漆稀释剂X3 | kg | 0.64
| 031404008 | 021 | 9-1097 | 过氯乙烯漆 一般钢结构 喷面漆 增一遍 |  | 施工准备、运料、表面清洗、喷涂 | 100kg | 1.71 | 0 | 7.22 | 0.25975 | 1.0002 | 0.90613 | 0.38509 | 0.90934 | 0 | 2.3126 | 14.7031 | 过氯乙烯清漆G52-2 | kg | 0.32
[19 empty] | 过氯乙烯漆稀释剂X3 | kg | 0.32
| 031404008 | 022 | 9-1098 | 过氯乙烯漆 其它钢结构 磷化底漆 一遍 |  | 施工准备、运料、表面清洗、刷涂 | 100kg | 9.91 | 6.17 | 7.51 | 1.5053 | 5.7964 | 5.2513 | 2.2317 | 5.2699 | 1.4814 | 2.4055 | 47.5315 | 磷化底漆X06-1 | kg | 0.58
| 031404008 | 023 | 9-1099 | 过氯乙烯漆 其它钢结构 喷底漆 两遍 |  | 施工准备、运料、表面清洗、喷涂 | 100kg | 3.42 | 0.6 | 26.29 | 0.5195 | 2.0004 | 1.8123 | 0.77018 | 1.8187 | 0.14406 | 8.4207 | 45.7957 | 过氯乙烯底漆G06-4 | kg | 0.68
[19 empty] | 过氯乙烯漆稀释剂X3 | kg | 0.68
| 031404008 | 024 | 9-1100 | 过氯乙烯漆 其它钢结构 喷底漆 增一遍 |  | 施工准备、运料、表面清洗、喷涂 | 100kg | 1.71 | 0 | 16.18 | 0.25975 | 1.0002 | 0.90613 | 0.38509 | 0.90934 | 0 | 5.1825 | 26.5329 | 过氯乙烯底漆G06-4 | kg | 0.34
[19 empty] | 过氯乙烯漆稀释剂X3 | kg | 0.34
| 031404008 | 025 | 9-1101 | 过氯乙烯漆 其它钢结构 喷中间漆 两遍 |  | 施工准备、运料、表面清洗、喷涂 | 100kg | 4.78 | 0 | 33.51 | 0.72608 | 2.7958 | 2.5329 | 1.0765 | 2.5419 | 0 | 10.7333 | 58.6964 | 过氯乙烯磁漆G52-1 | kg | 1.16
[19 empty] | 过氯乙烯漆稀释剂X3 | kg | 1.16
| 031404008 | 026 | 9-1102 | 过氯乙烯漆 其它钢结构 喷中间漆 增一遍 |  | 施工准备、运料、表面清洗、喷涂 | 100kg | 2.39 | 0 | 20.51 | 0.36304 | 1.3979 | 1.2665 | 0.53823 | 1.2709 | 0 | 6.5694 | 34.3059 | 过氯乙烯磁漆G52-1 | kg | 0.58
[19 empty] | 过氯乙烯漆稀释剂X3 | kg | 0.58
| 031404008 | 027 | 9-1103 | 过氯乙烯漆 其它钢结构 喷面漆 两遍 |  | 施工准备、运料、表面清洗、喷涂 | 100kg | 2.39 | 0 | 20.51 | 0.36304 | 1.3979 | 1.2665 | 0.53823 | 1.2709 | 0 | 6.5694 | 34.3059 | 过氯乙烯清漆G52-2 | kg | 0.48
[19 empty] | 过氯乙烯漆稀释剂X3 | kg | 0.48
| 031404008 | 028 | 9-1104 | 过氯乙烯漆 其它钢结构 喷面漆 增一遍 |  | 施工准备、运料、表面清洗、喷涂 | 100kg | 1.35 | 0 | 14.73 | 0.20506 | 0.78961 | 0.71537 | 0.30402 | 0.7179 | 0 | 4.718 | 23.53 | 过氯乙烯清漆G52-2 | kg | 0.24
[19 empty] | 过氯乙烯漆稀释剂X3 | kg | 0.24
| 031404008 | 029 | 9-1105 | 过氯乙烯漆 大型H型钢结构 磷化底漆 一遍 |  | 施工准备、运料、表面清洗、刷涂 | 100kg | 5.45 | 3.36 | 2.82 | 0.82786 | 3.1877 | 2.888 | 1.2273 | 2.8982 | 0.80674 | 0.90325 | 24.369 | 磷化底漆X06-1 | kg | 0.316
| 031404008 | 030 | 9-1106 | 过氯乙烯漆 大型H型钢结构 喷底漆 两遍 |  | 施工准备、运料、表面清洗、喷涂 | 100kg | 1.63 | 0.32 | 9.75 | 0.2476 | 0.95339 | 0.86374 | 0.36708 | 0.86679 | 0.076832 | 3.1229 | 18.1983 | 过氯乙烯底漆G06-4 | kg | 0.316
[19 empty] | 过氯乙烯漆稀释剂X3 | kg | 0.316
| 031404008 | 031 | 9-1107 | 过氯乙烯漆 大型H型钢结构 喷底漆 增一遍 |  | 施工准备、运料、表面清洗、喷涂 | 100kg | 0.88 | 0.16 | 6.28 | 0.13367 | 0.51471 | 0.46631 | 0.19818 | 0.46796 | 0.038416 | 2.0115 | 11.1507 | 过氯乙烯底漆G06-4 | kg | 0.184
[19 empty] | 过氯乙烯漆稀释剂X3 | kg | 0.184
| 031404008 | 032 | 9-1108 | 过氯乙烯漆 大型H型钢结构 喷中间漆 两遍 |  | 施工准备、运料、表面清洗、喷涂 | 100kg | 2.43 | 0 | 13.22 | 0.36912 | 1.4213 | 1.2877 | 0.54724 | 1.2922 | 0 | 4.2344 | 24.8019 | 过氯乙烯磁漆G52-1 | kg | 0.634
[19 empty] | 过氯乙烯漆稀释剂X3 | kg | 0.634
| 031404008 | 033 | 9-1109 | 过氯乙烯漆 大型H型钢结构 喷中间漆 增一遍 |  | 施工准备、运料、表面清洗、喷涂 | 100kg | 1.23 | 0 | 8.3 | 0.18684 | 0.71943 | 0.65178 | 0.277 | 0.65408 | 0 | 2.6585 | 14.6776 | 过氯乙烯磁漆G52-1 | kg | 0.316
[19 empty] | 过氯乙烯漆稀释剂X3 | kg | 0.316
| 031404008 | 034 | 9-1110 | 过氯乙烯漆 大型H型钢结构 喷面漆 两遍 |  | 施工准备、运料、表面清洗、喷涂 | 100kg | 1.23 | 0 | 8.02 | 0.18684 | 0.71943 | 0.65178 | 0.277 | 0.65408 | 0 | 2.5688 | 14.3079 | 过氯乙烯清漆G52-2 | kg | 0.264
[19 empty] | 过氯乙烯漆稀释剂X3 | kg | 0.264
| 031404008 | 035 | 9-1111 | 过氯乙烯漆 大型H型钢结构 喷面漆 增一遍 |  | 施工准备、运料、表面清洗、喷涂 | 100kg | 0.56 | 0 | 5.7 | 0.085064 | 0.32754 | 0.29674 | 0.12611 | 0.29779 | 0 | 1.8257 | 9.219 | 过氯乙烯清漆G52-2 | kg | 0.132
[19 empty] | 过氯乙烯漆稀释剂X3 | kg | 0.132
九 |  |  |  | 环氧银粉漆 | [6 empty] | 0 | 0 | 0 | 0 | 0 | 0 | 0 | 0
| 031404009 | 001 | 9-1112 | 环氧银粉漆 设备 面漆 两遍 |  | 施工准备、运料、表面清洗、配制、涂刷 | 10m2 | 22.29 | 0.51 | 15.66 | 3.3859 | 13.0374 | 11.8115 | 5.0197 | 11.8533 | 0.12245 | 5.0159 | 88.7061 | 环氧银粉漆 | kg | 3.29
[19 empty] | 专用稀释剂 | kg | 0.329
| 031404009 | 002 | 9-1113 | 环氧银粉漆 设备 面漆 增一遍 |  | 施工准备、运料、表面清洗、配制、涂刷 | 10m2 | 11.31 | 0.35 | 7.83 | 1.718 | 6.6152 | 5.9932 | 2.547 | 6.0144 | 0.084035 | 2.5079 | 44.9698 | 环氧银粉漆 | kg | 1.56
[19 empty] | 专用稀释剂 | kg | 0.156
| 031404009 | 003 | 9-1114 | 环氧银粉漆 管道 面漆 两遍 |  | 施工准备、运料、表面清洗、配制、涂刷 | 10m2 | 33.12 | 0.64 | 0 | 5.0309 | 19.3719 | 17.5503 | 7.4586 | 17.6124 | 0.15366 | 0 | 100.9378 | 环氧银粉漆 | kg | 4.24
[19 empty] | 专用稀释剂 | kg | 0.424
| 031404009 | 004 | 9-1115 | 环氧银粉漆 管道 面漆 增一遍 |  | 施工准备、运料、表面清洗、配制、涂刷 | 10m2 | 16.72 | 0.38 | 0 | 2.5398 | 9.7795 | 8.8599 | 3.7653 | 8.8913 | 0.091238 | 0 | 51.0271 | 环氧银粉漆 | kg | 2.02
[19 empty] | 专用稀释剂 | kg | 0.202
| 031404009 | 005 | 9-1116 | 环氧银粉漆 一般钢结构 面漆 两遍 |  | 施工准备、运料、表面清洗、配制、涂刷 | 100kg | 13.34 | 0.38 | 0 | 2.0263 | 7.8026 | 7.0689 | 3.0042 | 7.0939 | 0.091238 | 0 | 40.8071 | 环氧银粉漆 | kg | 1.93
[19 empty] | 专用稀释剂 | kg | 0.193
| 031404009 | 006 | 9-1117 | 环氧银粉漆 一般钢结构 面漆 增一遍 |  | 施工准备、运料、表面清洗、配制、涂刷 | 100kg | 6.49 | 0.29 | 0 | 0.98583 | 3.796 | 3.4391 | 1.4615 | 3.4512 | 0.069629 | 0 | 19.9833 | 环氧银粉漆 | kg | 0.92
[19 empty] | 专用稀释剂 | kg | 0.092
| 031404009 | 007 | 9-1118 | 环氧银粉漆 其它钢结构 面漆 两遍 |  | 施工准备、运料、表面清洗、配制、涂刷 | 100kg | 10.27 | 0.34 | 7.51 | 1.56 | 6.0069 | 5.4421 | 2.3128 | 5.4613 | 0.081634 | 2.4055 | 41.3902 | 环氧银粉漆 | kg | 1.46
[19 empty] | 专用稀释剂 | kg | 0.146
| 031404009 | 008 | 9-1119 | 环氧银粉漆 其它钢结构 面漆 增一遍 |  | 施工准备、运料、表面清洗、配制、涂刷 | 100kg | 5.14 | 0.25 | 7.51 | 0.78077 | 3.0064 | 2.7237 | 1.1575 | 2.7333 | 0.060025 | 2.4055 | 25.7672 | 环氧银粉漆 | kg | 0.7
[19 empty] | 专用稀释剂 | kg | 0.07
| 031404009 | 009 | 9-1120 | 环氧银粉漆 大型H型钢结构 面漆 两遍 |  | 施工准备、运料、表面清洗、配制、涂刷 | 100kg | 5.29 | 0.28 | 2.82 | 0.80355 | 3.0941 | 2.8032 | 1.1913 | 2.8131 | 0.067228 | 0.90325 | 20.0657 | 环氧银粉漆 | kg | 0.788
[19 empty] | 专用稀释剂 | kg | 0.079
| 031404009 | 010 | 9-1121 | 环氧银粉漆 大型H型钢结构 面漆 增一遍 |  | 施工准备、运料、表面清洗、配制、涂刷 | 100kg | 2.71 | 0.2 | 2.82 | 0.41165 | 1.5851 | 1.436 | 0.61029 | 1.4411 | 0.04802 | 0.90325 | 12.1654 | 环氧银粉漆 | kg | 0.374
[19 empty] | 专用稀释剂 | kg | 0.038
十 |  |  |  | KJ─130涂料 | [6 empty] | 0 | 0 | 0 | 0 | 0 | 0 | 0 | 0
| 031404010 | 001 | 9-1122 | KJ─130涂料 设备 底漆 一遍 |  | 施工准备、运料、表面清洗、配制、涂刷 | 10m2 | 18.15 | 18.75 | 8.95 | 2.757 | 10.6159 | 9.6177 | 4.0874 | 9.6517 | 4.5019 | 2.8667 | 89.9483 | KJ-130涂料A,B,C,D | kg | 1.2
| 031404010 | 002 | 9-1123 | KJ─130涂料 设备 底漆 增一遍 |  | 施工准备、运料、表面清洗、配制、涂刷 | 10m2 | 17.36 | 4.4 | 8.95 | 2.637 | 10.1539 | 9.1991 | 3.9095 | 9.2316 | 1.0564 | 2.8667 | 69.7641 | KJ-130涂料A,B,C,D | kg | 1.2
| 031404010 | 003 | 9-1124 | KJ─130涂料 设备 面漆 每一遍 |  | 施工准备、运料、表面清洗、配制、涂刷 | 10m2 | 13.3 | 2 | 8.11 | 2.0203 | 7.7792 | 7.0477 | 2.9952 | 7.0726 | 0.4802 | 2.5976 | 53.4027 | KJ-130涂料A,B,C,D | kg | 1.5
| 031404010 | 004 | 9-1125 | KJ─130涂料 管道 底漆 一遍 |  | 施工准备、运料、表面清洗、配制、涂刷 | 10m2 | 28.03 | 19.06 | 0 | 4.2578 | 16.3947 | 14.8531 | 6.3124 | 14.9057 | 4.5763 | 0 | 108.3899 | KJ-130涂料A,B,C,D | kg | 1.53
| 031404010 | 005 | 9-1126 | KJ─130涂料 管道 底漆 增一遍 |  | 施工准备、运料、表面清洗、配制、涂刷 | 10m2 | 26.99 | 5.09 | 0 | 4.0998 | 15.7865 | 14.302 | 6.0781 | 14.3526 | 1.2221 | 0 | 87.9211 | KJ-130涂料A,B,C,D | kg | 1.53
| 031404010 | 006 | 9-1127 | KJ─130涂料 管道 面漆 每一遍 |  | 施工准备、运料、表面清洗、配制、涂刷 | 10m2 | 19.79 | 2 | 0 | 3.0061 | 11.5752 | 10.4867 | 4.4567 | 10.5238 | 0.4802 | 0 | 62.3187 | KJ-130涂料A,B,C,D | kg | 1.94
| 031404010 | 007 | 9-1128 | KJ─130涂料 一般钢结构 底漆 一遍 |  | 施工准备、运料、表面清洗、配制、涂刷 | 100kg | 10.59 | 10.95 | 0 | 1.6086 | 6.1941 | 5.6116 | 2.3849 | 5.6315 | 2.6291 | 0 | 45.5998 | KJ-130涂料A,B,C,D | kg | 0.71
| 031404010 | 008 | 9-1129 | KJ─130涂料 一般钢结构 底漆 增一遍 |  | 施工准备、运料、表面清洗、配制、涂刷 | 100kg | 10.27 | 3.42 | 0 | 1.56 | 6.0069 | 5.4421 | 2.3128 | 5.4613 | 0.82114 | 0 | 35.2943 | KJ-130涂料A,B,C,D | kg | 0.71
| 031404010 | 009 | 9-1130 | KJ─130涂料 一般钢结构 面漆 每一遍 |  | 施工准备、运料、表面清洗、配制、涂刷 | 100kg | 7.88 | 1.2 | 0 | 1.197 | 4.609 | 4.1756 | 1.7746 | 4.1904 | 0.28812 | 0 | 25.3147 | KJ-130涂料A,B,C,D | kg | 0.92
| 031404010 | 010 | 9-1131 | KJ─130涂料 其它钢结构 底漆 一遍 |  | 施工准备、运料、表面清洗、配制、涂刷 | 100kg | 7.01 | 7.22 | 7.51 | 1.0648 | 4.1001 | 3.7146 | 1.5787 | 3.7277 | 1.7335 | 2.4055 | 40.0649 | KJ-130涂料A,B,C,D | kg | 0.469
| 031404010 | 011 | 9-1132 | KJ─130涂料 其它钢结构 底漆 增一遍 |  | 施工准备、运料、表面清洗、配制、涂刷 | 100kg | 6.77 | 2.26 | 7.51 | 1.0284 | 3.9598 | 3.5874 | 1.5246 | 3.6001 | 0.54263 | 2.4055 | 33.1884 | KJ-130涂料A,B,C,D | kg | 0.469
| 031404010 | 012 | 9-1133 | KJ─130涂料 其它钢结构 面漆 每一遍 |  | 施工准备、运料、表面清洗、配制、涂刷 | 100kg | 5.18 | 0.79 | 7.51 | 0.78684 | 3.0298 | 2.7449 | 1.1665 | 2.7546 | 0.18968 | 2.4055 | 26.5578 | KJ-130涂料A,B,C,D | kg | 0.607
| 031404010 | 013 | 9-1134 | KJ─130涂料 大型H型钢结构 底漆 一遍 |  | 施工准备、运料、表面清洗、配制、涂刷 | 100kg | 3.7 | 3.84 | 2.82 | 0.56203 | 2.1641 | 1.9606 | 0.83324 | 1.9676 | 0.92198 | 0.90325 | 19.6728 | KJ-130涂料A,B,C,D | kg | 0.249
| 031404010 | 014 | 9-1135 | KJ─130涂料 大型H型钢结构 底漆 增一遍 |  | 施工准备、运料、表面清洗、配制、涂刷 | 100kg | 3.58 | 1.2 | 2.82 | 0.5438 | 2.0939 | 1.897 | 0.80622 | 1.9038 | 0.28812 | 0.90325 | 16.0361 | KJ-130涂料A,B,C,D | kg | 0.249
| 031404010 | 015 | 9-1136 | KJ─130涂料 大型H型钢结构 面漆 每一遍 |  | 施工准备、运料、表面清洗、配制、涂刷 | 100kg | 2.75 | 0.42 | 2.82 | 0.41773 | 1.6085 | 1.4572 | 0.6193 | 1.4624 | 0.10084 | 0.90325 | 12.5592 | KJ-130涂料A,B,C,D | kg | 0.322
十一 |  |  |  | 红丹环氧防锈漆、环氧磁漆 | [6 empty] | 0 | 0 | 0 | 0 | 0 | 0 | 0 | 0
| 031404011 | 001 | 9-1137 | 红丹环氧防锈漆、环氧磁漆 设备 底漆 两遍 |  | 施工准备、运料、表面清洗、配制、涂刷 | 10m2 | 32.68 | 4.07 | 21.53 | 4.9641 | 19.1145 | 17.3171 | 7.3595 | 17.3784 | 0.97721 | 6.8961 | 132.287 | 红丹环氧防锈漆 | kg | 3.46
[19 empty] | 专用稀释剂 | kg | 0.346
| 031404011 | 002 | 9-1138 | 红丹环氧防锈漆、环氧磁漆 设备 底漆 增一遍 |  | 施工准备、运料、表面清洗、配制、涂刷 | 10m2 | 17.04 | 2.04 | 12.58 | 2.5884 | 9.9667 | 9.0295 | 3.8374 | 9.0615 | 0.4898 | 4.0294 | 70.6626 | 红丹环氧防锈漆 | kg | 1.7
[19 empty] | 专用稀释剂 | kg | 0.17
| 031404011 | 003 | 9-1139 | 红丹环氧防锈漆、环氧磁漆 设备 面漆 两遍 |  | 施工准备、运料、表面清洗、配制、涂刷 | 10m2 | 23.25 | 0 | 16.22 | 3.5317 | 13.5989 | 12.3202 | 5.2359 | 12.3638 | 0 | 5.1953 | 91.7157 | 环氧磁漆 | kg | 3.06
[19 empty] | 专用稀释剂 | kg | 0.306
| 031404011 | 004 | 9-1140 | 红丹环氧防锈漆、环氧磁漆 设备 面漆 增一遍 |  | 施工准备、运料、表面清洗、配制、涂刷 | 10m2 | 11.82 | 0 | 8.39 | 1.7955 | 6.9135 | 6.2634 | 2.6619 | 6.2856 | 0 | 2.6873 | 46.8172 | 环氧磁漆 | kg | 1.5
[19 empty] | 专用稀释剂 | kg | 0.15
| 031404011 | 005 | 9-1141 | 红丹环氧防锈漆、环氧磁漆 管道 底漆 两遍 |  | 施工准备、运料、表面清洗、配制、涂刷 | 10m2 | 47.93 | 4.07 | 0 | 7.2806 | 28.0343 | 25.3981 | 10.7938 | 25.488 | 0.97721 | 0 | 149.972 | 红丹环氧防锈漆 | kg | 3.97
[19 empty] | 专用稀释剂 | kg | 0.397
| 031404011 | 006 | 9-1142 | 红丹环氧防锈漆、环氧磁漆 管道 底漆 增一遍 |  | 施工准备、运料、表面清洗、配制、涂刷 | 10m2 | 23.25 | 2.04 | 0 | 3.5317 | 13.5989 | 12.3202 | 5.2359 | 12.3638 | 0.4898 | 0 | 72.8303 | 红丹环氧防锈漆 | kg | 2.07
[19 empty] | 专用稀释剂 | kg | 0.207
| 031404011 | 007 | 9-1143 | 红丹环氧防锈漆、环氧磁漆 管道 面漆 两遍 |  | 施工准备、运料、表面清洗、配制、涂刷 | 10m2 | 34.4 | 0 | 0 | 5.2254 | 20.1206 | 18.2286 | 7.7469 | 18.2931 | 0 | 0 | 104.0145 | 环氧磁漆 | kg | 3.95
[19 empty] | 专用稀释剂 | kg | 0.395
| 031404011 | 008 | 9-1144 | 红丹环氧防锈漆、环氧磁漆 管道 面漆 增一遍 |  | 施工准备、运料、表面清洗、配制、涂刷 | 10m2 | 16.36 | 0 | 0 | 2.4851 | 9.569 | 8.6692 | 3.6843 | 8.6999 | 0 | 0 | 49.4673 | 环氧磁漆 | kg | 1.88
[19 empty] | 专用稀释剂 | kg | 0.188
| 031404011 | 009 | 9-1145 | 红丹环氧防锈漆、环氧磁漆 一般钢结构 底漆 两遍 |  | 施工准备、运料、表面清洗、配制、涂刷 | 100kg | 18.79 | 2.62 | 0 | 2.8542 | 10.9903 | 9.9568 | 4.2315 | 9.9921 | 0.62906 | 0 | 60.0639 | 红丹环氧防锈漆 | kg | 2.05
[19 empty] | 专用稀释剂 | kg | 0.205
| 031404011 | 010 | 9-1146 | 红丹环氧防锈漆、环氧磁漆 一般钢结构 底漆 增一遍 |  | 施工准备、运料、表面清洗、配制、涂刷 | 100kg | 9.55 | 1.31 | 0 | 1.4506 | 5.5858 | 5.0605 | 2.1507 | 5.0785 | 0.31453 | 0 | 30.5006 | 红丹环氧防锈漆 | kg | 1.09
[19 empty] | 专用稀释剂 | kg | 0.109
| 031404011 | 011 | 9-1147 | 红丹环氧防锈漆、环氧磁漆 一般钢结构 面漆 两遍 |  | 施工准备、运料、表面清洗、配制、涂刷 | 100kg | 12.98 | 0 | 0 | 1.9717 | 7.592 | 6.8781 | 2.9231 | 6.9025 | 0 | 0 | 39.2473 | 环氧磁漆 | kg | 1.86
[19 empty] | 专用稀释剂 | kg | 0.186
| 031404011 | 012 | 9-1148 | 红丹环氧防锈漆、环氧磁漆 一般钢结构 面漆 增一遍 |  | 施工准备、运料、表面清洗、配制、涂刷 | 100kg | 6.85 | 0 | 0 | 1.0405 | 4.0066 | 3.6298 | 1.5426 | 3.6427 | 0 | 0 | 20.7122 | 环氧磁漆 | kg | 0.92
[19 empty] | 专用稀释剂 | kg | 0.92
| 031404011 | 013 | 9-1149 | 红丹环氧防锈漆、环氧磁漆 大型H型钢结构 底漆 两遍 |  | 施工准备、运料、表面清洗、配制、涂刷 | 100kg | 7.68 | 0.98 | 2.82 | 1.1666 | 4.492 | 4.0696 | 1.7295 | 4.084 | 0.2353 | 0.90325 | 28.1604 | 红丹环氧防锈漆 | kg | 0.83
[19 empty] | 专用稀释剂 | kg | 0.083
| 031404011 | 014 | 9-1150 | 红丹环氧防锈漆、环氧磁漆 大型H型钢结构 底漆 增一遍 |  | 施工准备、运料、表面清洗、配制、涂刷 | 100kg | 4.02 | 0.49 | 2.82 | 0.61064 | 2.3513 | 2.1302 | 0.9053 | 2.1377 | 0.11765 | 0.90325 | 16.4861 | 红丹环氧防锈漆 | kg | 0.408
[19 empty] | 专用稀释剂 | kg | 0.041
| 031404011 | 015 | 9-1151 | 红丹环氧防锈漆、环氧磁漆 大型H型钢结构 面漆 两遍 |  | 施工准备、运料、表面清洗、配制、涂刷 | 100kg | 5.45 | 0 | 2.82 | 0.82786 | 3.1877 | 2.888 | 1.2273 | 2.8982 | 0 | 0.90325 | 20.2023 | 环氧磁漆 | kg | 0.734
[19 empty] | 专用稀释剂 | kg | 0.073
| 031404011 | 016 | 9-1152 | 红丹环氧防锈漆、环氧磁漆 大型H型钢结构 面漆 增一遍 |  | 施工准备、运料、表面清洗、配制、涂刷 | 100kg | 2.79 | 0 | 2.82 | 0.4238 | 1.6319 | 1.4784 | 0.62831 | 1.4837 | 0 | 0.90325 | 12.1593 | 环氧磁漆 | kg | 0.36
[19 empty] | 专用稀释剂 | kg | 0.036
| 031404011 | 017 | 9-1153 | 红丹环氧防锈漆、环氧磁漆 其它钢结构 底漆 两遍 |  | 施工准备、运料、表面清洗、配制、涂刷 | 100kg | 14.37 | 1.97 | 7.51 | 2.1828 | 8.405 | 7.6147 | 3.2361 | 7.6416 | 0.473 | 2.4055 | 55.8087 | 红丹环氧防锈漆 | kg | 1.55
[19 empty] | 专用稀释剂 | kg | 0.155
| 031404011 | 018 | 9-1154 | 红丹环氧防锈漆、环氧磁漆 其它钢结构 底漆 增一遍 |  | 施工准备、运料、表面清洗、配制、涂刷 | 100kg | 7.52 | 1.02 | 7.51 | 1.1423 | 4.3984 | 3.9848 | 1.6935 | 3.999 | 0.2449 | 2.4055 | 33.9184 | 红丹环氧防锈漆 | kg | 0.75
[19 empty] | 专用稀释剂 | kg | 0.075
| 031404011 | 019 | 9-1155 | 红丹环氧防锈漆、环氧磁漆 其它钢结构 面漆 两遍 |  | 施工准备、运料、表面清洗、配制、涂刷 | 100kg | 9.91 | 0 | 7.51 | 1.5053 | 5.7964 | 5.2513 | 2.2317 | 5.2699 | 0 | 2.4055 | 39.8801 | 环氧磁漆 | kg | 1.35
[19 empty] | 专用稀释剂 | kg | 0.135
| 031404011 | 020 | 9-1156 | 红丹环氧防锈漆、环氧磁漆 其它钢结构 面漆 增一遍 |  | 施工准备、运料、表面清洗、配制、涂刷 | 100kg | 5.14 | 0 | 7.51 | 0.78077 | 3.0064 | 2.7237 | 1.1575 | 2.7333 | 0 | 2.4055 | 25.4571 | 环氧磁漆 | kg | 0.65
[19 empty] | 专用稀释剂 | kg | 0.065
十二 |  |  |  | 弹性聚氨酯漆 | [6 empty] | 0 | 0 | 0 | 0 | 0 | 0 | 0 | 0
| 031404012 | 001 | 9-1157 | 弹性聚氨酯漆 设备 底漆 两遍 |  | 施工准备、运料、表面清洗、配制、涂刷 | 10m2 | 52.39 | 13.82 | 21.53 | 7.958 | 30.6429 | 27.7615 | 11.7982 | 27.8597 | 3.3182 | 6.8961 | 203.9746 | 弹性聚氨酯底漆 | kg | 2.73
| 031404012 | 002 | 9-1158 | 弹性聚氨酯漆 设备 底漆 增一遍 |  | 施工准备、运料、表面清洗、配制、涂刷 | 10m2 | 23.25 | 6.56 | 10.9 | 3.5317 | 13.5989 | 12.3202 | 5.2359 | 12.3638 | 1.5751 | 3.4913 | 92.8268 | 弹性聚氨酯底漆 | kg | 1.37
| 031404012 | 003 | 9-1159 | 弹性聚氨酯漆 设备 中间漆 每一遍 |  | 施工准备、运料、表面清洗、配制、涂刷 | 10m2 | 19.51 | 12.92 | 9.23 | 2.9636 | 11.4114 | 10.3383 | 4.3937 | 10.3749 | 3.1021 | 2.9564 | 87.2004 | 弹性聚氨酯磁漆(甲组) | kg | 1.28
[19 empty] | 弹性聚氨酯磁漆(乙组) | kg | 0.13
| 031404012 | 004 | 9-1160 | 弹性聚氨酯漆 设备 面漆 每一遍 |  | 施工准备、运料、表面清洗、配制、涂刷 | 10m2 | 19.43 | 12.47 | 9.23 | 2.9514 | 11.3646 | 10.296 | 4.3756 | 10.3324 | 2.994 | 2.9564 | 86.4004 | 弹性聚氨酯磁漆(甲组) | kg | 1.26
[19 empty] | 弹性聚氨酯磁漆(乙组) | kg | 0.13
| 031404012 | 005 | 9-1161 | 弹性聚氨酯漆 管道 底漆 两遍 |  | 施工准备、运料、表面清洗、配制、涂刷 | 10m2 | 64.57 | 17.14 | 21.53 | 9.8082 | 37.767 | 34.2156 | 14.5412 | 34.3368 | 4.1153 | 6.8961 | 244.9201 | 弹性聚氨酯底漆 | kg | 3.49
| 031404012 | 006 | 9-1162 | 弹性聚氨酯漆 管道 底漆 增一遍 |  | 施工准备、运料、表面清洗、配制、涂刷 | 10m2 | 30.53 | 8.3 | 10.9 | 4.6375 | 17.857 | 16.1778 | 6.8754 | 16.2351 | 1.9928 | 3.4913 | 116.9969 | 弹性聚氨酯底漆 | kg | 1.75
| 031404012 | 007 | 9-1163 | 弹性聚氨酯漆 管道 中间漆 每一遍 |  | 施工准备、运料、表面清洗、配制、涂刷 | 10m2 | 27.03 | 16.35 | 9.23 | 4.1059 | 15.8098 | 14.3232 | 6.0872 | 14.3739 | 3.9256 | 2.9564 | 114.192 | 弹性聚氨酯磁漆(甲组) | kg | 1.63
[19 empty] | 弹性聚氨酯磁漆(乙组) | kg | 0.17
| 031404012 | 008 | 9-1164 | 弹性聚氨酯漆 管道 面漆 每一遍 |  | 施工准备、运料、表面清洗、配制、涂刷 | 10m2 | 27.03 | 15.67 | 9.23 | 4.1059 | 15.8098 | 14.3232 | 6.0872 | 14.3739 | 3.7624 | 2.9564 | 113.3487 | 弹性聚氨酯磁漆(甲组) | kg | 1.59
[19 empty] | 弹性聚氨酯磁漆(乙组) | kg | 0.17
| 031404012 | 009 | 9-1165 | 弹性聚氨酯漆 一般钢结构 底漆 两遍 |  | 施工准备、运料、表面清洗、配制、涂刷 | 100kg | 30.06 | 8.11 | 0 | 4.5661 | 17.5821 | 15.9288 | 6.7695 | 15.9852 | 1.9472 | 0 | 100.9489 | 弹性聚氨酯底漆 | kg | 1.58
| 031404012 | 010 | 9-1166 | 弹性聚氨酯漆 一般钢结构 底漆 增一遍 |  | 施工准备、运料、表面清洗、配制、涂刷 | 100kg | 13.34 | 3.84 | 0 | 2.0263 | 7.8026 | 7.0689 | 3.0042 | 7.0939 | 0.92198 | 0 | 45.0978 | 弹性聚氨酯底漆 | kg | 0.8
| 031404012 | 011 | 9-1167 | 弹性聚氨酯漆 一般钢结构 中间漆 每一遍 |  | 施工准备、运料、表面清洗、配制、涂刷 | 100kg | 11.27 | 7.54 | 0 | 1.7119 | 6.5918 | 5.972 | 2.538 | 5.9931 | 1.8104 | 0 | 43.4272 | 弹性聚氨酯磁漆(甲组) | kg | 0.75
[19 empty] | 弹性聚氨酯磁漆(乙组) | kg | 0.08
| 031404012 | 012 | 9-1168 | 弹性聚氨酯漆 一般钢结构 面漆 每一遍 |  | 施工准备、运料、表面清洗、配制、涂刷 | 100kg | 10.95 | 7.21 | 0 | 1.6633 | 6.4047 | 5.8024 | 2.4659 | 5.8229 | 1.7311 | 0 | 42.0504 | 弹性聚氨酯磁漆(甲组) | kg | 0.73
[19 empty] | 弹性聚氨酯磁漆(乙组) | kg | 0.08
| 031404012 | 013 | 9-1169 | 弹性聚氨酯漆 大型H型钢结构 底漆 两遍 |  | 施工准备、运料、表面清洗、配制、涂刷 | 100kg | 12.3 | 3.32 | 2.82 | 1.8684 | 7.1943 | 6.5178 | 2.77 | 6.5408 | 0.79713 | 0.90325 | 45.0316 | 弹性聚氨酯底漆 | kg | 0.656
| 031404012 | 014 | 9-1170 | 弹性聚氨酯漆 大型H型钢结构 底漆 增一遍 |  | 施工准备、运料、表面清洗、配制、涂刷 | 100kg | 5.45 | 1.57 | 2.82 | 0.82786 | 3.1877 | 2.888 | 1.2273 | 2.8982 | 0.37696 | 0.90325 | 22.1492 | 弹性聚氨酯底漆 | kg | 0.328
| 031404012 | 015 | 9-1171 | 弹性聚氨酯漆 大型H型钢结构 中间漆 每一遍 |  | 施工准备、运料、表面清洗、配制、涂刷 | 100kg | 4.54 | 3.1 | 2.82 | 0.68963 | 2.6554 | 2.4057 | 1.0224 | 2.4143 | 0.74431 | 0.90325 | 21.295 | 弹性聚氨酯磁漆(甲组) | kg | 0.308
[19 empty] | 弹性聚氨酯磁漆(乙组) | kg | 0.032
| 031404012 | 016 | 9-1172 | 弹性聚氨酯漆 大型H型钢结构 面漆 每一遍 |  | 施工准备、运料、表面清洗、配制、涂刷 | 100kg | 4.54 | 2.99 | 2.82 | 0.68963 | 2.6554 | 2.4057 | 1.0224 | 2.4143 | 0.7179 | 0.90325 | 21.1586 | 弹性聚氨酯磁漆(甲组) | kg | 0.302
[19 empty] | 弹性聚氨酯磁漆(乙组) | kg | 0.032
| 031404012 | 017 | 9-1173 | 弹性聚氨酯漆 其它钢结构 底漆 两遍 |  | 施工准备、运料、表面清洗、配制、涂刷 | 100kg | 22.57 | 6.16 | 7.51 | 3.4284 | 13.2012 | 11.9598 | 5.0828 | 12.0022 | 1.479 | 2.4055 | 85.7988 | 弹性聚氨酯底漆 | kg | 1.2
| 031404012 | 018 | 9-1174 | 弹性聚氨酯漆 其它钢结构 底漆 增一遍 |  | 施工准备、运料、表面清洗、配制、涂刷 | 100kg | 10.27 | 2.94 | 7.51 | 1.56 | 6.0069 | 5.4421 | 2.3128 | 5.4613 | 0.70589 | 2.4055 | 44.6145 | 弹性聚氨酯底漆 | kg | 0.6
| 031404012 | 019 | 9-1175 | 弹性聚氨酯漆 其它钢结构 中间漆 每一遍 |  | 施工准备、运料、表面清洗、配制、涂刷 | 100kg | 8.56 | 5.7 | 7.51 | 1.3003 | 5.0067 | 4.5359 | 1.9277 | 4.552 | 1.3686 | 2.4055 | 42.8667 | 弹性聚氨酯磁漆(甲组) | kg | 0.56
[19 empty] | 弹性聚氨酯磁漆(乙组) | kg | 0.06
| 031404012 | 020 | 9-1176 | 弹性聚氨酯漆 其它钢结构 面漆 每一遍 |  | 施工准备、运料、表面清洗、配制、涂刷 | 100kg | 8.56 | 5.5 | 7.51 | 1.3003 | 5.0067 | 4.5359 | 1.9277 | 4.552 | 1.3205 | 2.4055 | 42.6187 | 弹性聚氨酯磁漆(甲组) | kg | 0.55
[19 empty] | 弹性聚氨酯磁漆(乙组) | kg | 0.06
十三 |  |  |  | CTPU弹性聚氨酯涂料 | [6 empty] | 0 | 0 | 0 | 0 | 0 | 0 | 0 | 0
| 031404013 | 001 | 9-1177 | CTPU弹性聚氨酯涂料 储罐底板边缘板防腐防水 底胶 一遍 |  | 施工准备、运料、表面清洗、配制、涂刷（刷胶、衬布） | 10m2 | 18.99 | 1.31 | 0 | 2.8846 | 11.1073 | 10.0628 | 4.2765 | 10.0984 | 0.31453 | 0 | 59.0441 | CTPU弹性密封底胶(双组分) | kg | 1.8
[19 empty] | 专用稀释剂 | kg | 0.09
| 031404013 | 002 | 9-1178 | CTPU弹性聚氨酯涂料 储罐底板边缘板防腐防水 胶泥 两遍 |  | 施工准备、运料、表面清洗、配制、涂刷（刷胶、衬布） | 10m2 | 116.76 | 3.28 | 0 | 17.7358 | 68.2929 | 61.8711 | 26.2944 | 62.0902 | 0.78753 | 0 | 357.1119 | CTPU弹性密封胶泥(三组分) | kg | 71.145
| 031404013 | 003 | 9-1179 | CTPU弹性聚氨酯涂料 储罐底板边缘板防腐防水 中间密封层 一布一油 |  | 施工准备、运料、表面清洗、配制、涂刷（刷胶、衬布） | 10m2 | 37.42 | 1.97 | 0 | 5.6841 | 21.887 | 19.8289 | 8.427 | 19.8991 | 0.473 | 0 | 115.589 | CTPU弹性密封底胶(双组分) | kg | 1.913
[19 empty] | 专用稀释剂 | kg | 0.1
[19 empty] | 玻璃丝布δ0.2 | m2 | 12.5
| 031404013 | 004 | 9-1180 | CTPU弹性聚氨酯涂料 储罐底板边缘板防腐防水 面胶 两遍 |  | 施工准备、运料、表面清洗、配制、涂刷（刷胶、衬布） | 10m2 | 28.27 | 2.62 | 0 | 4.2942 | 16.5351 | 14.9803 | 6.3664 | 15.0333 | 0.62906 | 0 | 88.7284 | CTPU弹性密封面胶(双组分) | kg | 3.825
[19 empty] | 专用稀释剂 | kg | 0.19
| 031404013 | 005 | 9-1181 | CTPU弹性聚氨酯涂料 储罐底板边缘板防腐防水 镶贴橡胶腰线 |  | 施工准备、运料、下料、安装、固定 | m | 6.41 | 0.45 | 0 | 0.97368 | 3.7492 | 3.3967 | 1.4435 | 3.4087 | 0.10805 | 0 | 19.9398 | 软橡胶板 | m2 | 0.167
| 031404013 | 006 | 9-1182 | CTPU弹性聚氨酯涂料 储罐底板边缘板防腐防水 预制安装 混凝土台口线 |  | 混凝土块预制、养护、支拆模板、安装 | m3 | 338.54 | 407.67 | 0 | 51.4242 | 198.012 | 179.3923 | 76.2392 | 180.0274 | 97.8816 | 0 | 1529.1868
| 031404013 | 007 | 9-1183 | CTPU弹性聚氨酯涂料 储罐底板边缘板防腐防水 基础面平整 |  | 施工准备、运料、下料、安装、固定 | 10m2 | 15.88 | 6.5 | 0 | 2.4122 | 9.2882 | 8.4148 | 3.5762 | 8.4446 | 1.5607 | 0 | 56.0766 | CTPU弹性密封胶泥(三组分) | kg | 7.533
| 031404013 | 008 | 9-1184 | CTPU弹性聚氨酯涂料 储罐底板边缘板防腐防水 安装弹性过度缝 |  | 施工准备、运料、下料、安装、固定 | m | 18.99 | 9.15 | 0 | 2.8846 | 11.1073 | 10.0628 | 4.2765 | 10.0984 | 2.1969 | 0 | 68.7665 | CTPU弹性密封胶泥(三组分) | kg | 0.159
十四 |  |  |  | H87防腐涂料 | [6 empty] | 0 | 0 | 0 | 0 | 0 | 0 | 0 | 0
| 031404014 | 001 | 9-1185 | H87防腐涂料 管道 底漆 一遍 |  | 施工准备、运料、表面清洗、配制、喷涂 | 10m2 | 4.54 | 2.39 | 20.69 | 0.68963 | 2.6554 | 2.4057 | 1.0224 | 2.4143 | 0.57384 | 6.627 | 44.0083 | H87涂料 | kg | 1.21
[19 empty] | H87涂料稀释剂 | kg | 0.6
| 031404014 | 002 | 9-1186 | H87防腐涂料 管道 底漆 增一遍 |  | 施工准备、运料、表面清洗、配制、喷涂 | 10m2 | 4.38 | 2.39 | 20.69 | 0.66532 | 2.5619 | 2.321 | 0.98638 | 2.3292 | 0.57384 | 6.627 | 43.5245 | H87涂料 | kg | 1.2
[19 empty] | H87涂料稀释剂 | kg | 0.6
| 031404014 | 003 | 9-1187 | H87防腐涂料 管道 中间漆 两遍 |  | 施工准备、运料、表面清洗、配制、喷涂 | 10m2 | 12.5 | 0.72 | 63.8 | 1.8987 | 7.3113 | 6.6238 | 2.815 | 6.6472 | 0.17287 | 20.4351 | 122.924 | H87涂料 | kg | 4.05
[19 empty] | H87涂料稀释剂 | kg | 2.02
| 031404014 | 004 | 9-1188 | H87防腐涂料 管道 中间漆 增一遍 |  | 施工准备、运料、表面清洗、配制、喷涂 | 10m2 | 5.89 | 0.72 | 31.04 | 0.89469 | 3.4451 | 3.1211 | 1.3264 | 3.1322 | 0.17287 | 9.9421 | 59.6844 | H87涂料 | kg | 2
[19 empty] | H87涂料稀释剂 | kg | 1
| 031404014 | 005 | 9-1189 | H87防腐涂料 管道 面漆 两遍 |  | 施工准备、运料、表面清洗、配制、喷涂 | 10m2 | 5.89 | 0.72 | 31.04 | 0.89469 | 3.4451 | 3.1211 | 1.3264 | 3.1322 | 0.17287 | 9.9421 | 59.6844 | H87涂料 | kg | 2.49
[19 empty] | H87涂料稀释剂 | kg | 1.2
十五 |  |  |  | H8701防腐涂料 | [6 empty] | 0 | 0 | 0 | 0 | 0 | 0 | 0 | 0
| 031404015 | 001 | 9-1190 | H8701防腐涂料 管道 底漆 两遍 |  | 施工准备、运料、表面清洗、配制、喷涂 | 10m2 | 8 | 4.78 | 41.38 | 1.2152 | 4.6792 | 4.2392 | 1.8016 | 4.2542 | 1.1477 | 13.254 | 84.7511 | H8701涂料 | kg | 2.42
[19 empty] | H8701涂料稀释剂 | kg | 1.2
| 031404015 | 002 | 9-1191 | H8701防腐涂料 管道 中间漆 两遍 |  | 施工准备、运料、表面清洗、配制、喷涂 | 10m2 | 12.5 | 1.08 | 61.84 | 1.8987 | 7.3113 | 6.6238 | 2.815 | 6.6472 | 0.25931 | 19.8074 | 120.7826 | H8701涂料 | kg | 4
[19 empty] | H8701涂料稀释剂 | kg | 2
| 031404015 | 003 | 9-1192 | H8701防腐涂料 管道 面漆 两遍 |  | 施工准备、运料、表面清洗、配制、喷涂 | 10m2 | 5.89 | 1.08 | 28.8 | 0.89469 | 3.4451 | 3.1211 | 1.3264 | 3.1322 | 0.25931 | 9.2246 | 57.1734 | H8701涂料 | kg | 2.4
[19 empty] | H8701涂料稀释剂 | kg | 1.2
十六 |  |  |  | 硅酸锌防腐蚀涂料 | [6 empty] | 0 | 0 | 0 | 0 | 0 | 0 | 0 | 0
| 031404016 | 001 | 9-1193 | 硅酸锌防腐蚀涂料 管道 底漆 两遍 |  | 施工准备、运料、表面清洗、配制、喷涂 | 10m2 | 25.4 | 2.39 | 41.38 | 3.8583 | 14.8565 | 13.4595 | 5.7201 | 13.5071 | 0.57384 | 13.254 | 134.3992 | 硅酸锌涂料 | kg | 4.62
[19 empty] | 专用稀释剂 | kg | 0.46
| 031404016 | 002 | 9-1194 | 硅酸锌防腐蚀涂料 管道 中间漆 两遍 |  | 施工准备、运料、表面清洗、配制、喷涂 | 10m2 | 21.3 | 0.72 | 62.07 | 3.2355 | 12.4584 | 11.2869 | 4.7968 | 11.3268 | 0.17287 | 19.881 | 147.2482 | 硅酸锌涂料 | kg | 4.02
[19 empty] | 专用稀释剂 | kg | 0.4
| 031404016 | 003 | 9-1195 | 硅酸锌防腐蚀涂料 管道 中间漆 增一遍 |  | 施工准备、运料、表面清洗、配制、喷涂 | 10m2 | 10.43 | 0.72 | 32.76 | 1.5843 | 6.1005 | 5.5269 | 2.3488 | 5.5464 | 0.17287 | 10.493 | 75.6828 | 硅酸锌涂料 | kg | 1.8
[19 empty] | 专用稀释剂 | kg | 0.18
| 031404016 | 004 | 9-1196 | 硅酸锌防腐蚀涂料 管道 面漆 两遍 |  | 施工准备、运料、表面清洗、配制、喷涂 | 10m2 | 20.18 | 0.72 | 36.63 | 3.0653 | 11.8033 | 10.6934 | 4.5445 | 10.7312 | 0.17287 | 11.7326 | 110.2732 | 硅酸锌涂料 | kg | 3.46
[19 empty] | 专用稀释剂 | kg | 0.346
| 031404016 | 005 | 9-1197 | 硅酸锌防腐蚀涂料 管道 面漆 增一遍 |  | 施工准备、运料、表面清洗、配制、喷涂 | 10m2 | 9.51 | 0.72 | 18.31 | 1.4446 | 5.5624 | 5.0393 | 2.1417 | 5.0572 | 0.17287 | 5.8647 | 53.8227 | 硅酸锌涂料 | kg | 1.7
[19 empty] | 专用稀释剂 | kg | 0.17
十七 |  |  |  | NSJ特种防腐涂料 | [6 empty] | 0 | 0 | 0 | 0 | 0 | 0 | 0 | 0
| 031404017 | 001 | 9-1198 | NSJ特种防腐涂料 设备 底漆 两遍 |  | 施工准备、运料、表面清洗、配制、涂刷 | 10m2 | 31.49 | 2.27 | 20.13 | 4.7833 | 18.4185 | 16.6866 | 7.0915 | 16.7456 | 0.54503 | 6.4476 | 124.6082 | NSJ特种防腐涂料 | kg | 4.36
[19 empty] | NSJ稀释剂 | kg | 0.5
| 031404017 | 002 | 9-1199 | NSJ特种防腐涂料 设备 底漆 一遍 |  | 施工准备、运料、表面清洗、配制、涂刷 | 10m2 | 18.43 | 1.93 | 10.07 | 2.7995 | 10.7797 | 9.7661 | 4.1504 | 9.8006 | 0.46339 | 3.2254 | 71.4152 | NSJ特种防腐涂料 | kg | 2.23
[19 empty] | NSJ稀释剂 | kg | 0.25
| 031404017 | 003 | 9-1200 | NSJ特种防腐涂料 设备 面漆 两遍 |  | 施工准备、运料、表面清洗、配制、涂刷 | 10m2 | 29.78 | 1.82 | 20.13 | 4.5236 | 17.4183 | 15.7804 | 6.7065 | 15.8363 | 0.43698 | 6.4476 | 118.8797 | NSJ特种防腐涂料 | kg | 4.06
[19 empty] | NSJ稀释剂 | kg | 0.5
| 031404017 | 004 | 9-1201 | NSJ特种防腐涂料 设备 面漆 一遍 |  | 施工准备、运料、表面清洗、配制、涂刷 | 10m2 | 16.28 | 1.48 | 10.07 | 2.4729 | 9.5222 | 8.6268 | 3.6663 | 8.6573 | 0.35535 | 3.2254 | 64.3562 | NSJ特种防腐涂料 | kg | 2.1
[19 empty] | NSJ稀释剂 | kg | 0.25
十八 |  |  |  | NSJ─Ⅱ特种涂料 | [6 empty] | 0 | 0 | 0 | 0 | 0 | 0 | 0 | 0
| 031404018 | 001 | 9-1202 | NSJ─Ⅱ特种涂料 管道 底漆 一遍 |  | 施工准备、运料、表面清洗、配制、涂刷 | 10m2 | 18.43 | 1.93 | 10.07 | 2.7995 | 10.7797 | 9.7661 | 4.1504 | 9.8006 | 0.46339 | 3.2254 | 71.4152 | NSJ-Ⅱ特种涂料 | kg | 1.55
[19 empty] | NSJ-Ⅱ稀释剂 | kg | 0.16
| 031404018 | 002 | 9-1203 | NSJ─Ⅱ特种涂料 管道 中间漆 两遍 |  | 施工准备、运料、表面清洗、配制、涂刷 | 10m2 | 32.68 | 2.27 | 20.13 | 4.9641 | 19.1145 | 17.3171 | 7.3595 | 17.3784 | 0.54503 | 6.4476 | 128.2064 | NSJ-Ⅱ特种涂料 | kg | 3.1
[19 empty] | NSJ-Ⅱ稀释剂 | kg | 0.31
| 031404018 | 003 | 9-1204 | NSJ─Ⅱ特种涂料 管道 面漆 一遍 |  | 施工准备、运料、表面清洗、配制、涂刷 | 10m2 | 14.97 | 1.48 | 10.07 | 2.2739 | 8.756 | 7.9326 | 3.3712 | 7.9607 | 0.35535 | 3.2254 | 60.3952 | NSJ-Ⅱ特种涂料 | kg | 1.55
[19 empty] | NSJ-Ⅱ稀释剂 | kg | 0.16
十九 |  |  |  | 特种氰凝PA型涂料 | [6 empty] | 0 | 0 | 0 | 0 | 0 | 0 | 0 | 0
| 031404019 | 001 | 9-1205 | 特种氰凝PA型涂料 设备 一遍PA型涂料 |  | 施工准备、运料、表面清洗、配制、涂刷 | 10m2 | 14.85 | 0.08 | 7.27 | 2.2557 | 8.6858 | 7.869 | 3.3442 | 7.8969 | 0.019208 | 2.3286 | 54.5994 | 特种氰凝PA型涂料 | kg | 2
[19 empty] | 特种氰凝PA型涂料稀释剂 | kg | 0.2
| 031404019 | 002 | 9-1206 | 特种氰凝PA型涂料 设备 每增一遍 |  | 施工准备、运料、表面清洗、配制、涂刷 | 10m2 | 12.58 | 0.07 | 7.27 | 1.9109 | 7.358 | 6.6661 | 2.833 | 6.6897 | 0.016807 | 2.3286 | 47.7232 | 特种氰凝PA型涂料 | kg | 1.8
[19 empty] | 特种氰凝PA型涂料稀释剂 | kg | 0.18
| 031404019 | 003 | 9-1207 | 特种氰凝PA型涂料 管道 一遍 |  | 施工准备、运料、表面清洗、配制、涂刷 | 10m2 | 8.24 | 0.1 | 5.59 | 1.2517 | 4.8196 | 4.3664 | 1.8556 | 4.3818 | 0.02401 | 1.7905 | 32.4196 | 特种氰凝PA型涂料 | kg | 2.2
[19 empty] | 特种氰凝PA型涂料稀释剂 | kg | 0.22
| 031404019 | 004 | 9-1208 | 特种氰凝PA型涂料 管道 每增一遍 |  | 施工准备、运料、表面清洗、配制、涂刷 | 10m2 | 7.4 | 0.08 | 5.59 | 1.1241 | 4.3283 | 3.9213 | 1.6665 | 3.9351 | 0.019208 | 1.7905 | 29.8549 | 特种氰凝PA型涂料 | kg | 2
[19 empty] | 特种氰凝PA型涂料稀释剂 | kg | 0.2
| 031404019 | 005 | 9-1209 | 特种氰凝PA型涂料 一般钢结构 一遍 |  | 施工准备、运料、表面清洗、配制、涂刷 | 100kg | 9.24 | 0.05 | 0 | 1.4036 | 5.4045 | 4.8963 | 2.0808 | 4.9136 | 0.012005 | 0 | 28.0008 | 特种氰凝PA型涂料 | kg | 1.46
[19 empty] | 特种氰凝PA型涂料稀释剂 | kg | 0.15
| 031404019 | 006 | 9-1210 | 特种氰凝PA型涂料 一般钢结构 每增一遍 |  | 施工准备、运料、表面清洗、配制、涂刷 | 100kg | 8.12 | 0.05 | 0 | 1.2334 | 4.7494 | 4.3028 | 1.8286 | 4.318 | 0.012005 | 0 | 24.6143 | 特种氰凝PA型涂料 | kg | 1.28
[19 empty] | 特种氰凝PA型涂料稀释剂 | kg | 0.13
二十 |  |  |  | 通用型仿瓷涂料 | [6 empty] | 0 | 0 | 0 | 0 | 0 | 0 | 0 | 0
| 031404020 | 001 | 9-1211 | 通用型仿瓷涂料 设备 底漆 一遍 |  | 施工准备、运料、表面清洗、配制、涂刷 | 10m2 | 35.23 | 0 | 22.37 | 5.3514 | 20.606 | 18.6684 | 7.9338 | 18.7345 | 0 | 7.1651 | 136.0592 | 仿瓷涂料 | kg | 2
[19 empty] | 固化剂 | kg | 1
| 031404020 | 002 | 9-1212 | 通用型仿瓷涂料 设备 中间漆 一遍 |  | 施工准备、运料、表面清洗、配制、涂刷 | 10m2 | 31.09 | 0 | 25.16 | 4.7226 | 18.1845 | 16.4746 | 7.0015 | 16.5329 | 0 | 8.0587 | 127.2248 | 仿瓷涂料 | kg | 1.9
[19 empty] | 固化剂 | kg | 0.95
| 031404020 | 003 | 9-1213 | 通用型仿瓷涂料 设备 面漆 一遍 |  | 施工准备、运料、表面清洗、配制、涂刷 | 10m2 | 30.41 | 0 | 22.37 | 4.6193 | 17.7868 | 16.1143 | 6.8483 | 16.1713 | 0 | 7.1651 | 121.4851 | 仿瓷涂料 | kg | 1.8
[19 empty] | 固化剂 | kg | 0.9
| 031404020 | 004 | 9-1214 | 通用型仿瓷涂料 管道 底漆 一遍 |  | 施工准备、运料、表面清洗、配制、涂刷 | 10m2 | 40.29 | 0 | 25.16 | 6.1201 | 23.5656 | 21.3497 | 9.0733 | 21.4253 | 0 | 8.0587 | 155.0427 | 仿瓷涂料 | kg | 2.2
[19 empty] | 固化剂 | kg | 1.1
| 031404020 | 005 | 9-1215 | 通用型仿瓷涂料 管道 中间漆 一遍 |  | 施工准备、运料、表面清洗、配制、涂刷 | 10m2 | 33.84 | 0 | 25.16 | 5.1403 | 19.793 | 17.9318 | 7.6208 | 17.9953 | 0 | 8.0587 | 135.5399 | 仿瓷涂料 | kg | 1.9
[19 empty] | 固化剂 | kg | 0.95
| 031404020 | 006 | 9-1216 | 通用型仿瓷涂料 管道 面漆 一遍 |  | 施工准备、运料、表面清洗、配制、涂刷 | 10m2 | 32.76 | 0 | 22.37 | 4.9762 | 19.1613 | 17.3595 | 7.3776 | 17.421 | 0 | 7.1651 | 128.5907 | 仿瓷涂料 | kg | 1.9
[19 empty] | 固化剂 | kg | 0.95
二十一 |  |  |  | TO树脂漆涂料 | [6 empty] | 0 | 0 | 0 | 0 | 0 | 0 | 0 | 0
| 031404021 | 001 | 9-1217 | TO树脂漆涂料 设备 底漆 第一遍 |  | 施工准备、运料、表面清洗、配制、涂刷 | 10m2 | 18.07 | 1.88 | 2.46 | 2.7448 | 10.5691 | 9.5753 | 4.0694 | 9.6092 | 0.45139 | 0.78794 | 60.2172 | TO树脂底漆 | kg | 1.65
[19 empty] | TO固化剂 | kg | 0.17
| 031404021 | 002 | 9-1218 | TO树脂漆涂料 设备 底漆 第二遍 |  | 施工准备、运料、表面清洗、配制、涂刷 | 10m2 | 17.36 | 1.68 | 1.48 | 2.637 | 10.1539 | 9.1991 | 3.9095 | 9.2316 | 0.40337 | 0.47404 | 56.5284 | TO树脂底漆 | kg | 1.45
[19 empty] | TO固化剂 | kg | 0.15
| 031404021 | 003 | 9-1219 | TO树脂漆涂料 设备 面漆 第一遍 |  | 施工准备、运料、表面清洗、配制、涂刷 | 10m2 | 17.36 | 1.68 | 1.48 | 2.637 | 10.1539 | 9.1991 | 3.9095 | 9.2316 | 0.40337 | 0.47404 | 56.5284 | TO树脂面漆 | kg | 1.45
[19 empty] | TO固化剂 | kg | 0.15
| 031404021 | 004 | 9-1220 | TO树脂漆涂料 设备 面漆 第二遍 |  | 施工准备、运料、表面清洗、配制、涂刷 | 10m2 | 17.2 | 1.68 | 1.48 | 2.6127 | 10.0603 | 9.1143 | 3.8734 | 9.1465 | 0.40337 | 0.47404 | 56.0446 | TO树脂面漆 | kg | 1.45
[19 empty] | TO固化剂 | kg | 0.15
| 031404021 | 005 | 9-1221 | TO树脂漆涂料 管道 底漆 第一遍 |  | 施工准备、运料、表面清洗、配制、涂刷 | 10m2 | 20.14 | 2.04 | 2.46 | 3.0593 | 11.7799 | 10.6722 | 4.5355 | 10.71 | 0.4898 | 0.78794 | 66.6746 | TO树脂底漆 | kg | 1.8
[19 empty] | TO固化剂 | kg | 0.18
| 031404021 | 006 | 9-1222 | TO树脂漆涂料 管道 底漆 第二遍 |  | 施工准备、运料、表面清洗、配制、涂刷 | 10m2 | 18.07 | 1.71 | 1.48 | 2.7448 | 10.5691 | 9.5753 | 4.0694 | 9.6092 | 0.41057 | 0.47404 | 58.7124 | TO树脂底漆 | kg | 1.5
[19 empty] | TO固化剂 | kg | 0.15
| 031404021 | 007 | 9-1223 | TO树脂漆涂料 管道 面漆 第一遍 |  | 施工准备、运料、表面清洗、配制、涂刷 | 10m2 | 18.07 | 1.71 | 1.48 | 2.7448 | 10.5691 | 9.5753 | 4.0694 | 9.6092 | 0.41057 | 0.47404 | 58.7124 | TO树脂面漆 | kg | 1.5
[19 empty] | TO固化剂 | kg | 0.15
| 031404021 | 008 | 9-1224 | TO树脂漆涂料 管道 面漆 第二遍 |  | 施工准备、运料、表面清洗、配制、涂刷 | 10m2 | 17.83 | 1.71 | 1.48 | 2.7084 | 10.4288 | 9.4481 | 4.0153 | 9.4816 | 0.41057 | 0.47404 | 57.9868 | TO树脂面漆 | kg | 1.5
[19 empty] | TO固化剂 | kg | 0.15
| 031404021 | 009 | 9-1225 | TO树脂漆涂料 一般钢结构 底漆 第一遍 |  | 施工准备、运料、表面清洗、配制、涂刷 | 100kg | 10.27 | 1.1 | 1.48 | 1.56 | 6.0069 | 5.4421 | 2.3128 | 5.4613 | 0.26411 | 0.47404 | 34.3713 | TO树脂底漆 | kg | 1
[19 empty] | TO固化剂 | kg | 0.1
| 031404021 | 010 | 9-1226 | TO树脂漆涂料 一般钢结构 底漆 第二遍 |  | 施工准备、运料、表面清洗、配制、涂刷 | 100kg | 9.91 | 1 | 0.49 | 1.5053 | 5.7964 | 5.2513 | 2.2317 | 5.2699 | 0.2401 | 0.15695 | 31.8517 | TO树脂底漆 | kg | 0.86
[19 empty] | TO固化剂 | kg | 0.09
| 031404021 | 011 | 9-1227 | TO树脂漆涂料 一般钢结构 面漆 第一遍 |  | 施工准备、运料、表面清洗、配制、涂刷 | 100kg | 9.91 | 1 | 0.49 | 1.5053 | 5.7964 | 5.2513 | 2.2317 | 5.2699 | 0.2401 | 0.15695 | 31.8517 | TO树脂底漆 | kg | 0.86
[19 empty] | TO固化剂 | kg | 0.09
| 031404021 | 012 | 9-1228 | TO树脂漆涂料 一般钢结构 面漆 第二遍 |  | 施工准备、运料、表面清洗、配制、涂刷 | 100kg | 9.91 | 1 | 0.49 | 1.5053 | 5.7964 | 5.2513 | 2.2317 | 5.2699 | 0.2401 | 0.15695 | 31.8517 | TO树脂面漆 | kg | 0.86
[19 empty] | TO固化剂 | kg | 0.09
| 031404021 | 013 | 9-1229 | TO树脂漆涂料 大型H型钢结构 底漆 第一遍 |  | 施工准备、运料、表面清洗、配制、涂刷 | 100kg | 4.22 | 0.45 | 3.41 | 0.64102 | 2.4683 | 2.2362 | 0.95034 | 2.2441 | 0.10805 | 1.0922 | 17.8202 | TO树脂底漆 | kg | 0.396
[19 empty] | TO固化剂 | kg | 0.04
| 031404021 | 014 | 9-1230 | TO树脂漆涂料 大型H型钢结构 底漆 第二遍 |  | 施工准备、运料、表面清洗、配制、涂刷 | 100kg | 4.06 | 0.4 | 3.21 | 0.61671 | 2.3747 | 2.1514 | 0.91431 | 2.159 | 0.09604 | 1.0282 | 17.0103 | TO树脂底漆 | kg | 0.348
[19 empty] | TO固化剂 | kg | 0.036
| 031404021 | 015 | 9-1231 | TO树脂漆涂料 大型H型钢结构 面漆 第一遍 |  | 施工准备、运料、表面清洗、配制、涂刷 | 100kg | 4.06 | 0.4 | 3.21 | 0.61671 | 2.3747 | 2.1514 | 0.91431 | 2.159 | 0.09604 | 1.0282 | 17.0103 | TO树脂面漆 | kg | 0.348
[19 empty] | TO固化剂 | kg | 0.036
| 031404021 | 016 | 9-1232 | TO树脂漆涂料 大型H型钢结构 面漆 第二遍 |  | 施工准备、运料、表面清洗、配制、涂刷 | 100kg | 4.06 | 0.4 | 3.21 | 0.61671 | 2.3747 | 2.1514 | 0.91431 | 2.159 | 0.09604 | 1.0282 | 17.0103 | TO树脂面漆 | kg | 0.348
[19 empty] | TO固化剂 | kg | 0.036
| 031404021 | 017 | 9-1233 | TO树脂漆涂料 其它钢结构 底漆 第一遍 |  | 施工准备、运料、表面清洗、配制、涂刷 | 100kg | 7.84 | 0.88 | 8.98 | 1.1909 | 4.5856 | 4.1544 | 1.7656 | 4.1691 | 0.21129 | 2.8763 | 36.6532 | TO树脂底漆 | kg | 0.73
[19 empty] | TO固化剂 | kg | 0.08
| 031404021 | 018 | 9-1234 | TO树脂漆涂料 其它钢结构 底漆 第二遍 |  | 施工准备、运料、表面清洗、配制、涂刷 | 100kg | 7.52 | 0.78 | 8 | 1.1423 | 4.3984 | 3.9848 | 1.6935 | 3.999 | 0.18728 | 2.5624 | 34.2677 | TO树脂底漆 | kg | 0.65
[19 empty] | TO固化剂 | kg | 0.07
| 031404021 | 019 | 9-1235 | TO树脂漆涂料 其它钢结构 面漆 第一遍 |  | 施工准备、运料、表面清洗、配制、涂刷 | 100kg | 7.52 | 0.78 | 8 | 1.1423 | 4.3984 | 3.9848 | 1.6935 | 3.999 | 0.18728 | 2.5624 | 34.2677 | TO树脂面漆 | kg | 0.65
[19 empty] | TO固化剂 | kg | 0.07
| 031404021 | 020 | 9-1236 | TO树脂漆涂料 其它钢结构 面漆 第二遍 |  | 施工准备、运料、表面清洗、配制、涂刷 | 100kg | 7.52 | 0.78 | 8 | 1.1423 | 4.3984 | 3.9848 | 1.6935 | 3.999 | 0.18728 | 2.5624 | 34.2677 | TO树脂面漆 | kg | 0.65
[19 empty] | TO固化剂 | kg | 0.07
二十二 |  |  |  | 防静电涂料 | [6 empty] | 0 | 0 | 0 | 0 | 0 | 0 | 0 | 0
| 031404022 | 001 | 9-1237 | 防静电涂料 金属油罐内壁 底漆 两遍 |  | 施工准备、运料、表面清洗、配制、涂刷 | 10m2 | 34.52 | 4.07 | 21.81 | 5.2436 | 20.1907 | 18.2921 | 7.7739 | 18.3569 | 0.97721 | 6.9857 | 138.2202 | 耐油防静电底漆 | kg | 5.6
[19 empty] | 专用稀释剂 | kg | 0.28
| 031404022 | 002 | 9-1238 | 防静电涂料 金属油罐内壁 底漆 增一遍 |  | 施工准备、运料、表面清洗、配制、涂刷 | 10m2 | 18.51 | 1.35 | 12.86 | 2.8117 | 10.8265 | 9.8084 | 4.1685 | 9.8432 | 0.32414 | 4.1191 | 74.6214 | 耐油防静电底漆 | kg | 2.5
[19 empty] | 专用稀释剂 | kg | 0.125
| 031404022 | 003 | 9-1239 | 防静电涂料 金属油罐内壁 面漆 两遍 |  | 施工准备、运料、表面清洗、配制、涂刷 | 10m2 | 24.28 | 0 | 15.38 | 3.6881 | 14.2014 | 12.866 | 5.4679 | 12.9115 | 0 | 4.9262 | 93.7211 | 耐油防静电面漆 | kg | 7.28
[19 empty] | 专用稀释剂 | kg | 0.364
| 031404022 | 004 | 9-1240 | 防静电涂料 金属油罐内壁 面漆 增一遍 |  | 施工准备、运料、表面清洗、配制、涂刷 | 10m2 | 12.26 | 0 | 8.39 | 1.8623 | 7.1709 | 6.4966 | 2.761 | 6.5196 | 0 | 2.6873 | 48.1476 | 耐油防静电面漆 | kg | 3.5
[19 empty] | 专用稀释剂 | kg | 0.175
二十三 |  |  |  | FVC防腐涂料 | [6 empty] | 0 | 0 | 0 | 0 | 0 | 0 | 0 | 0
| 031404023 | 001 | 9-1241 | FVC防腐涂料 设备 底漆 一遍 |  | 施工准备、运料、表面清洗、配制、涂刷 | 10m2 | 22.89 | 0 | 11.74 | 3.477 | 13.3884 | 12.1294 | 5.1548 | 12.1724 | 0 | 3.7603 | 84.7123 | FVC防腐涂料(底) | kg | 1.5
[19 empty] | 专用稀释剂 | kg | 0.3
| 031404023 | 002 | 9-1242 | FVC防腐涂料 设备 底漆 增一遍 |  | 施工准备、运料、表面清洗、配制、涂刷 | 10m2 | 22.17 | 0 | 11.74 | 3.3676 | 12.9672 | 11.7479 | 4.9927 | 11.7895 | 0 | 3.7603 | 82.5352 | FVC防腐涂料(底) | kg | 1.49
[19 empty] | 专用稀释剂 | kg | 0.258
| 031404023 | 003 | 9-1243 | FVC防腐涂料 设备 面漆 一遍 |  | 施工准备、运料、表面清洗、配制、涂刷 | 10m2 | 21.42 | 0 | 11.74 | 3.2537 | 12.5286 | 11.3505 | 4.8238 | 11.3906 | 0 | 3.7603 | 80.2675 | FVC防腐涂料(面) | kg | 1.44
[19 empty] | 专用稀释剂 | kg | 0.288
| 031404023 | 004 | 9-1244 | FVC防腐涂料 管道 底漆 一遍 |  | 施工准备、运料、表面清洗、配制、涂刷 | 10m2 | 28.03 | 0 | 0 | 4.2578 | 16.3947 | 14.8531 | 6.3124 | 14.9057 | 0 | 0 | 84.7536 | FVC防腐涂料(底) | kg | 1.65
[19 empty] | 专用稀释剂 | kg | 0.33
| 031404023 | 005 | 9-1245 | FVC防腐涂料 管道 底漆 增一遍 |  | 施工准备、运料、表面清洗、配制、涂刷 | 10m2 | 27.35 | 0 | 0 | 4.1545 | 15.997 | 14.4928 | 6.1592 | 14.5441 | 0 | 0 | 82.6975 | FVC防腐涂料(底) | kg | 1.62
[19 empty] | 专用稀释剂 | kg | 0.324
| 031404023 | 006 | 9-1246 | FVC防腐涂料 管道 面漆 一遍 |  | 施工准备、运料、表面清洗、配制、涂刷 | 10m2 | 25.48 | 0 | 0 | 3.8704 | 14.9033 | 13.5019 | 5.7381 | 13.5497 | 0 | 0 | 77.0433 | FVC防腐涂料(面) | kg | 1.57
[19 empty] | 专用稀释剂 | kg | 0.314
| 031404023 | 007 | 9-1247 | FVC防腐涂料 管道 面漆 增一遍 |  | 施工准备、运料、表面清洗、配制、涂刷 | 10m2 | 24.76 | 0 | 0 | 3.761 | 14.4821 | 13.1203 | 5.576 | 13.1668 | 0 | 0 | 74.8662 | FVC防腐涂料(面) | kg | 1.55
[19 empty] | 专用稀释剂 | kg | 0.31
| 031404023 | 008 | 9-1248 | FVC防腐涂料 一般钢结构 底漆 一遍 |  | 施工准备、运料、表面清洗、配制、涂刷 | 100kg | 13.65 | 0 | 0 | 2.0734 | 7.9839 | 7.2331 | 3.074 | 7.2587 | 0 | 0 | 41.2732 | FVC防腐涂料(底) | kg | 0.96
[19 empty] | 专用稀释剂 | kg | 0.192
| 031404023 | 009 | 9-1249 | FVC防腐涂料 一般钢结构 底漆 增一遍 |  | 施工准备、运料、表面清洗、配制、涂刷 | 100kg | 13.3 | 0 | 0 | 2.0203 | 7.7792 | 7.0477 | 2.9952 | 7.0726 | 0 | 0 | 40.2149 | FVC防腐涂料(底) | kg | 0.94
[19 empty] | 专用稀释剂 | kg | 0.188
| 031404023 | 010 | 9-1250 | FVC防腐涂料 一般钢结构 面漆 一遍 |  | 施工准备、运料、表面清洗、配制、涂刷 | 100kg | 11.47 | 0 | 0 | 1.7423 | 6.7088 | 6.078 | 2.583 | 6.0995 | 0 | 0 | 34.6816 | FVC防腐涂料(面) | kg | 0.91
[19 empty] | 专用稀释剂 | kg | 0.182
| 031404023 | 011 | 9-1251 | FVC防腐涂料 一般钢结构 面漆 增一遍 |  | 施工准备、运料、表面清洗、配制、涂刷 | 100kg | 11.07 | 0 | 0 | 1.6815 | 6.4748 | 5.866 | 2.493 | 5.8868 | 0 | 0 | 33.4721 | FVC防腐涂料(面) | kg | 0.9
[19 empty] | 专用稀释剂 | kg | 0.18
| 031404023 | 012 | 9-1252 | FVC防腐涂料 其它钢结构 底漆 一遍 |  | 施工准备、运料、表面清洗、配制、涂刷 | 100kg | 9.04 | 0 | 7.51 | 1.3732 | 5.2875 | 4.7903 | 2.0358 | 4.8073 | 0 | 2.4055 | 37.2495 | FVC防腐涂料(底) | kg | 0.634
[19 empty] | 专用稀释剂 | kg | 0.127
| 031404023 | 013 | 9-1253 | FVC防腐涂料 其它钢结构 底漆 增一遍 |  | 施工准备、运料、表面清洗、配制、涂刷 | 100kg | 8.76 | 0 | 7.51 | 1.3306 | 5.1237 | 4.6419 | 1.9728 | 4.6584 | 0 | 2.4055 | 36.4029 | FVC防腐涂料(底) | kg | 0.62
[19 empty] | 专用稀释剂 | kg | 0.124
| 031404023 | 014 | 9-1254 | FVC防腐涂料 其它钢结构 面漆 一遍 |  | 施工准备、运料、表面清洗、配制、涂刷 | 100kg | 7.56 | 0 | 7.51 | 1.1484 | 4.4218 | 4.006 | 1.7025 | 4.0202 | 0 | 2.4055 | 32.7744 | FVC防腐涂料(面) | kg | 0.601
[19 empty] | 专用稀释剂 | kg | 0.12
| 031404023 | 015 | 9-1255 | FVC防腐涂料 其它钢结构 面漆 增一遍 |  | 施工准备、运料、表面清洗、配制、涂刷 | 100kg | 7.33 | 0 | 7.51 | 1.1134 | 4.2873 | 3.8842 | 1.6507 | 3.8979 | 0 | 2.4055 | 32.079 | FVC防腐涂料(面) | kg | 0.594
[19 empty] | 专用稀释剂 | kg | 0.12
| 031404023 | 016 | 9-1256 | FVC防腐涂料 大型H型钢结构 底漆 一遍 |  | 施工准备、运料、表面清洗、配制、涂刷 | 100kg | 4.78 | 0 | 2.82 | 0.72608 | 2.7958 | 2.5329 | 1.0765 | 2.5419 | 0 | 0.90325 | 18.1764 | FVC防腐涂料(底) | kg | 0.336
[19 empty] | 专用稀释剂 | kg | 0.672
| 031404023 | 017 | 9-1257 | FVC防腐涂料 大型H型钢结构 底漆 增一遍 |  | 施工准备、运料、表面清洗、配制、涂刷 | 100kg | 4.66 | 0 | 2.82 | 0.70785 | 2.7256 | 2.4693 | 1.0494 | 2.4781 | 0 | 0.90325 | 17.8136 | FVC防腐涂料(底) | kg | 0.329
[19 empty] | 专用稀释剂 | kg | 0.658
| 031404023 | 018 | 9-1258 | FVC防腐涂料 大型H型钢结构 面漆 一遍 |  | 施工准备、运料、表面清洗、配制、涂刷 | 100kg | 4.02 | 0 | 2.82 | 0.61064 | 2.3513 | 2.1302 | 0.9053 | 2.1377 | 0 | 0.90325 | 15.8784 | FVC防腐涂料(面) | kg | 0.319
[19 empty] | 专用稀释剂 | kg | 0.638
| 031404023 | 019 | 9-1259 | FVC防腐涂料 大型H型钢结构 面漆 增一遍 |  | 施工准备、运料、表面清洗、配制、涂刷 | 100kg | 3.86 | 0 | 2.82 | 0.58633 | 2.2577 | 2.0454 | 0.86927 | 2.0527 | 0 | 0.90325 | 15.3946 | FVC防腐涂料(面) | kg | 0.315
[19 empty] | 专用稀释剂 | kg | 0.63
二十四 |  |  |  | 环氧玻璃鳞片防锈漆 | [6 empty] | 0 | 0 | 0 | 0 | 0 | 0 | 0 | 0
| 031404024 | 001 | 9-1260 | 环氧玻璃鳞片防锈漆 设备 底漆 一遍 |  | 施工准备、运料、表面清洗、配制、涂刷 | 10m2 | 19.23 | 0 | 0 | 2.921 | 11.2476 | 10.19 | 4.3306 | 10.2261 | 0 | 0 | 58.1453 | 环氧玻璃鳞片防锈漆 | kg | 6.5
[19 empty] | 专用稀释剂 | kg | 0.325
| 031404024 | 002 | 9-1261 | 环氧玻璃鳞片防锈漆 设备 底漆 增一遍 |  | 施工准备、运料、表面清洗、配制、涂刷 | 10m2 | 18.83 | 0 | 0 | 2.8603 | 11.0137 | 9.978 | 4.2405 | 10.0133 | 0 | 0 | 56.9358 | 环氧玻璃鳞片防锈漆 | kg | 6
[19 empty] | 专用稀释剂 | kg | 0.3
| 031404024 | 003 | 9-1262 | 环氧玻璃鳞片防锈漆 一般钢结构 底漆 一遍 |  | 施工准备、运料、表面清洗、配制、涂刷 | 100kg | 11.47 | 0 | 7.51 | 1.7423 | 6.7088 | 6.078 | 2.583 | 6.0995 | 0 | 2.4055 | 44.597 | 环氧玻璃鳞片防锈漆 | kg | 4.06
[19 empty] | 专用稀释剂 | kg | 0.203
| 031404024 | 004 | 9-1263 | 环氧玻璃鳞片防锈漆 一般钢结构 底漆 增一遍 |  | 施工准备、运料、表面清洗、配制、涂刷 | 100kg | 11.07 | 0 | 7.51 | 1.6815 | 6.4748 | 5.866 | 2.493 | 5.8868 | 0 | 2.4055 | 43.3875 | 环氧玻璃鳞片防锈漆 | kg | 3.77
[19 empty] | 专用稀释剂 | kg | 0.189
二十五 |  |  |  | 氯化橡胶厚浆型防锈漆 | [6 empty] | 0 | 0 | 0 | 0 | 0 | 0 | 0 | 0
| 031404025 | 001 | 9-1264 | 氯化橡胶厚浆型防锈漆 氯化橡胶铝粉厚浆型防锈漆 管道 一遍 |  | 施工准备、运料、表面清洗、配制、涂刷 | 10m2 | 32.52 | 0 | 0 | 4.9398 | 19.0209 | 17.2323 | 7.3235 | 17.2934 | 0 | 0 | 98.3299 | 氯化橡胶铝粉厚浆型防锈漆 | kg | 2.75
[19 empty] | 专用稀释剂 | kg | 0.138
| 031404025 | 002 | 9-1265 | 氯化橡胶厚浆型防锈漆 氯化橡胶铝粉厚浆型防锈漆 管道 增一遍 |  | 施工准备、运料、表面清洗、配制、涂刷 | 10m2 | 31.77 | 0 | 0 | 4.8259 | 18.5823 | 16.8349 | 7.1546 | 16.8945 | 0 | 0 | 96.0622 | 氯化橡胶铝粉厚浆型防锈漆 | kg | 2.7
[19 empty] | 专用稀释剂 | kg | 0.135
| 031404025 | 003 | 9-1266 | 氯化橡胶厚浆型防锈漆 氯化橡胶铁红厚浆型防锈漆 管道 一遍 |  | 施工准备、运料、表面清洗、配制、涂刷 | 10m2 | 33.24 | 0 | 0 | 5.0492 | 19.4421 | 17.6139 | 7.4856 | 17.6762 | 0 | 0 | 100.507 | 氯化橡胶铁红厚浆型防锈漆 | kg | 2.82
[19 empty] | 专用稀释剂 | kg | 0.141
| 031404025 | 004 | 9-1267 | 氯化橡胶厚浆型防锈漆 氯化橡胶铁红厚浆型防锈漆 管道 增一遍 |  | 施工准备、运料、表面清洗、配制、涂刷 | 10m2 | 32.88 | 0 | 0 | 4.9945 | 19.2315 | 17.4231 | 7.4046 | 17.4848 | 0 | 0 | 99.4185 | 氯化橡胶铁红厚浆型防锈漆 | kg | 2.79
[19 empty] | 专用稀释剂 | kg | 0.14
| 031404025 | 005 | 9-1268 | 氯化橡胶厚浆型防锈漆 氯化橡胶云铁厚浆型防锈漆 管道 一遍 |  | 施工准备、运料、表面清洗、配制、涂刷 | 10m2 | 28.82 | 0 | 0 | 4.3778 | 16.8568 | 15.2717 | 6.4903 | 15.3258 | 0 | 0 | 87.1423 | 氯化橡胶云铁厚浆型防锈漆 | kg | 2.33
[19 empty] | 专用稀释剂 | kg | 0.117
| 031404025 | 006 | 9-1269 | 氯化橡胶厚浆型防锈漆 氯化橡胶云铁厚浆型防锈漆 管道 增一遍 |  | 施工准备、运料、表面清洗、配制、涂刷 | 10m2 | 28.07 | 0 | 0 | 4.2638 | 16.4181 | 14.8743 | 6.3214 | 14.927 | 0 | 0 | 84.8746 | 氯化橡胶云铁厚浆型防锈漆 | kg | 2.29
[19 empty] | 专用稀释剂 | kg | 0.115
| 031404025 | 007 | 9-1270 | 氯化橡胶厚浆型防锈漆 氯化橡胶沥青厚浆型防锈漆 管道 一遍 |  | 施工准备、运料、表面清洗、配制、涂刷 | 10m2 | 25.12 | 0 | 0 | 3.8157 | 14.6927 | 13.3111 | 5.657 | 13.3582 | 0 | 0 | 75.9547 | 氯化橡胶沥青厚浆型防锈漆 | kg | 2.07
[19 empty] | 专用稀释剂 | kg | 0.104
| 031404025 | 008 | 9-1271 | 氯化橡胶厚浆型防锈漆 氯化橡胶沥青厚浆型防锈漆 管道 增一遍 |  | 施工准备、运料、表面清洗、配制、涂刷 | 10m2 | 24.01 | 0 | 0 | 3.6471 | 14.0434 | 12.7229 | 5.4071 | 12.7679 | 0 | 0 | 72.5985 | 氯化橡胶沥青厚浆型防锈漆 | kg | 2.02
[19 empty] | 专用稀释剂 | kg | 0.101
| 031404025 | 009 | 9-1272 | 氯化橡胶厚浆型防锈漆 氯化橡胶铝粉厚浆型防锈漆 大型H型钢结构 一遍 |  | 施工准备、运料、表面清洗、配制、涂刷 | 100kg | 6.25 | 0 | 0 | 0.94937 | 3.6556 | 3.3119 | 1.4075 | 3.3236 | 0 | 0 | 18.898 | 氯化橡胶铝粉厚浆型防锈漆 | kg | 0.62
[19 empty] | 专用稀释剂 | kg | 0.031
| 031404025 | 010 | 9-1273 | 氯化橡胶厚浆型防锈漆 氯化橡胶铝粉厚浆型防锈漆 大型H型钢结构 增一遍 |  | 施工准备、运料、表面清洗、配制、涂刷 | 100kg | 6.01 | 0 | 0 | 0.91292 | 3.5152 | 3.1847 | 1.3535 | 3.196 | 0 | 0 | 18.1723 | 氯化橡胶铝粉厚浆型防锈漆 | kg | 0.608
[19 empty] | 专用稀释剂 | kg | 0.031
| 031404025 | 011 | 9-1274 | 氯化橡胶厚浆型防锈漆 氯化橡胶铁红厚浆型防锈漆 大型H型钢结构 一遍 |  | 施工准备、运料、表面清洗、配制、涂刷 | 100kg | 6.41 | 0 | 0 | 0.97368 | 3.7492 | 3.3967 | 1.4435 | 3.4087 | 0 | 0 | 19.3818 | 氯化橡胶铁红厚浆型防锈漆 | kg | 0.635
[19 empty] | 专用稀释剂 | kg | 0.032
| 031404025 | 012 | 9-1275 | 氯化橡胶厚浆型防锈漆 氯化橡胶铁红厚浆型防锈漆 大型H型钢结构 增一遍 |  | 施工准备、运料、表面清洗、配制、涂刷 | 100kg | 6.25 | 0 | 0 | 0.94937 | 3.6556 | 3.3119 | 1.4075 | 3.3236 | 0 | 0 | 18.898 | 氯化橡胶铁红厚浆型防锈漆 | kg | 0.629
[19 empty] | 专用稀释剂 | kg | 0.032
| 031404025 | 013 | 9-1276 | 氯化橡胶厚浆型防锈漆 氯化橡胶云铁厚浆型防锈漆 大型H型钢结构 一遍 |  | 施工准备、运料、表面清洗、配制、涂刷 | 100kg | 5.57 | 0 | 0 | 0.84608 | 3.2579 | 2.9515 | 1.2544 | 2.962 | 0 | 0 | 16.8419 | 氯化橡胶云铁厚浆型防锈漆 | kg | 0.525
[19 empty] | 专用稀释剂 | kg | 0.027
| 031404025 | 014 | 9-1277 | 氯化橡胶厚浆型防锈漆 氯化橡胶云铁厚浆型防锈漆 大型H型钢结构 增一遍 |  | 施工准备、运料、表面清洗、配制、涂刷 | 100kg | 5.33 | 0 | 0 | 0.80963 | 3.1175 | 2.8244 | 1.2003 | 2.8344 | 0 | 0 | 16.1162 | 氯化橡胶云铁厚浆型防锈漆 | kg | 0.516
[19 empty] | 专用稀释剂 | kg | 0.026
| 031404025 | 015 | 9-1278 | 氯化橡胶厚浆型防锈漆 氯化橡胶沥青厚浆型防锈漆 大型H型钢结构 一遍 |  | 施工准备、运料、表面清洗、配制、涂刷 | 100kg | 4.78 | 0 | 0 | 0.72608 | 2.7958 | 2.5329 | 1.0765 | 2.5419 | 0 | 0 | 14.4532 | 氯化橡胶沥青厚浆型防锈漆 | kg | 0.466
[19 empty] | 专用稀释剂 | kg | 0.024
| 031404025 | 016 | 9-1279 | 氯化橡胶厚浆型防锈漆 氯化橡胶沥青厚浆型防锈漆 大型H型钢结构 增一遍 |  | 施工准备、运料、表面清洗、配制、涂刷 | 100kg | 4.66 | 0 | 0 | 0.70785 | 2.7256 | 2.4693 | 1.0494 | 2.4781 | 0 | 0 | 14.0903 | 氯化橡胶沥青厚浆型防锈漆 | kg | 0.455
[19 empty] | 专用稀释剂 | kg | 0.026
| 031404025 | 017 | 9-1280 | 氯化橡胶厚浆型防锈漆 氯化橡胶铝粉厚浆型防锈漆 其它钢结构 一遍 |  | 施工准备、运料、表面清洗、配制、涂刷 | 100kg | 12.42 | 0 | 0 | 1.8866 | 7.2645 | 6.5814 | 2.797 | 6.6047 | 0 | 0 | 37.5541 | 氯化橡胶铝粉厚浆型防锈漆 | kg | 1.156
[19 empty] | 专用稀释剂 | kg | 0.056
| 031404025 | 018 | 9-1281 | 氯化橡胶厚浆型防锈漆 氯化橡胶铝粉厚浆型防锈漆 其它钢结构 增一遍 |  | 施工准备、运料、表面清洗、配制、涂刷 | 100kg | 11.98 | 0 | 0 | 1.8198 | 7.0071 | 6.3482 | 2.6979 | 6.3707 | 0 | 0 | 36.2236 | 氯化橡胶铝粉厚浆型防锈漆 | kg | 1.135
[19 empty] | 专用稀释剂 | kg | 0.056
| 031404025 | 019 | 9-1282 | 氯化橡胶厚浆型防锈漆 氯化橡胶铁红厚浆型防锈漆 其它钢结构 一遍 |  | 施工准备、运料、表面清洗、配制、涂刷 | 100kg | 12.62 | 0 | 0 | 1.917 | 7.3814 | 6.6873 | 2.842 | 6.711 | 0 | 0 | 38.1588 | 氯化橡胶铁红厚浆型防锈漆 | kg | 1.185
[19 empty] | 专用稀释剂 | kg | 0.06
| 031404025 | 020 | 9-1283 | 氯化橡胶厚浆型防锈漆 氯化橡胶铁红厚浆型防锈漆 其它钢结构 增一遍 |  | 施工准备、运料、表面清洗、配制、涂刷 | 100kg | 12.42 | 0 | 0 | 1.8866 | 7.2645 | 6.5814 | 2.797 | 6.6047 | 0 | 0 | 37.5541 | 氯化橡胶铁红厚浆型防锈漆 | kg | 1.172
[19 empty] | 专用稀释剂 | kg | 0.06
| 031404025 | 021 | 9-1284 | 氯化橡胶厚浆型防锈漆 氯化橡胶云铁厚浆型防锈漆 其它钢结构 一遍 |  | 施工准备、运料、表面清洗、配制、涂刷 | 100kg | 11.03 | 0 | 0 | 1.6755 | 6.4514 | 5.8448 | 2.484 | 5.8655 | 0 | 0 | 33.3511 | 氯化橡胶云铁厚浆型防锈漆 | kg | 0.979
[19 empty] | 专用稀释剂 | kg | 0.049
| 031404025 | 022 | 9-1285 | 氯化橡胶厚浆型防锈漆 氯化橡胶云铁厚浆型防锈漆 其它钢结构 增一遍 |  | 施工准备、运料、表面清洗、配制、涂刷 | 100kg | 10.55 | 0 | 0 | 1.6025 | 6.1707 | 5.5904 | 2.3759 | 5.6102 | 0 | 0 | 31.8998 | 氯化橡胶云铁厚浆型防锈漆 | kg | 0.962
[19 empty] | 专用稀释剂 | kg | 0.049
| 031404025 | 023 | 9-1286 | 氯化橡胶厚浆型防锈漆 氯化橡胶沥青厚浆型防锈漆 其它钢结构 一遍 |  | 施工准备、运料、表面清洗、配制、涂刷 | 100kg | 9.43 | 0 | 0 | 1.4324 | 5.5156 | 4.997 | 2.1236 | 5.0146 | 0 | 0 | 28.5133 | 氯化橡胶沥青厚浆型防锈漆 | kg | 0.87
[19 empty] | 专用稀释剂 | kg | 0.044
| 031404025 | 024 | 9-1287 | 氯化橡胶厚浆型防锈漆 氯化橡胶沥青厚浆型防锈漆 其它钢结构 增一遍 |  | 施工准备、运料、表面清洗、配制、涂刷 | 100kg | 9.2 | 0 | 0 | 1.3975 | 5.3811 | 4.8751 | 2.0718 | 4.8923 | 0 | 0 | 27.8178 | 氯化橡胶沥青厚浆型防锈漆 | kg | 0.849
[19 empty] | 专用稀释剂 | kg | 0.043
| 031404025 | 025 | 9-1288 | 氯化橡胶厚浆型防锈漆 氯化橡胶铝粉厚浆型防锈漆 一般钢结构 一遍 |  | 施工准备、运料、表面清洗、配制、涂刷 | 100kg | 19.94 | 0 | 0 | 3.0289 | 11.6629 | 10.5662 | 4.4905 | 10.6036 | 0 | 0 | 60.2921 | 氯化橡胶铝粉厚浆型防锈漆 | kg | 1.67
[19 empty] | 专用稀释剂 | kg | 0.084
| 031404025 | 026 | 9-1289 | 氯化橡胶厚浆型防锈漆 氯化橡胶铝粉厚浆型防锈漆 一般钢结构 增一遍 |  | 施工准备、运料、表面清洗、配制、涂刷 | 100kg | 19.23 | 0 | 0 | 2.921 | 11.2476 | 10.19 | 4.3306 | 10.2261 | 0 | 0 | 58.1453 | 氯化橡胶铝粉厚浆型防锈漆 | kg | 1.64
[19 empty] | 专用稀释剂 | kg | 0.082
| 031404025 | 027 | 9-1290 | 氯化橡胶厚浆型防锈漆 氯化橡胶铁红厚浆型防锈漆 一般钢结构 一遍 |  | 施工准备、运料、表面清洗、配制、涂刷 | 100kg | 20.3 | 0 | 0 | 3.0836 | 11.8735 | 10.757 | 4.5716 | 10.7951 | 0 | 0 | 61.3806 | 氯化橡胶铁红厚浆型防锈漆 | kg | 1.72
[19 empty] | 专用稀释剂 | kg | 0.086
| 031404025 | 028 | 9-1291 | 氯化橡胶厚浆型防锈漆 氯化橡胶铁红厚浆型防锈漆 一般钢结构 增一遍 |  | 施工准备、运料、表面清洗、配制、涂刷 | 100kg | 19.94 | 0 | 0 | 3.0289 | 11.6629 | 10.5662 | 4.4905 | 10.6036 | 0 | 0 | 60.2921 | 氯化橡胶铁红厚浆型防锈漆 | kg | 1.7
[19 empty] | 专用稀释剂 | kg | 0.085
| 031404025 | 029 | 9-1292 | 氯化橡胶厚浆型防锈漆 氯化橡胶云铁厚浆型防锈漆 一般钢结构 一遍 |  | 施工准备、运料、表面清洗、配制、涂刷 | 100kg | 17.72 | 0 | 0 | 2.6917 | 10.3644 | 9.3898 | 3.9905 | 9.4231 | 0 | 0 | 53.5795 | 氯化橡胶云铁厚浆型防锈漆 | kg | 1.42
[19 empty] | 专用稀释剂 | kg | 0.071
| 031404025 | 030 | 9-1293 | 氯化橡胶厚浆型防锈漆 氯化橡胶云铁厚浆型防锈漆 一般钢结构 增一遍 |  | 施工准备、运料、表面清洗、配制、涂刷 | 100kg | 17 | 0 | 0 | 2.5823 | 9.9433 | 9.0083 | 3.8284 | 9.0402 | 0 | 0 | 51.4025 | 氯化橡胶云铁厚浆型防锈漆 | kg | 1.39
[19 empty] | 专用稀释剂 | kg | 0.069
| 031404025 | 031 | 9-1294 | 氯化橡胶厚浆型防锈漆 氯化橡胶沥青厚浆型防锈漆 一般钢结构 一遍 |  | 施工准备、运料、表面清洗、配制、涂刷 | 100kg | 15.13 | 0 | 0 | 2.2982 | 8.8495 | 8.0174 | 3.4073 | 8.0458 | 0 | 0 | 45.7482 | 氯化橡胶沥青厚浆型防锈漆 | kg | 1.26
[19 empty] | 专用稀释剂 | kg | 0.063
| 031404025 | 032 | 9-1295 | 氯化橡胶厚浆型防锈漆 氯化橡胶沥青厚浆型防锈漆 一般钢结构 增一遍 |  | 施工准备、运料、表面清洗、配制、涂刷 | 100kg | 14.77 | 0 | 0 | 2.2436 | 8.639 | 7.8266 | 3.3262 | 7.8543 | 0 | 0 | 44.6597 | 氯化橡胶沥青厚浆型防锈漆 | kg | 1.23
[19 empty] | 专用稀释剂 | kg | 0.062
二十六 |  |  |  | 环氧富锌、云铁中间漆 | [6 empty] | 0 | 0 | 0 | 0 | 0 | 0 | 0 | 0
| 031404026 | 001 | 9-1296 | 环氧富锌、云铁中间漆 设备 环氧富锌底漆 一遍 |  | 施工准备、运料、表面清洗、配制、涂刷 | 10m2 | 14.77 | 1.37 | 0 | 2.2436 | 8.639 | 7.8266 | 3.3262 | 7.8543 | 0.32894 | 0 | 46.3586 | 环氧富锌底漆 | kg | 2.5
[19 empty] | T31固化剂 | kg | 0.5
[19 empty] | 专用稀释剂 | kg | 0.58
| 031404026 | 002 | 9-1297 | 环氧富锌、云铁中间漆 设备 环氧富锌底漆 增一遍 |  | 施工准备、运料、表面清洗、配制、涂刷 | 10m2 | 14.05 | 0 | 0 | 2.1342 | 8.2178 | 7.4451 | 3.1641 | 7.4715 | 0 | 0 | 42.4826 | 环氧富锌底漆 | kg | 2.35
[19 empty] | T31固化剂 | kg | 0.46
[19 empty] | 专用稀释剂 | kg | 0.56
| 031404026 | 003 | 9-1298 | 环氧富锌、云铁中间漆 设备 云铁中间漆 一遍 |  | 施工准备、运料、表面清洗、配制、涂刷 | 10m2 | 19.23 | 0 | 0 | 2.921 | 11.2476 | 10.19 | 4.3306 | 10.2261 | 0 | 0 | 58.1453 | 氯化橡胶云铁中间漆 | kg | 5.16
[19 empty] | 专用稀释剂 | kg | 0.516
| 031404026 | 004 | 9-1299 | 环氧富锌、云铁中间漆 设备 云铁中间漆 增一遍 |  | 施工准备、运料、表面清洗、配制、涂刷 | 10m2 | 18.83 | 0 | 0 | 2.8603 | 11.0137 | 9.978 | 4.2405 | 10.0133 | 0 | 0 | 56.9358 | 氯化橡胶云铁中间漆 | kg | 4.38
[19 empty] | 专用稀释剂 | kg | 0.438
| 031404026 | 005 | 9-1300 | 环氧富锌、云铁中间漆 管道 环氧富锌底漆 一遍 |  | 施工准备、运料、表面清洗、配制、涂刷 | 10m2 | 18.83 | 1.37 | 0 | 2.8603 | 11.0137 | 9.978 | 4.2405 | 10.0133 | 0.32894 | 0 | 58.6348 | 环氧富锌底漆 | kg | 2.76
[19 empty] | T31固化剂 | kg | 0.55
[19 empty] | 专用稀释剂 | kg | 0.56
| 031404026 | 006 | 9-1301 | 环氧富锌、云铁中间漆 管道 环氧富锌底漆 增一遍 |  | 施工准备、运料、表面清洗、配制、涂刷 | 10m2 | 18.47 | 0 | 0 | 2.8056 | 10.8031 | 9.7873 | 4.1594 | 9.8219 | 0 | 0 | 55.8473 | 环氧富锌底漆 | kg | 2.5
[19 empty] | T31固化剂 | kg | 0.51
[19 empty] | 专用稀释剂 | kg | 0.53
| 031404026 | 007 | 9-1302 | 环氧富锌、云铁中间漆 管道 云铁中间漆 一遍 |  | 施工准备、运料、表面清洗、配制、涂刷 | 10m2 | 24.01 | 0 | 0 | 3.6471 | 14.0434 | 12.7229 | 5.4071 | 12.7679 | 0 | 0 | 72.5985 | 氯化橡胶云铁中间漆 | kg | 5.93
[19 empty] | 专用稀释剂 | kg | 0.593
| 031404026 | 008 | 9-1303 | 环氧富锌、云铁中间漆 管道 云铁中间漆 增一遍 |  | 施工准备、运料、表面清洗、配制、涂刷 | 10m2 | 22.89 | 0 | 0 | 3.477 | 13.3884 | 12.1294 | 5.1548 | 12.1724 | 0 | 0 | 69.2119 | 氯化橡胶云铁中间漆 | kg | 5.55
[19 empty] | 专用稀释剂 | kg | 0.555
| 031404026 | 009 | 9-1304 | 环氧富锌、云铁中间漆 一般钢结构 环氧富锌底漆 一遍 |  | 施工准备、运料、表面清洗、配制、涂刷 | 100kg | 11.82 | 0.82 | 0 | 1.7955 | 6.9135 | 6.2634 | 2.6619 | 6.2856 | 0.19688 | 0 | 36.7567 | 环氧富锌底漆 | kg | 1.61
[19 empty] | T31固化剂 | kg | 0.31
[19 empty] | 专用稀释剂 | kg | 0.401
| 031404026 | 010 | 9-1305 | 环氧富锌、云铁中间漆 一般钢结构 环氧富锌底漆 增一遍 |  | 施工准备、运料、表面清洗、配制、涂刷 | 100kg | 11.47 | 0 | 0 | 1.7423 | 6.7088 | 6.078 | 2.583 | 6.0995 | 0 | 0 | 34.6816 | 环氧富锌底漆 | kg | 1.6
[19 empty] | T31固化剂 | kg | 0.295
[19 empty] | 专用稀释剂 | kg | 0.39
| 031404026 | 011 | 9-1306 | 环氧富锌、云铁中间漆 一般钢结构 云铁中间漆 一遍 |  | 施工准备、运料、表面清洗、配制、涂刷 | 100kg | 11.07 | 0 | 0 | 1.6815 | 6.4748 | 5.866 | 2.493 | 5.8868 | 0 | 0 | 33.4721 | 氯化橡胶云铁中间漆 | kg | 3
[19 empty] | 专用稀释剂 | kg | 0.3
| 031404026 | 012 | 9-1307 | 环氧富锌、云铁中间漆 一般钢结构 云铁中间漆 增一遍 |  | 施工准备、运料、表面清洗、配制、涂刷 | 100kg | 11.07 | 0 | 0 | 1.6815 | 6.4748 | 5.866 | 2.493 | 5.8868 | 0 | 0 | 33.4721 | 氯化橡胶云铁中间漆 | kg | 2.9
[19 empty] | 专用稀释剂 | kg | 0.29
| 031404026 | 013 | 9-1308 | 环氧富锌、云铁中间漆 大型H型钢结构 环氧富锌底漆 一遍 |  | 施工准备、运料、表面清洗、配制、涂刷 | 100kg | 4.26 | 0.27 | 2.82 | 0.64709 | 2.4917 | 2.2574 | 0.95935 | 2.2654 | 0.064827 | 0.90325 | 16.9389 | 环氧富锌底漆 | kg | 0.58
[19 empty] | T31固化剂 | kg | 0.116
[19 empty] | 专用稀释剂 | kg | 0.14
| 031404026 | 014 | 9-1309 | 环氧富锌、云铁中间漆 大型H型钢结构 环氧富锌底漆 增一遍 |  | 施工准备、运料、表面清洗、配制、涂刷 | 100kg | 4.14 | 0 | 2.82 | 0.62887 | 2.4215 | 2.1938 | 0.93233 | 2.2016 | 0 | 0.90325 | 16.2413 | 环氧富锌底漆 | kg | 0.576
[19 empty] | T31固化剂 | kg | 0.106
[19 empty] | 专用稀释剂 | kg | 0.136
| 031404026 | 015 | 9-1310 | 环氧富锌、云铁中间漆 大型H型钢结构 云铁中间漆 一遍 |  | 施工准备、运料、表面清洗、配制、涂刷 | 100kg | 3.98 | 0 | 2.82 | 0.60456 | 2.3279 | 2.109 | 0.8963 | 2.1165 | 0 | 0.90325 | 15.7575 | 氯化橡胶云铁中间漆 | kg | 1.08
[19 empty] | 专用稀释剂 | kg | 0.108
| 031404026 | 016 | 9-1311 | 环氧富锌、云铁中间漆 大型H型钢结构 云铁中间漆 增一遍 |  | 施工准备、运料、表面清洗、配制、涂刷 | 100kg | 3.98 | 0 | 2.82 | 0.60456 | 2.3279 | 2.109 | 0.8963 | 2.1165 | 0 | 0.90325 | 15.7575 | 氯化橡胶云铁中间漆 | kg | 1.044
[19 empty] | 专用稀释剂 | kg | 0.105
| 031404026 | 017 | 9-1312 | 环氧富锌、云铁中间漆 其它钢结构 环氧富锌底漆 一遍 |  | 施工准备、运料、表面清洗、配制、涂刷 | 100kg | 8.28 | 0.55 | 7.51 | 1.2577 | 4.843 | 4.3876 | 1.8647 | 4.4031 | 0.13206 | 2.4055 | 35.6335 | 环氧富锌底漆 | kg | 1.22
[19 empty] | T31固化剂 | kg | 0.23
[19 empty] | 专用稀释剂 | kg | 0.29
| 031404026 | 018 | 9-1313 | 环氧富锌、云铁中间漆 其它钢结构 环氧富锌底漆 增一遍 |  | 施工准备、运料、表面清洗、配制、涂刷 | 100kg | 8.12 | 0 | 7.51 | 1.2334 | 4.7494 | 4.3028 | 1.8286 | 4.318 | 0 | 2.4055 | 34.4677 | 环氧富锌底漆 | kg | 1.2
[19 empty] | T31固化剂 | kg | 0.22
[19 empty] | 专用稀释剂 | kg | 0.284
| 031404026 | 019 | 9-1314 | 环氧富锌、云铁中间漆 其它钢结构 云铁中间漆 一遍 |  | 施工准备、运料、表面清洗、配制、涂刷 | 100kg | 8.68 | 0 | 7.51 | 1.3185 | 5.0769 | 4.5995 | 1.9547 | 4.6158 | 0 | 2.4055 | 36.161 | 氯化橡胶云铁中间漆 | kg | 2.28
[19 empty] | 专用稀释剂 | kg | 0.228
| 031404026 | 020 | 9-1315 | 环氧富锌、云铁中间漆 其它钢结构 云铁中间漆 增一遍 |  | 施工准备、运料、表面清洗、配制、涂刷 | 100kg | 8.68 | 0 | 7.51 | 1.3185 | 5.0769 | 4.5995 | 1.9547 | 4.6158 | 0 | 2.4055 | 36.161 | 氯化橡胶云铁中间漆 | kg | 2.2
[19 empty] | 专用稀释剂 | kg | 0.22
二十七 |  |  |  | 无机富锌底漆 | [6 empty] | 0 | 0 | 0 | 0 | 0 | 0 | 0 | 0
| 031404027 | 001 | 9-1316 | 无机富锌底漆 设备 一遍 |  | 施工准备、运料、表面清洗、调配、涂刷 | 10m2 | 17.2 | 1.37 | 0 | 2.6127 | 10.0603 | 9.1143 | 3.8734 | 9.1465 | 0.32894 | 0 | 53.7062 | 无机富锌底漆(双组份) | kg | 5.28
[19 empty] | 专用稀释剂 | kg | 1.056
| 031404027 | 002 | 9-1317 | 无机富锌底漆 设备 增一遍 |  | 施工准备、运料、表面清洗、调配、涂刷 | 10m2 | 16.32 | 0 | 0 | 2.479 | 9.5456 | 8.648 | 3.6753 | 8.6786 | 0 | 0 | 49.3464 | 无机富锌底漆(双组份) | kg | 4.95
[19 empty] | 专用稀释剂 | kg | 0.99
| 031404027 | 003 | 9-1318 | 无机富锌底漆 管道 一遍 |  | 施工准备、运料、表面清洗、调配、涂刷 | 10m2 | 20.38 | 1.37 | 0 | 3.0957 | 11.9203 | 10.7994 | 4.5896 | 10.8376 | 0.32894 | 0 | 63.3215 | 无机富锌底漆(双组份) | kg | 5.94
[19 empty] | 专用稀释剂 | kg | 1.19
| 031404027 | 004 | 9-1319 | 无机富锌底漆 管道 增一遍 |  | 施工准备、运料、表面清洗、调配、涂刷 | 10m2 | 19.39 | 0 | 0 | 2.9453 | 11.3412 | 10.2748 | 4.3666 | 10.3111 | 0 | 0 | 58.6291 | 无机富锌底漆(双组份) | kg | 5.61
[19 empty] | 专用稀释剂 | kg | 1.122
| 031404027 | 005 | 9-1320 | 无机富锌底漆 一般钢结构 一遍 |  | 施工准备、运料、表面清洗、调配、涂刷 | 100kg | 11.98 | 0.82 | 0 | 1.8198 | 7.0071 | 6.3482 | 2.6979 | 6.3707 | 0.19688 | 0 | 37.2405 | 无机富锌底漆(双组份) | kg | 3.83
[19 empty] | 专用稀释剂 | kg | 0.766
| 031404027 | 006 | 9-1321 | 无机富锌底漆 一般钢结构 增一遍 |  | 施工准备、运料、表面清洗、调配、涂刷 | 100kg | 11.39 | 0 | 0 | 1.7301 | 6.662 | 6.0356 | 2.565 | 6.0569 | 0 | 0 | 34.4397 | 无机富锌底漆(双组份) | kg | 3.64
[19 empty] | 专用稀释剂 | kg | 0.728
| 031404027 | 007 | 9-1322 | 无机富锌底漆 大型H型钢结构 一遍 |  | 施工准备、运料、表面清洗、调配、涂刷 | 100kg | 4.22 | 0.27 | 2.82 | 0.64102 | 2.4683 | 2.2362 | 0.95034 | 2.2441 | 0.064827 | 0.90325 | 16.818 | 无机富锌底漆(双组份) | kg | 1.32
[19 empty] | 专用稀释剂 | kg | 0.264
| 031404027 | 008 | 9-1323 | 无机富锌底漆 大型H型钢结构 增一遍 |  | 施工准备、运料、表面清洗、调配、涂刷 | 100kg | 3.98 | 0 | 2.82 | 0.60456 | 2.3279 | 2.109 | 0.8963 | 2.1165 | 0 | 0.90325 | 15.7575 | 无机富锌底漆(双组份) | kg | 1.25
[19 empty] | 专用稀释剂 | kg | 0.25
| 031404027 | 009 | 9-1324 | 无机富锌底漆 其它钢结构 一遍 |  | 施工准备、运料、表面清洗、调配、涂刷 | 100kg | 7.92 | 0.55 | 7.51 | 1.203 | 4.6324 | 4.1968 | 1.7836 | 4.2117 | 0.13206 | 2.4055 | 34.545 | 无机富锌底漆(双组份) | kg | 2.51
[19 empty] | 专用稀释剂 | kg | 0.502
| 031404027 | 010 | 9-1325 | 无机富锌底漆 其它钢结构 增一遍 |  | 施工准备、运料、表面清洗、调配、涂刷 | 100kg | 7.48 | 0 | 7.51 | 1.1362 | 4.3751 | 3.9637 | 1.6845 | 3.9777 | 0 | 2.4055 | 32.5325 | 无机富锌底漆(双组份) | kg | 2.38
[19 empty] | 专用稀释剂 | kg | 0.476
二十八 |  |  |  | 凉凉胶隔热漆 | [6 empty] | 0 | 0 | 0 | 0 | 0 | 0 | 0 | 0
| 031404028 | 001 | 9-1326 | 凉凉胶隔热漆 金属面 底漆 两层 |  | 施工准备、运料、表面清洗、调配、涂刷 | 10m2 | 32.52 | 0.12 | 0 | 4.9398 | 19.0209 | 17.2323 | 7.3235 | 17.2934 | 0.028812 | 0 | 98.4788 | DT-22凉凉底胶 | kg | 3.4
[19 empty] | 专用稀释剂 | kg | 0.68
| 031404028 | 002 | 9-1327 | 凉凉胶隔热漆 金属面 底漆 增一层 |  | 施工准备、运料、表面清洗、调配、涂刷 | 10m2 | 17.44 | 0.06 | 0 | 2.6491 | 10.2007 | 9.2415 | 3.9275 | 9.2742 | 0.014406 | 0 | 52.8073 | DT-22凉凉底胶 | kg | 1.7
[19 empty] | 专用稀释剂 | kg | 0.34
| 031404028 | 003 | 9-1328 | 凉凉胶隔热漆 金属面 中间漆 两层 |  | 施工准备、运料、表面清洗、调配、涂刷 | 10m2 | 28.07 | 0.14 | 0 | 4.2638 | 16.4181 | 14.8743 | 6.3214 | 14.927 | 0.033614 | 0 | 85.0482 | DT-22凉凉中间胶 | kg | 4
[19 empty] | 专用稀释剂 | kg | 0.8
| 031404028 | 004 | 9-1329 | 凉凉胶隔热漆 金属面 中间漆 增一层 |  | 施工准备、运料、表面清洗、调配、涂刷 | 10m2 | 14.17 | 0.07 | 0 | 2.1524 | 8.288 | 7.5087 | 3.1911 | 7.5353 | 0.016807 | 0 | 42.9323 | DT-22凉凉中间胶 | kg | 2
[19 empty] | 专用稀释剂 | kg | 0.4
| 031404028 | 005 | 9-1330 | 凉凉胶隔热漆 金属面 面漆 两层 |  | 施工准备、运料、表面清洗、调配、涂刷 | 10m2 | 23.37 | 0.11 | 0 | 3.5499 | 13.6691 | 12.3838 | 5.2629 | 12.4276 | 0.026411 | 0 | 70.7997 | DT-22凉凉面胶 | kg | 3.08
[19 empty] | 专用稀释剂 | kg | 0.616
| 031404028 | 006 | 9-1331 | 凉凉胶隔热漆 金属面 面漆 增一层 |  | 施工准备、运料、表面清洗、调配、涂刷 | 10m2 | 11.54 | 0.06 | 0 | 1.7529 | 6.7497 | 6.115 | 2.5988 | 6.1367 | 0.014406 | 0 | 34.9676 | DT-22凉凉面胶 | kg | 1.54
[19 empty] | 专用稀释剂 | kg | 0.308
| 031404028 | 007 | 9-1332 | 凉凉胶隔热漆 水泥面 面漆 三层 |  | 施工准备、运料、表面清洗、调配、涂刷 | 10m2 | 34.87 | 0.16 | 0 | 5.2968 | 20.3955 | 18.4776 | 7.8527 | 18.543 | 0.038416 | 0 | 105.634 | DT-22凉凉面胶 | kg | 4.6
[19 empty] | 专用稀释剂 | kg | 0.92
| 031404028 | 008 | 9-1333 | 凉凉胶隔热漆 水泥面 面漆 增一层 |  | 施工准备、运料、表面清洗、调配、涂刷 | 10m2 | 11.54 | 0.06 | 0 | 1.7529 | 6.7497 | 6.115 | 2.5988 | 6.1367 | 0.014406 | 0 | 34.9676 | DT-22凉凉面胶 | kg | 1.53
[19 empty] | 专用稀释剂 | kg | 0.306
| 031404028 | 009 | 9-1334 | 凉凉胶隔热漆 沥青面 中间漆 两层 |  | 施工准备、运料、表面清洗、调配、涂刷 | 10m2 | 28.07 | 0.14 | 0 | 4.2638 | 16.4181 | 14.8743 | 6.3214 | 14.927 | 0.033614 | 0 | 85.0482 | DT-22凉凉中间胶 | kg | 4
[19 empty] | 专用稀释剂 | kg | 0.8
| 031404028 | 010 | 9-1335 | 凉凉胶隔热漆 沥青面 中间漆 增一层 |  | 施工准备、运料、表面清洗、调配、涂刷 | 10m2 | 14.17 | 0.07 | 0 | 2.1524 | 8.288 | 7.5087 | 3.1911 | 7.5353 | 0.016807 | 0 | 42.9323 | DT-22凉凉中间胶 | kg | 2
[19 empty] | 专用稀释剂 | kg | 0.4
| 031404028 | 011 | 9-1336 | 凉凉胶隔热漆 沥青面 面漆 两层 |  | 施工准备、运料、表面清洗、调配、涂刷 | 10m2 | 23.37 | 0.11 | 0 | 3.5499 | 13.6691 | 12.3838 | 5.2629 | 12.4276 | 0.026411 | 0 | 70.7997 | DT-22凉凉面胶 | kg | 3.08
[19 empty] | 专用稀释剂 | kg | 0.616
| 031404028 | 012 | 9-1337 | 凉凉胶隔热漆 沥青面 面漆 增一层 |  | 施工准备、运料、表面清洗、调配、涂刷 | 10m2 | 11.54 | 0.06 | 0 | 1.7529 | 6.7497 | 6.115 | 2.5988 | 6.1367 | 0.014406 | 0 | 34.9676 | DT-22凉凉面胶 | kg | 1.54
[19 empty] | 专用稀释剂 | kg | 0.308
二十九 |  |  |  | 涂料聚合一次 | [6 empty] | 0 | 0 | 0 | 0 | 0 | 0 | 0 | 0
| 031404029 | 001 | 9-1338 | 涂料聚合一次 蒸汽 设备 |  | 施工准备、调节、检查 | 10m2 | 223.1 | 1238.41 | 0 | 33.8889 | 130.4912 | 118.2207 | 50.2421 | 118.6392 | 297.3422 | 0 | 2210.3343
| 031404029 | 002 | 9-1339 | 涂料聚合一次 蒸汽 管道 |  | 施工准备、调节、检查 | 10m2 | 136.11 | 745.74 | 0 | 20.6751 | 79.6107 | 72.1247 | 30.652 | 72.38 | 179.0522 | 0 | 1336.3447
| 031404029 | 003 | 9-1340 | 涂料聚合一次 蒸汽 钢结构 |  | 施工准备、调节、检查 | 100kg | 55.46 | 294.35 | 0 | 8.4244 | 32.4386 | 29.3883 | 12.4896 | 29.4923 | 70.6734 | 0 | 532.7165
| 031404029 | 004 | 9-1341 | 涂料聚合一次 红外线 设备 |  | 施工准备、安装拆卸灯、调节、检查 | 10m2 | 76.63 | 0.2 | 1.72 | 11.6401 | 44.8209 | 40.6062 | 17.2571 | 40.75 | 0.04802 | 0.55092 | 234.2232
| 031404029 | 005 | 9-1342 | 涂料聚合一次 红外线 管道 |  | 施工准备、安装拆卸灯、调节、检查 | 10m2 | 69.03 | 0.2 | 1.72 | 10.4857 | 40.3756 | 36.579 | 15.5456 | 36.7085 | 0.04802 | 0.55092 | 211.2433
| 031404029 | 006 | 9-1343 | 涂料聚合一次 红外线 钢结构 |  | 施工准备、安装拆卸灯、调节、检查 | 100kg | 41.4 | 0.1 | 1.72 | 6.2887 | 24.2149 | 21.9379 | 9.3233 | 22.0155 | 0.02401 | 0.55092 | 127.5751
第五章 |  |  |  | 玻璃钢衬里工程 | [6 empty] | 0 | 0 | 0 | 0 | 0 | 0 | 0 | 0
一 |  |  |  | 环氧树脂玻璃钢 | [6 empty] | 0 | 0 | 0 | 0 | 0 | 0 | 0 | 0
| 031405001 | 001 | 9-1344 | 环氧树脂玻璃钢 碳钢设备 底漆一遍 |  | 施工准备、运料、填料干燥过筛、表面打毛、表面清洗、胶液配制、涂刷、刮腻子、玻璃丝布脱脂、下料、贴衬 | 10m2 | 17.36 | 13.73 | 12.58 | 2.637 | 10.1539 | 9.1991 | 3.9095 | 9.2316 | 3.2966 | 4.0294 | 86.127 | 环氧树脂(各种规格) | kg | 1.17
| 031405001 | 002 | 9-1345 | 环氧树脂玻璃钢 碳钢设备 刮涂腻子 |  | 施工准备、运料、填料干燥过筛、表面打毛、表面清洗、胶液配制、涂刷、刮腻子、玻璃丝布脱脂、下料、贴衬 | 10m2 | 6.25 | 5.13 | 5.59 | 0.94937 | 3.6556 | 3.3119 | 1.4075 | 3.3236 | 1.2317 | 1.7905 | 32.6402 | 环氧树脂(各种规格) | kg | 0.23
| 031405001 | 003 | 9-1346 | 环氧树脂玻璃钢 碳钢设备 衬布一层 |  | 施工准备、运料、填料干燥过筛、表面打毛、表面清洗、胶液配制、涂刷、刮腻子、玻璃丝布脱脂、下料、贴衬 | 10m2 | 179.9 | 17.78 | 34.67 | 27.3268 | 105.2235 | 95.329 | 40.5135 | 95.6665 | 4.269 | 11.1048 | 611.7831 | 环氧树脂(各种规格) | kg | 1.76
| 031405001 | 004 | 9-1347 | 环氧树脂玻璃钢 碳钢设备 面漆一遍 |  | 施工准备、运料、填料干燥过筛、表面打毛、表面清洗、胶液配制、涂刷、刮腻子、玻璃丝布脱脂、下料、贴衬 | 10m2 | 12.5 | 6.69 | 8.11 | 1.8987 | 7.3113 | 6.6238 | 2.815 | 6.6472 | 1.6063 | 2.5976 | 56.7999 | 环氧树脂(各种规格) | kg | 1.17
| 031405001 | 005 | 9-1348 | 环氧树脂玻璃钢 塑料管道增强 底漆一遍 |  | 施工准备、运料、填料干燥过筛、表面打毛、表面清洗、胶液配制、涂刷、刮腻子、玻璃丝布脱脂、下料、贴衬 | 10m2 | 67.8 | 10.4 | 0 | 10.2988 | 39.6562 | 35.9272 | 15.2686 | 36.0544 | 2.497 | 0 | 217.9023 | 环氧树脂(各种规格) | kg | 1.17
| 031405001 | 006 | 9-1349 | 环氧树脂玻璃钢 塑料管道增强 缠布一层 |  | 施工准备、运料、填料干燥过筛、表面打毛、表面清洗、胶液配制、涂刷、刮腻子、玻璃丝布脱脂、下料、贴衬 | 10m2 | 170.19 | 19.4 | 0 | 25.8519 | 99.5441 | 90.1837 | 38.3268 | 90.5029 | 4.6579 | 0 | 538.6573 | 环氧树脂(各种规格) | kg | 1.76
| 031405001 | 007 | 9-1350 | 环氧树脂玻璃钢 塑料管道增强 缠布两层 |  | 施工准备、运料、填料干燥过筛、表面打毛、表面清洗、胶液配制、涂刷、刮腻子、玻璃丝布脱脂、下料、贴衬 | 10m2 | 261.99 | 33.21 | 0 | 39.7963 | 153.238 | 138.8285 | 59.0001 | 139.32 | 7.9737 | 0 | 833.3566 | 环氧树脂(各种规格) | kg | 2.64
| 031405001 | 008 | 9-1351 | 环氧树脂玻璃钢 塑料管道增强 面漆一遍 |  | 施工准备、运料、填料干燥过筛、表面打毛、表面清洗、胶液配制、涂刷、刮腻子、玻璃丝布脱脂、下料、贴衬 | 10m2 | 17.36 | 6.13 | 0 | 2.637 | 10.1539 | 9.1991 | 3.9095 | 9.2316 | 1.4718 | 0 | 60.0928 | 环氧树脂(各种规格) | kg | 1.17
二 |  |  |  | 环氧、酚醛玻璃钢 | [6 empty] | 0 | 0 | 0 | 0 | 0 | 0 | 0 | 0
| 031405002 | 001 | 9-1352 | 环氧、酚醛玻璃钢 碳钢设备 底漆一遍 |  | 施工准备、运料、填料干燥过筛、表面打毛、表面清洗、胶液配制、涂刷、刮腻子、玻璃丝布脱脂、下料、贴衬 | 10m2 | 17.12 | 13.73 | 12.58 | 2.6005 | 10.0135 | 9.0719 | 3.8554 | 9.104 | 3.2966 | 4.0294 | 85.4013 | 环氧树脂(各种规格) | kg | 1.17
| 031405002 | 002 | 9-1353 | 环氧、酚醛玻璃钢 碳钢设备 刮涂腻子 |  | 施工准备、运料、填料干燥过筛、表面打毛、表面清洗、胶液配制、涂刷、刮腻子、玻璃丝布脱脂、下料、贴衬 | 10m2 | 6.13 | 5.13 | 5.59 | 0.93115 | 3.5854 | 3.2483 | 1.3805 | 3.2598 | 1.2317 | 1.7905 | 32.2773 | 环氧树脂(各种规格) | kg | 0.23
| 031405002 | 003 | 9-1354 | 环氧、酚醛玻璃钢 碳钢设备 衬布一层 |  | 施工准备、运料、填料干燥过筛、表面打毛、表面清洗、胶液配制、涂刷、刮腻子、玻璃丝布脱脂、下料、贴衬 | 10m2 | 177.04 | 17.55 | 34.67 | 26.8924 | 103.5507 | 93.8135 | 39.8694 | 94.1456 | 4.2138 | 11.1048 | 602.8501 | 环氧树脂(各种规格) | kg | 1.23
[19 empty] | 酚醛树脂2130 | kg | 0.53
| 031405002 | 004 | 9-1355 | 环氧、酚醛玻璃钢 碳钢设备 面漆一遍 |  | 施工准备、运料、填料干燥过筛、表面打毛、表面清洗、胶液配制、涂刷、刮腻子、玻璃丝布脱脂、下料、贴衬 | 10m2 | 12.26 | 6.1 | 8.11 | 1.8623 | 7.1709 | 6.4966 | 2.761 | 6.5196 | 1.4646 | 2.5976 | 55.3425 | 环氧树脂(各种规格) | kg | 0.82
[19 empty] | 酚醛树脂2130 | kg | 0.35
| 031405002 | 005 | 9-1356 | 环氧、酚醛玻璃钢 塑料管道增强 底漆一遍 |  | 施工准备、运料、填料干燥过筛、表面打毛、表面清洗、胶液配制、涂刷、刮腻子、玻璃丝布脱脂、下料、贴衬 | 10m2 | 66.72 | 10.4 | 0 | 10.1348 | 39.0245 | 35.3549 | 15.0253 | 35.4801 | 2.497 | 0 | 214.6367 | 环氧树脂(各种规格) | kg | 1.17
| 031405002 | 006 | 9-1357 | 环氧、酚醛玻璃钢 塑料管道增强 缠布一层 |  | 施工准备、运料、填料干燥过筛、表面打毛、表面清洗、胶液配制、涂刷、刮腻子、玻璃丝布脱脂、下料、贴衬 | 10m2 | 167.44 | 19.18 | 0 | 25.4341 | 97.9357 | 88.7265 | 37.7075 | 89.0406 | 4.6051 | 0 | 530.0694 | 酚醛树脂2130 | kg | 0.53
[19 empty] | 环氧树脂(各种规格) | kg | 1.23
| 031405002 | 007 | 9-1358 | 环氧、酚醛玻璃钢 塑料管道增强 缠布两层 |  | 施工准备、运料、填料干燥过筛、表面打毛、表面清洗、胶液配制、涂刷、刮腻子、玻璃丝布脱脂、下料、贴衬 | 10m2 | 258.37 | 32.99 | 0 | 39.2464 | 151.1206 | 136.9103 | 58.1849 | 137.3949 | 7.9209 | 0 | 822.1381 | 酚醛树脂2130 | kg | 0.8
[19 empty] | 环氧树脂(各种规格) | kg | 1.85
| 031405002 | 008 | 9-1359 | 环氧、酚醛玻璃钢 塑料管道增强 面漆一遍 |  | 施工准备、运料、填料干燥过筛、表面打毛、表面清洗、胶液配制、涂刷、刮腻子、玻璃丝布脱脂、下料、贴衬 | 10m2 | 17.12 | 6.1 | 0 | 2.6005 | 10.0135 | 9.0719 | 3.8554 | 9.104 | 1.4646 | 0 | 59.3299 | 酚醛树脂2130 | kg | 0.35
[19 empty] | 环氧树脂(各种规格) | kg | 0.82
三 |  |  |  | 环氧、呋喃玻璃钢 | [6 empty] | 0 | 0 | 0 | 0 | 0 | 0 | 0 | 0
| 031405003 | 001 | 9-1360 | 环氧、呋喃玻璃钢 碳钢设备 底漆一遍 |  | 施工准备、运料、填料干燥过筛、表面打毛、表面清洗、胶液配制、涂刷、刮腻子、玻璃丝布脱脂、下料、贴衬 | 10m2 | 17.12 | 13.73 | 12.58 | 2.6005 | 10.0135 | 9.0719 | 3.8554 | 9.104 | 3.2966 | 4.0294 | 85.4013 | 环氧树脂(各种规格) | kg | 1.17
| 031405003 | 002 | 9-1361 | 环氧、呋喃玻璃钢 碳钢设备 刮涂腻子 |  | 施工准备、运料、填料干燥过筛、表面打毛、表面清洗、胶液配制、涂刷、刮腻子、玻璃丝布脱脂、下料、贴衬 | 10m2 | 6.13 | 5.13 | 5.59 | 0.93115 | 3.5854 | 3.2483 | 1.3805 | 3.2598 | 1.2317 | 1.7905 | 32.2773 | 环氧树脂(各种规格) | kg | 0.23
| 031405003 | 003 | 9-1362 | 环氧、呋喃玻璃钢 碳钢设备 衬布一层 |  | 施工准备、运料、填料干燥过筛、表面打毛、表面清洗、胶液配制、涂刷、刮腻子、玻璃丝布脱脂、下料、贴衬 | 10m2 | 177.04 | 17.55 | 34.67 | 26.8924 | 103.5507 | 93.8135 | 39.8694 | 94.1456 | 4.2138 | 11.1048 | 602.8501 | 环氧树脂(各种规格) | kg | 1.23
[19 empty] | 糠醇树脂 | kg | 0.53
| 031405003 | 004 | 9-1363 | 环氧、呋喃玻璃钢 碳钢设备 面漆一遍 |  | 施工准备、运料、填料干燥过筛、表面打毛、表面清洗、胶液配制、涂刷、刮腻子、玻璃丝布脱脂、下料、贴衬 | 10m2 | 12.26 | 6.1 | 8.11 | 1.8623 | 7.1709 | 6.4966 | 2.761 | 6.5196 | 1.4646 | 2.5976 | 55.3425 | 环氧树脂(各种规格) | kg | 0.82
[19 empty] | 糠醇树脂 | kg | 0.35
| 031405003 | 005 | 9-1364 | 环氧、呋喃玻璃钢 塑料管道增强 底漆一遍 |  | 施工准备、运料、填料干燥过筛、表面打毛、表面清洗、胶液配制、涂刷、刮腻子、玻璃丝布脱脂、下料、贴衬 | 10m2 | 66.72 | 10.4 | 0 | 10.1348 | 39.0245 | 35.3549 | 15.0253 | 35.4801 | 2.497 | 0 | 214.6367 | 环氧树脂(各种规格) | kg | 1.17
| 031405003 | 006 | 9-1365 | 环氧、呋喃玻璃钢 塑料管道增强 缠布一层 |  | 施工准备、运料、填料干燥过筛、表面打毛、表面清洗、胶液配制、涂刷、刮腻子、玻璃丝布脱脂、下料、贴衬 | 10m2 | 167.44 | 19.18 | 0 | 25.4341 | 97.9357 | 88.7265 | 37.7075 | 89.0406 | 4.6051 | 0 | 530.0694 | 环氧树脂(各种规格) | kg | 1.23
[19 empty] | 糠醇树脂 | kg | 0.53
| 031405003 | 007 | 9-1366 | 环氧、呋喃玻璃钢 塑料管道增强 缠布两层 |  | 施工准备、运料、填料干燥过筛、表面打毛、表面清洗、胶液配制、涂刷、刮腻子、玻璃丝布脱脂、下料、贴衬 | 10m2 | 258.37 | 32.99 | 0 | 39.2464 | 151.1206 | 136.9103 | 58.1849 | 137.3949 | 7.9209 | 0 | 822.1381 | 环氧树脂(各种规格) | kg | 1.85
[19 empty] | 糠醇树脂 | kg | 0.8
| 031405003 | 008 | 9-1367 | 环氧、呋喃玻璃钢 塑料管道增强 面漆一遍 |  | 施工准备、运料、填料干燥过筛、表面打毛、表面清洗、胶液配制、涂刷、刮腻子、玻璃丝布脱脂、下料、贴衬 | 10m2 | 17.12 | 6.1 | 0 | 2.6005 | 10.0135 | 9.0719 | 3.8554 | 9.104 | 1.4646 | 0 | 59.3299 | 环氧树脂(各种规格) | kg | 0.82
[19 empty] | 糠醇树脂 | kg | 0.35
四 |  |  |  | 酚醛树脂玻璃钢 | [6 empty] | 0 | 0 | 0 | 0 | 0 | 0 | 0 | 0
| 031405004 | 001 | 9-1368 | 酚醛树脂玻璃钢 碳钢设备 底漆一遍 |  | 施工准备、运料、填料干燥过筛、表面打毛、表面清洗、胶液配制、涂刷、刮腻子、玻璃丝布脱脂、下料、贴衬 | 10m2 | 17.12 | 13.73 | 12.58 | 2.6005 | 10.0135 | 9.0719 | 3.8554 | 9.104 | 3.2966 | 4.0294 | 85.4013 | 环氧树脂(各种规格) | kg | 1.17
| 031405004 | 002 | 9-1369 | 酚醛树脂玻璃钢 碳钢设备 刮涂腻子 |  | 施工准备、运料、填料干燥过筛、表面打毛、表面清洗、胶液配制、涂刷、刮腻子、玻璃丝布脱脂、下料、贴衬 | 10m2 | 6.13 | 5.13 | 5.59 | 0.93115 | 3.5854 | 3.2483 | 1.3805 | 3.2598 | 1.2317 | 1.7905 | 32.2773 | 环氧树脂(各种规格) | kg | 0.23
| 031405004 | 003 | 9-1370 | 酚醛树脂玻璃钢 碳钢设备 衬布一层 |  | 施工准备、运料、填料干燥过筛、表面打毛、表面清洗、胶液配制、涂刷、刮腻子、玻璃丝布脱脂、下料、贴衬 | 10m2 | 177.04 | 14 | 34.67 | 26.8924 | 103.5507 | 93.8135 | 39.8694 | 94.1456 | 3.3614 | 11.1048 | 598.4478 | 酚醛树脂2130 | kg | 1.76
| 031405004 | 004 | 9-1371 | 酚醛树脂玻璃钢 碳钢设备 面漆一遍 |  | 施工准备、运料、填料干燥过筛、表面打毛、表面清洗、胶液配制、涂刷、刮腻子、玻璃丝布脱脂、下料、贴衬 | 10m2 | 12.26 | 3.77 | 8.11 | 1.8623 | 7.1709 | 6.4966 | 2.761 | 6.5196 | 0.90518 | 2.5976 | 52.4531 | 酚醛树脂2130 | kg | 1.17
| 031405004 | 005 | 9-1372 | 酚醛树脂玻璃钢 塑料管道增强 底漆一遍 |  | 施工准备、运料、填料干燥过筛、表面打毛、表面清洗、胶液配制、涂刷、刮腻子、玻璃丝布脱脂、下料、贴衬 | 10m2 | 66.72 | 10.4 | 0 | 10.1348 | 39.0245 | 35.3549 | 15.0253 | 35.4801 | 2.497 | 0 | 214.6367 | 环氧树脂(各种规格) | kg | 1.17
| 031405004 | 006 | 9-1373 | 酚醛树脂玻璃钢 塑料管道增强 缠布一层 |  | 施工准备、运料、填料干燥过筛、表面打毛、表面清洗、胶液配制、涂刷、刮腻子、玻璃丝布脱脂、下料、贴衬 | 10m2 | 167.44 | 15.63 | 0 | 25.4341 | 97.9357 | 88.7265 | 37.7075 | 89.0406 | 3.7528 | 0 | 525.6671 | 酚醛树脂2130 | kg | 1.76
| 031405004 | 007 | 9-1374 | 酚醛树脂玻璃钢 塑料管道增强 缠布两层 |  | 施工准备、运料、填料干燥过筛、表面打毛、表面清洗、胶液配制、涂刷、刮腻子、玻璃丝布脱脂、下料、贴衬 | 10m2 | 258.37 | 29.85 | 0 | 39.2464 | 151.1206 | 136.9103 | 58.1849 | 137.3949 | 7.167 | 0 | 818.2441 | 酚醛树脂2130 | kg | 2.64
| 031405004 | 008 | 9-1375 | 酚醛树脂玻璃钢 塑料管道增强 面漆一遍 |  | 施工准备、运料、填料干燥过筛、表面打毛、表面清洗、胶液配制、涂刷、刮腻子、玻璃丝布脱脂、下料、贴衬 | 10m2 | 16.16 | 3.77 | 0 | 2.4547 | 9.452 | 8.5632 | 3.6392 | 8.5935 | 0.90518 | 0 | 53.5378 | 酚醛树脂2130 | kg | 1.17
五 |  |  |  | 环氧煤焦油玻璃钢 | [6 empty] | 0 | 0 | 0 | 0 | 0 | 0 | 0 | 0
| 031405005 | 001 | 9-1376 | 环氧煤焦油玻璃钢 碳钢设备 底漆一遍 |  | 施工准备、运料、填料干燥过筛、表面打毛、表面清洗、胶液配制、涂刷、刮腻子、玻璃丝布脱脂、下料、贴衬 | 10m2 | 17.12 | 13.73 | 12.58 | 2.6005 | 10.0135 | 9.0719 | 3.8554 | 9.104 | 3.2966 | 4.0294 | 85.4013 | 环氧树脂(各种规格) | kg | 1.17
| 031405005 | 002 | 9-1377 | 环氧煤焦油玻璃钢 碳钢设备 刮涂腻子 |  | 施工准备、运料、填料干燥过筛、表面打毛、表面清洗、胶液配制、涂刷、刮腻子、玻璃丝布脱脂、下料、贴衬 | 10m2 | 6.13 | 5.13 | 5.59 | 0.93115 | 3.5854 | 3.2483 | 1.3805 | 3.2598 | 1.2317 | 1.7905 | 32.2773 | 环氧树脂(各种规格) | kg | 0.23
| 031405005 | 003 | 9-1378 | 环氧煤焦油玻璃钢 碳钢设备 衬布一层 |  | 施工准备、运料、填料干燥过筛、表面打毛、表面清洗、胶液配制、涂刷、刮腻子、玻璃丝布脱脂、下料、贴衬 | 10m2 | 177.04 | 12.82 | 34.67 | 26.8924 | 103.5507 | 93.8135 | 39.8694 | 94.1456 | 3.0781 | 11.1048 | 596.9845 | 环氧树脂(各种规格) | kg | 0.88
| 031405005 | 004 | 9-1379 | 环氧煤焦油玻璃钢 碳钢设备 面漆一遍 |  | 施工准备、运料、填料干燥过筛、表面打毛、表面清洗、胶液配制、涂刷、刮腻子、玻璃丝布脱脂、下料、贴衬 | 10m2 | 12.26 | 2.74 | 8.11 | 1.8623 | 7.1709 | 6.4966 | 2.761 | 6.5196 | 0.65787 | 2.5976 | 51.1758 | 环氧树脂(各种规格) | kg | 0.59
| 031405005 | 005 | 9-1380 | 环氧煤焦油玻璃钢 塑料管道增强 底漆一遍 |  | 施工准备、运料、填料干燥过筛、表面打毛、表面清洗、胶液配制、涂刷、刮腻子、玻璃丝布脱脂、下料、贴衬 | 10m2 | 66.72 | 10.4 | 0 | 10.1348 | 39.0245 | 35.3549 | 15.0253 | 35.4801 | 2.497 | 0 | 214.6367 | 环氧树脂(各种规格) | kg | 1.17
| 031405005 | 006 | 9-1381 | 环氧煤焦油玻璃钢 塑料管道增强 缠布一层 |  | 施工准备、运料、填料干燥过筛、表面打毛、表面清洗、胶液配制、涂刷、刮腻子、玻璃丝布脱脂、下料、贴衬 | 10m2 | 167.44 | 24.23 | 0 | 25.4341 | 97.9357 | 88.7265 | 37.7075 | 89.0406 | 5.8176 | 0 | 536.3319 | 环氧树脂(各种规格) | kg | 0.88
| 031405005 | 007 | 9-1382 | 环氧煤焦油玻璃钢 塑料管道增强 缠布两层 |  | 施工准备、运料、填料干燥过筛、表面打毛、表面清洗、胶液配制、涂刷、刮腻子、玻璃丝布脱脂、下料、贴衬 | 10m2 | 258.37 | 40.53 | 0 | 39.2464 | 151.1206 | 136.9103 | 58.1849 | 137.3949 | 9.7313 | 0 | 831.4884 | 环氧树脂(各种规格) | kg | 1.32
| 031405005 | 008 | 9-1383 | 环氧煤焦油玻璃钢 塑料管道增强 面漆一遍 |  | 施工准备、运料、填料干燥过筛、表面打毛、表面清洗、胶液配制、涂刷、刮腻子、玻璃丝布脱脂、下料、贴衬 | 10m2 | 16.16 | 9.34 | 0 | 2.4547 | 9.452 | 8.5632 | 3.6392 | 8.5935 | 2.2425 | 0 | 60.4451 | 环氧树脂(各种规格) | kg | 0.59
六 |  |  |  | 酚醛、呋喃玻璃钢 | [6 empty] | 0 | 0 | 0 | 0 | 0 | 0 | 0 | 0
| 031405006 | 001 | 9-1384 | 酚醛、呋喃玻璃钢 碳钢设备 底漆一遍 |  | 施工准备、运料、填料干燥过筛、表面打毛、表面清洗、胶液配制、涂刷、刮腻子、玻璃丝布脱脂、下料、贴衬 | 10m2 | 16.16 | 13.73 | 12.58 | 2.4547 | 9.452 | 8.5632 | 3.6392 | 8.5935 | 3.2966 | 4.0294 | 82.4986 | 环氧树脂(各种规格) | kg | 1.17
| 031405006 | 002 | 9-1385 | 酚醛、呋喃玻璃钢 碳钢设备 刮涂腻子 |  | 施工准备、运料、填料干燥过筛、表面打毛、表面清洗、胶液配制、涂刷、刮腻子、玻璃丝布脱脂、下料、贴衬 | 10m2 | 6.13 | 5.13 | 5.59 | 0.93115 | 3.5854 | 3.2483 | 1.3805 | 3.2598 | 1.2317 | 1.7905 | 32.2773 | 环氧树脂(各种规格) | kg | 0.23
| 031405006 | 003 | 9-1386 | 酚醛、呋喃玻璃钢 碳钢设备 衬布一层 |  | 施工准备、运料、填料干燥过筛、表面打毛、表面清洗、胶液配制、涂刷、刮腻子、玻璃丝布脱脂、下料、贴衬 | 10m2 | 177.04 | 16.62 | 34.67 | 26.8924 | 103.5507 | 93.8135 | 39.8694 | 94.1456 | 3.9905 | 11.1048 | 601.6969 | 酚醛树脂2130 | kg | 0.53
[19 empty] | 糠醇树脂 | kg | 1.23
| 031405006 | 004 | 9-1387 | 酚醛、呋喃玻璃钢 碳钢设备 面漆一遍 |  | 施工准备、运料、填料干燥过筛、表面打毛、表面清洗、胶液配制、涂刷、刮腻子、玻璃丝布脱脂、下料、贴衬 | 10m2 | 12.26 | 6.03 | 8.11 | 1.8623 | 7.1709 | 6.4966 | 2.761 | 6.5196 | 1.4478 | 2.5976 | 55.2557 | 酚醛树脂2130 | kg | 0.35
[19 empty] | 糠醇树脂 | kg | 0.82
| 031405006 | 005 | 9-1388 | 酚醛、呋喃玻璃钢 塑料管道增强 底漆一遍 |  | 施工准备、运料、填料干燥过筛、表面打毛、表面清洗、胶液配制、涂刷、刮腻子、玻璃丝布脱脂、下料、贴衬 | 10m2 | 66.72 | 10.4 | 0 | 10.1348 | 39.0245 | 35.3549 | 15.0253 | 35.4801 | 2.497 | 0 | 214.6367 | 环氧树脂(各种规格) | kg | 1.17
| 031405006 | 006 | 9-1389 | 酚醛、呋喃玻璃钢 塑料管道增强 缠布一层 |  | 施工准备、运料、填料干燥过筛、表面打毛、表面清洗、胶液配制、涂刷、刮腻子、玻璃丝布脱脂、下料、贴衬 | 10m2 | 167.44 | 18.24 | 0 | 25.4341 | 97.9357 | 88.7265 | 37.7075 | 89.0406 | 4.3794 | 0 | 528.9037 | 酚醛树脂2130 | kg | 0.53
[19 empty] | 糠醇树脂 | kg | 1.23
| 031405006 | 007 | 9-1390 | 酚醛、呋喃玻璃钢 塑料管道增强 缠布两层 |  | 施工准备、运料、填料干燥过筛、表面打毛、表面清洗、胶液配制、涂刷、刮腻子、玻璃丝布脱脂、下料、贴衬 | 10m2 | 258.37 | 41.41 | 0 | 39.2464 | 151.1206 | 136.9103 | 58.1849 | 137.3949 | 9.9425 | 0 | 832.5797 | 酚醛树脂2130 | kg | 0.79
[19 empty] | 糠醇树脂 | kg | 1.85
| 031405006 | 008 | 9-1391 | 酚醛、呋喃玻璃钢 塑料管道增强 面漆一遍 |  | 施工准备、运料、填料干燥过筛、表面打毛、表面清洗、胶液配制、涂刷、刮腻子、玻璃丝布脱脂、下料、贴衬 | 10m2 | 17.12 | 5.63 | 0 | 2.6005 | 10.0135 | 9.0719 | 3.8554 | 9.104 | 1.3518 | 0 | 58.7471 | 酚醛树脂2130 | kg | 0.35
[19 empty] | 糠醇树脂 | kg | 0.82
七 |  |  |  | YJ型呋喃树脂玻璃钢 | [6 empty] | 0 | 0 | 0 | 0 | 0 | 0 | 0 | 0
| 031405007 | 001 | 9-1392 | YJ型呋喃树脂玻璃钢 碳钢设备 底漆一遍 |  | 施工准备、运料、填料干燥过筛、表面打毛、表面清洗、胶液配制、涂刷、刮腻子、玻璃丝布脱脂、下料、贴衬 | 10m2 | 17.12 | 13.73 | 12.58 | 2.6005 | 10.0135 | 9.0719 | 3.8554 | 9.104 | 3.2966 | 4.0294 | 85.4013 | 环氧树脂(各种规格) | kg | 1.17
| 031405007 | 002 | 9-1393 | YJ型呋喃树脂玻璃钢 碳钢设备 刮涂腻子 |  | 施工准备、运料、填料干燥过筛、表面打毛、表面清洗、胶液配制、涂刷、刮腻子、玻璃丝布脱脂、下料、贴衬 | 10m2 | 6.13 | 5.13 | 5.59 | 0.93115 | 3.5854 | 3.2483 | 1.3805 | 3.2598 | 1.2317 | 1.7905 | 32.2773 | 环氧树脂(各种规格) | kg | 0.23
| 031405007 | 003 | 9-1394 | YJ型呋喃树脂玻璃钢 碳钢设备 衬布一层 |  | 施工准备、运料、填料干燥过筛、表面打毛、表面清洗、胶液配制、涂刷、刮腻子、玻璃丝布脱脂、下料、贴衬 | 10m2 | 177.04 | 8.38 | 34.67 | 26.8924 | 103.5507 | 93.8135 | 39.8694 | 94.1456 | 2.012 | 11.1048 | 591.4784 | YJ型呋喃粉 | kg | 1.3
[19 empty] | YJ型呋喃树脂 | kg | 2.5
| 031405007 | 004 | 9-1395 | YJ型呋喃树脂玻璃钢 碳钢设备 面漆一遍 |  | 施工准备、运料、填料干燥过筛、表面打毛、表面清洗、胶液配制、涂刷、刮腻子、玻璃丝布脱脂、下料、贴衬 | 10m2 | 13.18 | 0 | 8.11 | 2.002 | 7.709 | 6.9841 | 2.9681 | 7.0088 | 0 | 2.5976 | 50.5597 | YJ型呋喃粉 | kg | 0.7
[19 empty] | YJ型呋喃树脂 | kg | 1.5
| 031405007 | 005 | 9-1396 | YJ型呋喃树脂玻璃钢 塑料管道增强 底漆一遍 |  | 施工准备、运料、填料干燥过筛、表面打毛、表面清洗、胶液配制、涂刷、刮腻子、玻璃丝布脱脂、下料、贴衬 | 10m2 | 66.72 | 10.4 | 0 | 10.1348 | 39.0245 | 35.3549 | 15.0253 | 35.4801 | 2.497 | 0 | 214.6367 | 环氧树脂(各种规格) | kg | 1.17
| 031405007 | 006 | 9-1397 | YJ型呋喃树脂玻璃钢 塑料管道增强 缠布一层 |  | 施工准备、运料、填料干燥过筛、表面打毛、表面清洗、胶液配制、涂刷、刮腻子、玻璃丝布脱脂、下料、贴衬 | 10m2 | 167.44 | 10 | 0 | 25.4341 | 97.9357 | 88.7265 | 37.7075 | 89.0406 | 2.401 | 0 | 518.6853 | YJ型呋喃粉 | kg | 1.3
[19 empty] | YJ型呋喃树脂 | kg | 2.5
| 031405007 | 007 | 9-1398 | YJ型呋喃树脂玻璃钢 塑料管道增强 缠布两层 |  | 施工准备、运料、填料干燥过筛、表面打毛、表面清洗、胶液配制、涂刷、刮腻子、玻璃丝布脱脂、下料、贴衬 | 10m2 | 258.05 | 19.1 | 0 | 39.1978 | 150.9334 | 136.7407 | 58.1129 | 137.2248 | 4.5859 | 0 | 803.9455 | YJ型呋喃粉 | kg | 1.95
[19 empty] | YJ型呋喃树脂 | kg | 3.75
| 031405007 | 008 | 9-1399 | YJ型呋喃树脂玻璃钢 塑料管道增强 面漆一遍 |  | 施工准备、运料、填料干燥过筛、表面打毛、表面清洗、胶液配制、涂刷、刮腻子、玻璃丝布脱脂、下料、贴衬 | 10m2 | 16.16 | 0 | 0 | 2.4547 | 9.452 | 8.5632 | 3.6392 | 8.5935 | 0 | 0 | 48.8626 | YJ型呋喃粉 | kg | 0.7
[19 empty] | YJ型呋喃树脂 | kg | 1.5
八 |  |  |  | 聚酯树脂玻璃钢 | [6 empty] | 0 | 0 | 0 | 0 | 0 | 0 | 0 | 0
| 031405008 | 001 | 9-1400 | 聚酯树脂玻璃钢 碳钢设备 底漆一遍 |  | 施工准备、运料、填料干燥过筛、表面打毛、表面清洗、胶液配制、涂刷、刮腻子、玻璃丝布脱脂、下料、贴衬 | 10m2 | 17.12 | 13.73 | 12.58 | 2.6005 | 10.0135 | 9.0719 | 3.8554 | 9.104 | 3.2966 | 4.0294 | 85.4013 | 环氧树脂(各种规格) | kg | 1.17
| 031405008 | 002 | 9-1401 | 聚酯树脂玻璃钢 碳钢设备 刮涂腻子 |  | 施工准备、运料、填料干燥过筛、表面打毛、表面清洗、胶液配制、涂刷、刮腻子、玻璃丝布脱脂、下料、贴衬 | 10m2 | 6.13 | 5.13 | 5.59 | 0.93115 | 3.5854 | 3.2483 | 1.3805 | 3.2598 | 1.2317 | 1.7905 | 32.2773 | 环氧树脂(各种规格) | kg | 0.23
| 031405008 | 003 | 9-1402 | 聚酯树脂玻璃钢 碳钢设备 衬布一层 |  | 施工准备、运料、填料干燥过筛、表面打毛、表面清洗、胶液配制、涂刷、刮腻子、玻璃丝布脱脂、下料、贴衬 | 10m2 | 177.04 | 9.59 | 34.67 | 26.8924 | 103.5507 | 93.8135 | 39.8694 | 94.1456 | 2.3026 | 11.1048 | 592.9789 | 双酚A型不饱和聚酯树脂 | kg | 1.76
| 031405008 | 004 | 9-1403 | 聚酯树脂玻璃钢 碳钢设备 面漆一遍 |  | 施工准备、运料、填料干燥过筛、表面打毛、表面清洗、胶液配制、涂刷、刮腻子、玻璃丝布脱脂、下料、贴衬 | 10m2 | 12.26 | 0.76 | 8.11 | 1.8623 | 7.1709 | 6.4966 | 2.761 | 6.5196 | 0.18248 | 2.5976 | 48.7204 | 双酚A型不饱和聚酯树脂 | kg | 1.17
| 031405008 | 005 | 9-1404 | 聚酯树脂玻璃钢 塑料管道增强 底漆一遍 |  | 施工准备、运料、填料干燥过筛、表面打毛、表面清洗、胶液配制、涂刷、刮腻子、玻璃丝布脱脂、下料、贴衬 | 10m2 | 66.72 | 10.4 | 0 | 10.1348 | 39.0245 | 35.3549 | 15.0253 | 35.4801 | 2.497 | 0 | 214.6367 | 环氧树脂(各种规格) | kg | 1.17
| 031405008 | 006 | 9-1405 | 聚酯树脂玻璃钢 塑料管道增强 缠布一层 |  | 施工准备、运料、填料干燥过筛、表面打毛、表面清洗、胶液配制、涂刷、刮腻子、玻璃丝布脱脂、下料、贴衬 | 10m2 | 167.44 | 11.22 | 0 | 25.4341 | 97.9357 | 88.7265 | 37.7075 | 89.0406 | 2.6939 | 0 | 520.1982 | 双酚A型不饱和聚酯树脂 | kg | 1.76
| 031405008 | 007 | 9-1406 | 聚酯树脂玻璃钢 塑料管道增强 缠布两层 |  | 施工准备、运料、填料干燥过筛、表面打毛、表面清洗、胶液配制、涂刷、刮腻子、玻璃丝布脱脂、下料、贴衬 | 10m2 | 258.37 | 20.98 | 0 | 39.2464 | 151.1206 | 136.9103 | 58.1849 | 137.3949 | 5.0373 | 0 | 807.2444 | 双酚A型不饱和聚酯树脂 | kg | 2.64
| 031405008 | 008 | 9-1407 | 聚酯树脂玻璃钢 塑料管道增强 面漆一遍 |  | 施工准备、运料、填料干燥过筛、表面打毛、表面清洗、胶液配制、涂刷、刮腻子、玻璃丝布脱脂、下料、贴衬 | 10m2 | 16.16 | 0.76 | 0 | 2.4547 | 9.452 | 8.5632 | 3.6392 | 8.5935 | 0.18248 | 0 | 49.8051 | 双酚A型不饱和聚酯树脂 | kg | 1.17
九 |  |  |  | 漆酚树脂玻璃钢 | [6 empty] | 0 | 0 | 0 | 0 | 0 | 0 | 0 | 0
| 031405009 | 001 | 9-1408 | 漆酚树脂玻璃钢 碳钢设备 底漆一遍 |  | 施工准备、运料、填料干燥过筛、表面打毛、表面清洗、胶液配制、涂刷、刮腻子、玻璃丝布脱脂、下料、贴衬 | 10m2 | 19.27 | 20.34 | 12.58 | 2.9271 | 11.271 | 10.2112 | 4.3396 | 10.2473 | 4.8836 | 4.0294 | 100.0992 | 漆酚树脂漆 | kg | 1.18
| 031405009 | 002 | 9-1409 | 漆酚树脂玻璃钢 碳钢设备 刮涂腻子 |  | 施工准备、运料、填料干燥过筛、表面打毛、表面清洗、胶液配制、涂刷、刮腻子、玻璃丝布脱脂、下料、贴衬 | 10m2 | 6.41 | 4.14 | 5.59 | 0.97368 | 3.7492 | 3.3967 | 1.4435 | 3.4087 | 0.99401 | 1.7905 | 31.8963 | 漆酚树脂漆 | kg | 0.24
| 031405009 | 003 | 9-1410 | 漆酚树脂玻璃钢 碳钢设备 衬布一层 |  | 施工准备、运料、填料干燥过筛、表面打毛、表面清洗、胶液配制、涂刷、刮腻子、玻璃丝布脱脂、下料、贴衬 | 10m2 | 181.1 | 92.01 | 34.67 | 27.5091 | 105.9254 | 95.9649 | 40.7837 | 96.3046 | 22.0916 | 11.1048 | 707.4641 | 漆酚树脂漆 | kg | 1.77
| 031405009 | 004 | 9-1411 | 漆酚树脂玻璃钢 碳钢设备 面漆一遍 |  | 施工准备、运料、填料干燥过筛、表面打毛、表面清洗、胶液配制、涂刷、刮腻子、玻璃丝布脱脂、下料、贴衬 | 10m2 | 13.3 | 2.76 | 8.11 | 2.0203 | 7.7792 | 7.0477 | 2.9952 | 7.0726 | 0.66268 | 2.5976 | 54.3452 | 漆酚树脂漆 | kg | 1.18
| 031405009 | 005 | 9-1412 | 漆酚树脂玻璃钢 碳钢设备 面漆增一遍 |  | 施工准备、运料、填料干燥过筛、表面打毛、表面清洗、胶液配制、涂刷、刮腻子、玻璃丝布脱脂、下料、贴衬 | 10m2 | 13.3 | 2.63 | 7.83 | 2.0203 | 7.7792 | 7.0477 | 2.9952 | 7.0726 | 0.63146 | 2.5079 | 53.8143 | 漆酚树脂漆 | kg | 1.16
十 |  |  |  | 各种玻璃钢聚合 | [6 empty] | 0 | 0 | 0 | 0 | 0 | 0 | 0 | 0
| 031405010 | 001 | 9-1413 | 各种玻璃钢聚合 各种玻璃钢聚合一次 |  | 施工准备、装炉、调整炉温、记录、出炉、检查 | 10m2 | 294.47 | 1651.22 | 0 | 44.73 | 172.2355 | 156.0397 | 66.3146 | 156.5921 | 396.4579 | 0 | 2938.0598
第六章 |  |  |  | 橡胶板及塑料板衬里工程 | [6 empty] | 0 | 0 | 0 | 0 | 0 | 0 | 0 | 0
一 |  |  |  | 热硫化硬橡胶衬里 | [6 empty] | 0 | 0 | 0 | 0 | 0 | 0 | 0 | 0
| 031406001 | 001 | 9-1414 | 热硫化硬橡胶衬里 塔、槽类设备Φ1.5m以下 一层 |  | 施工准备、运料、配浆、下料削边、表面清洗、刷浆贴衬、火花检验，硫化、硬度检验 | 10m2 | 412.67 | 245.04 | 75.07 | 62.6846 | 241.3707 | 218.6738 | 92.9333 | 219.448 | 58.8341 | 24.0449 | 1650.7694 | 胶料S1002 | kg | 1.99
[19 empty] | 硬橡胶板 | m2 | 11.24
| 031406001 | 002 | 9-1415 | 热硫化硬橡胶衬里 塔、槽类设备Φ1.5m以下 两层 |  | 施工准备、运料、配浆、下料削边、表面清洗、刷浆贴衬、火花检验，硫化、硬度检验 | 10m2 | 642.06 | 283.71 | 95.92 | 97.5289 | 375.5409 | 340.2276 | 144.5919 | 341.4321 | 68.1188 | 30.7232 | 2419.8533 | 胶料S1002 | kg | 3.58
[19 empty] | 硬橡胶板 | m2 | 22.48
| 031406001 | 003 | 9-1416 | 热硫化硬橡胶衬里 塔、槽类设备Φ1.5m以上 一层 |  | 施工准备、运料、配浆、下料削边、表面清洗、刷浆贴衬、火花检验，硫化、硬度检验 | 10m2 | 378.47 | 245.04 | 75.07 | 57.4896 | 221.3671 | 200.5513 | 85.2314 | 201.2612 | 58.8341 | 24.0449 | 1547.3597 | 胶料S1002 | kg | 1.99
[19 empty] | 硬橡胶板 | m2 | 11.2
| 031406001 | 004 | 9-1417 | 热硫化硬橡胶衬里 塔、槽类设备Φ1.5m以上 两层 |  | 施工准备、运料、配浆、下料削边、表面清洗、刷浆贴衬、火花检验，硫化、硬度检验 | 10m2 | 577.88 | 283.71 | 95.92 | 87.78 | 338.002 | 306.2186 | 130.1386 | 307.3027 | 68.1188 | 30.7232 | 2225.7938 | 胶料S1002 | kg | 3.58
[19 empty] | 硬橡胶板 | m2 | 22.4
| 031406001 | 005 | 9-1418 | 热硫化硬橡胶衬里 锥形设备Φ1.5m以下 一层 |  | 施工准备、运料、配浆、下料削边、表面清洗、刷浆贴衬、火花检验，硫化、硬度检验 | 10m2 | 434.45 | 245.04 | 75.07 | 65.993 | 254.1098 | 230.2151 | 97.8381 | 231.0301 | 58.8341 | 24.0449 | 1716.625 | 胶料S1002 | kg | 1.99
[19 empty] | 硬橡胶板 | m2 | 11.26
| 031406001 | 006 | 9-1419 | 热硫化硬橡胶衬里 锥形设备Φ1.5m以下 两层 |  | 施工准备、运料、配浆、下料削边、表面清洗、刷浆贴衬、火花检验，硫化、硬度检验 | 10m2 | 698.94 | 283.71 | 95.92 | 106.169 | 408.81 | 370.3683 | 157.4013 | 371.6795 | 68.1188 | 30.7232 | 2591.84 | 胶料S1002 | kg | 3.58
[19 empty] | 硬橡胶板 | m2 | 22.52
| 031406001 | 007 | 9-1420 | 热硫化硬橡胶衬里 锥形设备Φ1.5m以上 一层 |  | 施工准备、运料、配浆、下料削边、表面清洗、刷浆贴衬、火花检验，硫化、硬度检验 | 10m2 | 394.52 | 245.04 | 75.07 | 59.9276 | 230.7547 | 209.0561 | 88.8459 | 209.7962 | 58.8341 | 24.0449 | 1595.8897 | 胶料S1002 | kg | 1.99
[19 empty] | 硬橡胶板 | m2 | 11.22
| 031406001 | 008 | 9-1421 | 热硫化硬橡胶衬里 锥形设备Φ1.5m以上 两层 |  | 施工准备、运料、配浆、下料削边、表面清洗、刷浆贴衬、火花检验，硫化、硬度检验 | 10m2 | 613.27 | 283.71 | 95.92 | 93.1557 | 358.7016 | 324.9718 | 138.1084 | 326.1222 | 68.1188 | 30.7232 | 2332.8017 | 胶料S1002 | kg | 3.58
[19 empty] | 硬橡胶板 | m2 | 22.44
| 031406001 | 009 | 9-1422 | 热硫化硬橡胶衬里 多孔板 一层 |  | 施工准备、运料、配浆、下料削边、表面清洗、刷浆贴衬、火花检验，硫化、硬度检验 | 10m2 | 1977.8 | 252.08 | 76.56 | 300.4278 | 1156.8152 | 1048.0362 | 445.4006 | 1051.7464 | 60.5244 | 24.5222 | 6393.9128 | 胶料S1002 | kg | 2
[19 empty] | 硬橡胶板 | m2 | 11.78
| 031406001 | 010 | 9-1423 | 热硫化硬橡胶衬里 多孔板 两层 |  | 施工准备、运料、配浆、下料削边、表面清洗、刷浆贴衬、火花检验，硫化、硬度检验 | 10m2 | 3320.59 | 294.98 | 98.27 | 504.3976 | 1942.2131 | 1759.5806 | 747.7969 | 1765.8099 | 70.8247 | 31.4759 | 10535.9387 | 胶料S1002 | kg | 3.6
[19 empty] | 硬橡胶板 | m2 | 23.56
| 031406001 | 011 | 9-1424 | 热硫化硬橡胶衬里 管道 Φ108mm以下 一层 |  | 施工准备、运料、配浆、下料削边、表面清洗、刷浆贴衬、火花检验，硫化、硬度检验 | 10m2 | 558.34 | 163.61 | 77.63 | 84.8118 | 326.5731 | 295.8644 | 125.7382 | 296.9118 | 39.2828 | 24.8649 | 1993.6269 | 胶料S1002 | kg | 2
[19 empty] | 硬橡胶板 | m2 | 11.64
| 031406001 | 012 | 9-1425 | 热硫化硬橡胶衬里 管道 Φ108mm以下 两层 |  | 施工准备、运料、配浆、下料削边、表面清洗、刷浆贴衬、火花检验，硫化、硬度检验 | 10m2 | 987.69 | 211.86 | 98.27 | 150.0301 | 577.6999 | 523.3769 | 222.4278 | 525.2298 | 50.8676 | 31.4759 | 3378.928 | 胶料S1002 | kg | 3.6
[19 empty] | 硬橡胶板 | m2 | 22.96
| 031406001 | 013 | 9-1426 | 热硫化硬橡胶衬里 管道 Φ426mm以下 一层 |  | 施工准备、运料、配浆、下料削边、表面清洗、刷浆贴衬、火花检验，硫化、硬度检验 | 10m2 | 387.11 | 163.61 | 77.63 | 58.802 | 226.4206 | 205.1296 | 87.1772 | 205.8558 | 39.2828 | 24.8649 | 1475.8828 | 胶料S1002 | kg | 2
[19 empty] | 硬橡胶板 | m2 | 11.28
| 031406001 | 014 | 9-1427 | 热硫化硬橡胶衬里 管道 Φ426mm以下 两层 |  | 施工准备、运料、配浆、下料削边、表面清洗、刷浆贴衬、火花检验，硫化、硬度检验 | 10m2 | 615.5 | 211.86 | 98.27 | 93.4945 | 360.0059 | 326.1535 | 138.6106 | 327.3081 | 50.8676 | 31.4759 | 2253.546 | 胶料S1002 | kg | 3.6
[19 empty] | 硬橡胶板 | m2 | 22.56
| 031406001 | 015 | 9-1428 | 热硫化硬橡胶衬里 阀门 Φ76mm以下 一层 |  | 施工准备、运料、配浆、下料削边、表面清洗、刷浆贴衬、火花检验，硫化、硬度检验 | 10m2 | 566.22 | 163.61 | 78.7 | 86.0088 | 331.1821 | 300.04 | 127.5127 | 301.1022 | 39.2828 | 25.2076 | 2018.8662 | 胶料S1002 | kg | 2
[19 empty] | 硬橡胶板 | m2 | 10.83
| 031406001 | 016 | 9-1429 | 热硫化硬橡胶衬里 阀门 Φ76mm以下 两层 |  | 施工准备、运料、配浆、下料削边、表面清洗、刷浆贴衬、火花检验，硫化、硬度检验 | 10m2 | 829.96 | 211.86 | 101.48 | 126.0709 | 485.4436 | 439.7958 | 186.907 | 441.3528 | 50.8676 | 32.504 | 2906.2417 | 胶料S1002 | kg | 3.6
[19 empty] | 硬橡胶板 | m2 | 21.64
| 031406001 | 017 | 9-1430 | 热硫化硬橡胶衬里 阀门 Φ133mm以下 一层 |  | 施工准备、运料、配浆、下料削边、表面清洗、刷浆贴衬、火花检验，硫化、硬度检验 | 10m2 | 538.19 | 145.66 | 78.7 | 81.7511 | 314.7873 | 285.1869 | 121.2004 | 286.1965 | 34.973 | 25.2076 | 1911.8527 | 胶料S1002 | kg | 2
[19 empty] | 硬橡胶板 | m2 | 11.22
| 031406001 | 018 | 9-1431 | 热硫化硬橡胶衬里 阀门 Φ133mm以下 两层 |  | 施工准备、运料、配浆、下料削边、表面清洗、刷浆贴衬、火花检验，硫化、硬度检验 | 10m2 | 757.62 | 183.71 | 101.48 | 115.0825 | 443.1319 | 401.4628 | 170.616 | 402.8841 | 44.1088 | 32.504 | 2652.6002 | 胶料S1002 | kg | 3.6
[19 empty] | 硬橡胶板 | m2 | 22.44
| 031406001 | 019 | 9-1432 | 热硫化硬橡胶衬里 弯头 Φ133mm以下 一层 |  | 施工准备、运料、配浆、下料削边、表面清洗、刷浆贴衬、火花检验，硫化、硬度检验 | 10m2 | 552.32 | 145.66 | 78.7 | 83.8974 | 323.052 | 292.6744 | 124.3825 | 293.7105 | 34.973 | 25.2076 | 1954.5773 | 胶料S1002 | kg | 2.2
[19 empty] | 硬橡胶板 | m2 | 13.27
| 031406001 | 020 | 9-1433 | 热硫化硬橡胶衬里 弯头 Φ133mm以下 两层 |  | 施工准备、运料、配浆、下料削边、表面清洗、刷浆贴衬、火花检验，硫化、硬度检验 | 10m2 | 761.09 | 193.91 | 101.48 | 115.6096 | 445.1615 | 403.3016 | 171.3975 | 404.7293 | 46.5578 | 32.504 | 2675.7414 | 胶料S1002 | kg | 3.96
[19 empty] | 硬橡胶板 | m2 | 26.54
| 031406001 | 021 | 9-1434 | 热硫化硬橡胶衬里 弯头 Φ426mm以下 一层 |  | 施工准备、运料、配浆、下料削边、表面清洗、刷浆贴衬、火花检验，硫化、硬度检验 | 10m2 | 398.18 | 145.66 | 78.7 | 60.4835 | 232.8955 | 210.9956 | 89.6701 | 211.7425 | 34.973 | 25.2076 | 1488.5079 | 胶料S1002 | kg | 2
[19 empty] | 硬橡胶板 | m2 | 12.43
| 031406001 | 022 | 9-1435 | 热硫化硬橡胶衬里 弯头 Φ426mm以下 两层 |  | 施工准备、运料、配浆、下料削边、表面清洗、刷浆贴衬、火花检验，硫化、硬度检验 | 10m2 | 598.46 | 193.91 | 101.48 | 90.9061 | 350.0393 | 317.124 | 134.7732 | 318.2466 | 46.5578 | 32.504 | 2184.0009 | 胶料S1002 | kg | 3.96
[19 empty] | 硬橡胶板 | m2 | 24.86
| 031406001 | 023 | 9-1436 | 热硫化硬橡胶衬里 管件 Φ108mm以下 一层 |  | 施工准备、运料、配浆、下料削边、表面清洗、刷浆贴衬、火花检验，硫化、硬度检验 | 10m2 | 464.3 | 145.66 | 78.7 | 70.5272 | 271.5691 | 246.0326 | 104.5604 | 246.9036 | 34.973 | 25.2076 | 1688.4333 | 胶料S1002 | kg | 2
[19 empty] | 硬橡胶板 | m2 | 12.09
| 031406001 | 024 | 9-1437 | 热硫化硬橡胶衬里 管件 Φ108mm以下 两层 |  | 施工准备、运料、配浆、下料削边、表面清洗、刷浆贴衬、火花检验，硫化、硬度检验 | 10m2 | 654.64 | 193.91 | 101.48 | 99.4398 | 382.8989 | 346.8937 | 147.4249 | 348.1218 | 46.5578 | 32.504 | 2353.871 | 胶料S1002 | kg | 3.6
[19 empty] | 硬橡胶板 | m2 | 24.18
| 031406001 | 025 | 9-1438 | 热硫化硬橡胶衬里 管件 Φ426mm以下 一层│两层 |  | 施工准备、运料、配浆、下料削边、表面清洗、刷浆贴衬、火花检验，硫化、硬度检验 | 10m2 | 371.71 | 145.66 | 78.7 | 56.4627 | 217.4132 | 196.9691 | 83.7091 | 197.6664 | 34.973 | 25.2076 | 1408.4712 | 胶料S1002 | kg | 2
[19 empty] | 硬橡胶板 | m2 | 11.27
| 031406001 | 026 | 9-1439 | 热硫化硬橡胶衬里 管件 Φ426mm以下 一层│两层 |  | 施工准备、运料、配浆、下料削边、表面清洗、刷浆贴衬、火花检验，硫化、硬度检验 | 10m2 | 546.47 | 193.91 | 101.48 | 83.0088 | 319.6303 | 289.5745 | 123.065 | 290.5996 | 46.5578 | 32.504 | 2026.8 | 胶料S1002 | kg | 3.6
[19 empty] | 硬橡胶板 | m2 | 22.54
二 |  |  |  | 热硫化软橡胶衬里 | [6 empty] | 0 | 0 | 0 | 0 | 0 | 0 | 0 | 0
| 031406002 | 001 | 9-1440 | 热硫化软橡胶衬里 塔、槽类设备Φ1.5m以下 一层 |  | 施工准备、运料、配浆、下料削边、表面清洗、刷浆贴衬、火花检验，硫化、硬度检验 | 10m2 | 412.67 | 275.6 | 75.07 | 62.6846 | 241.3707 | 218.6738 | 92.9333 | 219.448 | 66.1716 | 24.0449 | 1688.6668 | 胶料4508# | kg | 1.32
[19 empty] | 软橡胶板 | m2 | 11.2
| 031406002 | 002 | 9-1441 | 热硫化软橡胶衬里 塔、槽类设备Φ1.5m以下 两层 |  | 施工准备、运料、配浆、下料削边、表面清洗、刷浆贴衬、火花检验，硫化、硬度检验 | 10m2 | 642.06 | 338.43 | 95.92 | 97.5289 | 375.5409 | 340.2276 | 144.5919 | 341.4321 | 81.257 | 30.7232 | 2487.7116 | 胶料4508# | kg | 2.37
[19 empty] | 软橡胶板 | m2 | 22.54
| 031406002 | 003 | 9-1442 | 热硫化软橡胶衬里 塔、槽类设备Φ1.5m以上 一层 |  | 施工准备、运料、配浆、下料削边、表面清洗、刷浆贴衬、火花检验，硫化、硬度检验 | 10m2 | 378.47 | 275.6 | 75.07 | 57.4896 | 221.3671 | 200.5513 | 85.2314 | 201.2612 | 66.1716 | 24.0449 | 1585.2571 | 胶料4508# | kg | 1.32
[19 empty] | 软橡胶板 | m2 | 11.1
| 031406002 | 004 | 9-1443 | 热硫化软橡胶衬里 塔、槽类设备Φ1.5m以上 两层 |  | 施工准备、运料、配浆、下料削边、表面清洗、刷浆贴衬、火花检验，硫化、硬度检验 | 10m2 | 577.88 | 338.43 | 95.92 | 87.78 | 338.002 | 306.2186 | 130.1386 | 307.3027 | 81.257 | 30.7232 | 2293.6521 | 胶料4508# | kg | 2.37
[19 empty] | 软橡胶板 | m2 | 22.2
| 031406002 | 005 | 9-1444 | 热硫化软橡胶衬里 锥形设备Φ1.5m以下 一层 |  | 施工准备、运料、配浆、下料削边、表面清洗、刷浆贴衬、火花检验，硫化、硬度检验 | 10m2 | 434.45 | 275.6 | 75.07 | 65.993 | 254.1098 | 230.2151 | 97.8381 | 231.0301 | 66.1716 | 24.0449 | 1754.5225 | 胶料4508# | kg | 1.32
[19 empty] | 软橡胶板 | m2 | 11.25
| 031406002 | 006 | 9-1445 | 热硫化软橡胶衬里 锥形设备Φ1.5m以下 两层 |  | 施工准备、运料、配浆、下料削边、表面清洗、刷浆贴衬、火花检验，硫化、硬度检验 | 10m2 | 698.94 | 338.43 | 95.92 | 106.169 | 408.81 | 370.3683 | 157.4013 | 371.6795 | 81.257 | 30.7232 | 2659.6983 | 胶料4508# | kg | 2.37
[19 empty] | 软橡胶板 | m2 | 22.42
| 031406002 | 007 | 9-1446 | 热硫化软橡胶衬里 锥形设备Φ1.5m以上 一层 |  | 施工准备、运料、配浆、下料削边、表面清洗、刷浆贴衬、火花检验，硫化、硬度检验 | 10m2 | 394.52 | 275.6 | 75.07 | 59.9276 | 230.7547 | 209.0561 | 88.8459 | 209.7962 | 66.1716 | 24.0449 | 1633.7871 | 胶料4508# | kg | 1.32
[19 empty] | 软橡胶板 | m2 | 11.21
| 031406002 | 008 | 9-1447 | 热硫化软橡胶衬里 锥形设备Φ1.5m以上 两层 |  | 施工准备、运料、配浆、下料削边、表面清洗、刷浆贴衬、火花检验，硫化、硬度检验 | 10m2 | 623.15 | 338.43 | 95.92 | 94.6565 | 364.4804 | 330.2072 | 140.3334 | 331.3762 | 81.257 | 30.7232 | 2430.5339 | 胶料4508# | kg | 2.37
[19 empty] | 软橡胶板 | m2 | 22.54
| 031406002 | 009 | 9-1448 | 热硫化软橡胶衬里 多孔板 一层 |  | 施工准备、运料、配浆、下料削边、表面清洗、刷浆贴衬、火花检验，硫化、硬度检验 | 10m2 | 1990.38 | 275.6 | 76.56 | 302.3387 | 1164.1733 | 1054.7024 | 448.2336 | 1058.4362 | 66.1716 | 24.5222 | 6461.1178 | 胶料4508# | kg | 1.32
[19 empty] | 软橡胶板 | m2 | 11.21
| 031406002 | 010 | 9-1449 | 热硫化软橡胶衬里 多孔板 两层 |  | 施工准备、运料、配浆、下料削边、表面清洗、刷浆贴衬、火花检验，硫化、硬度检验 | 10m2 | 3320.59 | 338.43 | 98.27 | 504.3976 | 1942.2131 | 1759.5806 | 747.7969 | 1765.8099 | 81.257 | 31.4759 | 10589.821 | 胶料4508# | kg | 2.37
[19 empty] | 软橡胶板 | m2 | 22.42
三 |  |  |  | 热硫化软、硬胶板复合衬里 | [6 empty] | 0 | 0 | 0 | 0 | 0 | 0 | 0 | 0
| 031406003 | 001 | 9-1450 | 热硫化软、硬胶板复合衬里 塔、槽类设备 Φ1.5m以下 两层 |  | 施工准备、运料、配浆、下料削边、表面清洗、刷浆贴衬、火花检验，硫化、硬度检验 | 10m2 | 642.06 | 307.86 | 95.92 | 97.5289 | 375.5409 | 340.2276 | 144.5919 | 341.4321 | 73.9172 | 30.7232 | 2449.8017 | 胶料4508# | kg | 1.04
[19 empty] | 胶料S1002 | kg | 2
[19 empty] | 软橡胶板 | m2 | 11.24
[19 empty] | 硬橡胶板 | m2 | 11.24
| 031406003 | 002 | 9-1451 | 热硫化软、硬胶板复合衬里 塔、槽类设备 Φ1.5m以上 两层 |  | 施工准备、运料、配浆、下料削边、表面清洗、刷浆贴衬、火花检验，硫化、硬度检验 | 10m2 | 577.88 | 307.86 | 95.92 | 87.78 | 338.002 | 306.2186 | 130.1386 | 307.3027 | 73.9172 | 30.7232 | 2255.7422 | 胶料4508# | kg | 1.04
[19 empty] | 胶料S1002 | kg | 2
[19 empty] | 软橡胶板 | m2 | 11.2
[19 empty] | 硬橡胶板 | m2 | 11.2
| 031406003 | 003 | 9-1452 | 热硫化软、硬胶板复合衬里 锥形设备 Φ1.5m以下 两层 |  | 施工准备、运料、配浆、下料削边、表面清洗、刷浆贴衬、火花检验，硫化、硬度检验 | 10m2 | 698.94 | 307.86 | 95.92 | 106.169 | 408.81 | 370.3683 | 157.4013 | 371.6795 | 73.9172 | 30.7232 | 2621.7884 | 胶料4508# | kg | 1.04
[19 empty] | 胶料S1002 | kg | 2
[19 empty] | 软橡胶板 | m2 | 11.26
[19 empty] | 硬橡胶板 | m2 | 11.26
| 031406003 | 004 | 9-1453 | 热硫化软、硬胶板复合衬里 锥形设备 Φ1.5m以上 两层 |  | 施工准备、运料、配浆、下料削边、表面清洗、刷浆贴衬、火花检验，硫化、硬度检验 | 10m2 | 623.15 | 307.86 | 95.92 | 94.6565 | 364.4804 | 330.2072 | 140.3334 | 331.3762 | 73.9172 | 30.7232 | 2392.624 | 胶料4508# | kg | 1.04
[19 empty] | 胶料S1002 | kg | 2
[19 empty] | 软橡胶板 | m2 | 11.22
[19 empty] | 硬橡胶板 | m2 | 11.22
| 031406003 | 005 | 9-1454 | 热硫化软、硬胶板复合衬里 多孔板 两层 |  | 施工准备、运料、配浆、下料削边、表面清洗、刷浆贴衬、火花检验，硫化、硬度检验 | 10m2 | 3320.59 | 307.86 | 98.27 | 504.3976 | 1942.2131 | 1759.5806 | 747.7969 | 1765.8099 | 73.9172 | 31.4759 | 10551.9111 | 胶料4508# | kg | 1.04
[19 empty] | 胶料S1002 | kg | 2
[19 empty] | 软橡胶板 | m2 | 11.78
[19 empty] | 硬橡胶板 | m2 | 11.78
四 |  |  |  | 预硫化橡胶衬里 | [6 empty] | 0 | 0 | 0 | 0 | 0 | 0 | 0 | 0
| 031406004 | 001 | 9-1455 | 预硫化橡胶衬里 设备 一层 |  | 施工准备、运料、配浆、下料削边、表面清洗、刷浆贴衬、火花检验，硫化、硬度检验 | 10m2 | 538.11 | 168.55 | 67.6 | 81.7389 | 314.7405 | 285.1445 | 121.1824 | 286.1539 | 40.4689 | 21.6523 | 1925.3414 | 底涂料 | kg | 4.4
[19 empty] | 盖胶板 | m2 | 0.7
[19 empty] | 固化剂 | kg | 1.4
[19 empty] | 预硫化橡胶板 | m2 | 11.5
| 031406004 | 002 | 9-1456 | 预硫化橡胶衬里 设备 两层 |  | 施工准备、运料、配浆、下料削边、表面清洗、刷浆贴衬、火花检验，硫化、硬度检验 | 10m2 | 773.91 | 327.51 | 106.56 | 117.5569 | 452.66 | 410.0949 | 174.2845 | 411.5467 | 78.6352 | 34.1312 | 2886.8894 | 底涂料 | kg | 4.4
[19 empty] | 盖胶板 | m2 | 0.7
[19 empty] | 固化剂 | kg | 2.8
[19 empty] | 预硫化橡胶板 | m2 | 23
五 |  |  |  | 自然硫化橡胶衬里 | [6 empty] | 0 | 0 | 0 | 0 | 0 | 0 | 0 | 0
| 031406005 | 001 | 9-1457 | 自然硫化橡胶衬里 设备 一层 |  | 施工准备、运料、配浆、下料削边、表面清洗、胶板打毛、刷浆贴衬、粘贴盖、火花检验 | 10m2 | 421.87 | 31.66 | 67.6 | 64.0821 | 246.7518 | 223.5489 | 95.0051 | 224.3403 | 7.6016 | 21.6523 | 1404.112 | 底涂料 | kg | 3.2
[19 empty] | 自然硫化橡胶板 | m2 | 12
六 |  |  |  | 五米长管段热硫化橡胶衬里 | [6 empty] | 0 | 0 | 0 | 0 | 0 | 0 | 0 | 0
| 031406006 | 001 | 9-1458 | 五米长管段热硫化橡胶衬里 Φ108mm以下 一层 |  | 施工准备、运料、配浆、下料削边、表面清洗、卷筒、刷浆贴衬、法兰翻边、火花检验 | 10m2 | 646.16 | 268.17 | 57.55 | 98.1517 | 377.939 | 342.4002 | 145.5152 | 343.6123 | 64.3876 | 18.4333 | 2362.3193 | 胶料S1002 | kg | 2
[19 empty] | 硬橡胶板 | m2 | 11.64
| 031406006 | 002 | 9-1459 | 五米长管段热硫化橡胶衬里 Φ426mm以下 一层 |  | 施工准备、运料、配浆、下料削边、表面清洗、卷筒、刷浆贴衬、法兰翻边、火花检验 | 10m2 | 448.54 | 268.17 | 97.72 | 68.1332 | 262.351 | 237.6813 | 101.0112 | 238.5228 | 64.3876 | 31.2997 | 1817.8169 | 胶料S1002 | kg | 2
[19 empty] | 硬橡胶板 | m2 | 11.28
七 |  |  |  | 软聚氯乙烯板衬里 | [6 empty] | 0 | 0 | 0 | 0 | 0 | 0 | 0 | 0
| 031406007 | 001 | 9-1460 | 软聚氯乙烯板衬里 金属表面 一层 |  | 施工准备、运料、配浆、下料削边、表面清洗、刷浆贴衬、法兰翻边、火花检验 | 10m2 | 325.01 | 189.58 | 13.98 | 49.369 | 190.0983 | 172.2228 | 73.1923 | 172.8325 | 45.5182 | 4.4778 | 1236.2809 | 软聚氯乙烯板δ2～8 | m2 | 11.1
| 031406007 | 002 | 9-1461 | 软聚氯乙烯板衬里 金属表面 两层 |  | 施工准备、运料、配浆、下料削边、表面清洗、刷浆贴衬、法兰翻边、火花检验 | 10m2 | 621.24 | 380.03 | 27.96 | 94.3664 | 363.3633 | 329.1951 | 139.9032 | 330.3605 | 91.2452 | 8.9556 | 2386.6192 | 软聚氯乙烯板δ2～8 | m2 | 22.2
第七章 |  |  |  | 衬铅、搪铅及喷镀工程 | [6 empty] | 0 | 0 | 0 | 0 | 0 | 0 | 0 | 0
一 |  |  |  | 衬铅 | [6 empty] | 0 | 0 | 0 | 0 | 0 | 0 | 0 | 0
| 031407001 | 001 | 9-1462 | 衬铅 设备 压板法 |  | 施工准备、运料、清洗、化制焊条、下料、钻孔、铺铅板、把螺栓、包衬铅板、氨气检查 | 10m2 | 733.46 | 770.28 | 914.77 | 111.4126 | 429.0008 | 388.6605 | 165.1752 | 390.0364 | 184.9442 | 293.0008 | 4380.7404 | 铅板δ2.6～3 | kg | 436.37
[19 empty] | 铅焊条Φ3～5 | kg | 16
| 031407001 | 002 | 9-1463 | 衬铅 设备 螺栓固定法 |  | 施工准备、运料、焊接螺栓、化制焊条、铺铅板、焊接及包焊螺栓、氨气检查 | 10m2 | 669.09 | 54.74 | 846.47 | 101.6348 | 391.3507 | 354.5508 | 150.6791 | 355.806 | 13.1431 | 271.1243 | 3208.5887 | 铅板δ2.6～3 | kg | 436.37
[19 empty] | 铅焊条Φ3～5 | kg | 16
| 031407001 | 003 | 9-1464 | 衬铅 设备 搪钉法 |  | 施工准备、运料、化制焊条、除锈搪钉、衬铅、氨气检查 | 10m2 | 1057.07 | 2005.6 | 790.39 | 160.5689 | 618.2802 | 560.1414 | 238.0522 | 562.1244 | 481.5446 | 253.1619 | 6726.9336 | 铅板δ2.6～3 | kg | 436.37
[19 empty] | 铅焊条Φ3～5 | kg | 107
| 031407001 | 004 | 9-1465 | 衬铅 型钢及支架包铅 |  | 施工准备、运料、清洗、化制焊条、下料、钻孔、铺铅板、把螺栓、包衬铅板、氨气检查 | 10m2 | 1531.61 | 35.29 | 415 | 232.6516 | 895.8387 | 811.6001 | 344.9186 | 814.4733 | 8.4731 | 132.9245 | 5222.7799 | 铅板δ2.6～3 | kg | 436.37
[19 empty] | 铅焊条Φ3～5 | kg | 5.5
二 |  |  |  | 搪铅 | [6 empty] | 0 | 0 | 0 | 0 | 0 | 0 | 0 | 0
| 031407002 | 001 | 9-1466 | 搪铅 设备封头、底 搪层δ=4mm |  | 施工准备、运料、化焊条、配焊药、焊铅、质量检查 | 10m2 | 2472.28 | 1698.59 | 427.79 | 375.5393 | 1446.0366 | 1310.0612 | 556.7575 | 1314.699 | 407.8315 | 137.0211 | 10146.6061 | 铅焊条 | kg | 683.05
| 031407002 | 002 | 9-1467 | 搪铅 搅拌叶轮、轴类 搪层δ=4mm |  | 施工准备、运料、化焊条、配焊药、焊铅、质量检查 | 10m2 | 4143.23 | 1700.59 | 269.37 | 629.3566 | 2423.3752 | 2195.4976 | 933.0554 | 2203.27 | 408.3117 | 86.2792 | 14992.3357 | 铅焊条 | kg | 683.05
三 |  |  |  | 喷铝 | [6 empty] | 0 | 0 | 0 | 0 | 0 | 0 | 0 | 0
| 031407003 | 001 | 9-1468 | 喷铝 设备 0.3mm |  | 施工准备、运料、铝丝脱脂、喷镀、质量检查 | 10m2 | 255.38 | 109.1 | 253.48 | 38.7922 | 149.3718 | 135.3259 | 57.5116 | 135.8049 | 26.1949 | 81.1896 | 1242.1509 | 铝丝Φ2 | kg | 9.7
| 031407003 | 002 | 9-1469 | 喷铝 设备 0.15mm |  | 施工准备、运料、铝丝脱脂、喷镀、质量检查 | 10m2 | 207.69 | 73.36 | 173.86 | 31.5481 | 121.4779 | 110.0549 | 46.7718 | 110.4445 | 17.6137 | 55.6874 | 948.5083 | 铝丝Φ2 | kg | 5
| 031407003 | 003 | 9-1470 | 喷铝 管道 0.3mm |  | 施工准备、运料、铝丝脱脂、喷镀、质量检查 | 10m2 | 274.13 | 109.1 | 265.4 | 41.6403 | 160.3386 | 145.2615 | 61.7341 | 145.7757 | 26.1949 | 85.0076 | 1314.5828 | 铝丝Φ2 | kg | 9.7
| 031407003 | 004 | 9-1471 | 喷铝 管道 0.15mm |  | 施工准备、运料、铝丝脱脂、喷镀、质量检查 | 10m2 | 226.12 | 73.36 | 203.2 | 34.3476 | 132.2576 | 119.821 | 50.9222 | 120.2452 | 17.6137 | 65.085 | 1042.9723 | 铝丝Φ2 | kg | 5
| 031407003 | 005 | 9-1472 | 喷铝 型钢(100kg) 0.3mm |  | 施工准备、运料、铝丝脱脂、喷镀、质量检查 | 10m2 | 160.08 | 60.74 | 127.51 | 24.3162 | 93.6308 | 84.8264 | 36.05 | 85.1267 | 14.5837 | 40.8415 | 727.7052 | 铝丝Φ2 | kg | 5.63
四 |  |  |  | 喷钢 | [6 empty] | 0 | 0 | 0 | 0 | 0 | 0 | 0 | 0
| 031407004 | 001 | 9-1473 | 喷钢 设备 0.1mm |  | 施工准备、运料、钢丝脱脂、喷镀、质量检查 | 10m2 | 438.23 | 128.92 | 238.86 | 66.5671 | 256.3207 | 232.2181 | 98.6894 | 233.0402 | 30.9537 | 76.5069 | 1800.3061 | 钢丝Φ2 | kg | 10
| 031407004 | 002 | 9-1474 | 喷钢 设备 0.05mm |  | 施工准备、运料、钢丝脱脂、喷镀、质量检查 | 10m2 | 351.16 | 81.32 | 191.24 | 53.3412 | 205.3935 | 186.0797 | 79.0812 | 186.7384 | 19.5249 | 61.2542 | 1415.1331 | 钢丝Φ2 | kg | 6
| 031407004 | 003 | 9-1475 | 喷钢 零部件(100kg) 0.1mm |  | 施工准备、运料、钢丝脱脂、喷镀、质量检查 | 10m2 | 255.94 | 74.81 | 265.4 | 38.8773 | 149.6993 | 135.6226 | 57.6377 | 136.1027 | 17.9619 | 85.0076 | 1217.0591 | 钢丝Φ2 | kg | 5.8
五 |  |  |  | 喷锌 | [6 empty] | 0 | 0 | 0 | 0 | 0 | 0 | 0 | 0
| 031407005 | 001 | 9-1476 | 喷锌 设备 0.15mm |  | 施工准备、运料、锌丝脱脂、喷镀、质量检查 | 10m2 | 199.57 | 55.31 | 176.66 | 30.3147 | 116.7285 | 105.7521 | 44.9432 | 106.1265 | 13.2799 | 56.5842 | 905.2691 | 锌丝Φ2 | kg | 13.2
| 031407005 | 002 | 9-1477 | 喷锌 设备 0.2mm |  | 施工准备、运料、锌丝脱脂、喷镀、质量检查 | 10m2 | 231.02 | 72.36 | 212.32 | 35.0919 | 135.1236 | 122.4175 | 52.0257 | 122.8509 | 17.3736 | 68.0061 | 1068.5893 | 锌丝Φ2 | kg | 17.1
| 031407005 | 003 | 9-1478 | 喷锌 设备 0.3mm |  | 施工准备、运料、锌丝脱脂、喷镀、质量检查 | 10m2 | 247.1 | 108.08 | 244.45 | 37.5345 | 144.5288 | 130.9383 | 55.6469 | 131.4018 | 25.95 | 78.2973 | 1203.9277 | 锌丝Φ2 | kg | 25.6
| 031407005 | 004 | 9-1479 | 喷锌 管道 0.15mm |  | 施工准备、运料、锌丝脱脂、喷镀、质量检查 | 10m2 | 218.04 | 55.31 | 176.66 | 33.1203 | 127.5316 | 115.5394 | 49.1026 | 115.9484 | 13.2799 | 56.5842 | 961.1164 | 锌丝Φ2 | kg | 13.2
| 031407005 | 005 | 9-1480 | 喷锌 管道 0.2mm |  | 施工准备、运料、锌丝脱脂、喷镀、质量检查 | 10m2 | 249.49 | 72.36 | 212.32 | 37.8975 | 145.9267 | 132.2048 | 56.1851 | 132.6728 | 17.3736 | 68.0061 | 1124.4366 | 锌丝Φ2 | kg | 17.1
| 031407005 | 006 | 9-1481 | 喷锌 管道 0.3mm |  | 施工准备、运料、锌丝脱脂、喷镀、质量检查 | 10m2 | 266.57 | 108.08 | 265.4 | 40.492 | 155.9168 | 141.2554 | 60.0316 | 141.7555 | 25.95 | 85.0076 | 1290.4589 | 锌丝Φ2 | kg | 25.6
| 031407005 | 007 | 9-1482 | 喷锌 型钢 0.15mm |  | 施工准备、运料、锌丝脱脂、喷镀、质量检查 | 100kg | 105.97 | 27.73 | 84.81 | 16.0968 | 61.9819 | 56.1535 | 23.8644 | 56.3523 | 6.658 | 27.1646 | 466.7816 | 锌丝Φ2 | kg | 6.44
| 031407005 | 008 | 9-1483 | 喷锌 型钢 0.2mm |  | 施工准备、运料、锌丝脱脂、喷镀、质量检查 | 100kg | 121.34 | 35.86 | 103.34 | 18.4315 | 70.9718 | 64.2981 | 27.3258 | 64.5257 | 8.61 | 33.0998 | 547.8026 | 锌丝Φ2 | kg | 8.31
| 031407005 | 009 | 9-1484 | 喷锌 型钢 0.3mm |  | 施工准备、运料、锌丝脱脂、喷镀、质量检查 | 100kg | 129.18 | 53.89 | 127.51 | 19.6224 | 75.5574 | 68.4525 | 29.0913 | 68.6948 | 12.939 | 40.8415 | 625.7789 | 锌丝Φ2 | kg | 12.41
六 |  |  |  | 喷铜 | [6 empty] | 0 | 0 | 0 | 0 | 0 | 0 | 0 | 0
| 031407006 | 001 | 9-1485 | 喷铜 设备 0.05mm |  | 施工准备、运料、铜丝脱脂、喷镀、质量检查 | 10m2 | 348.58 | 47.34 | 209.52 | 52.9493 | 203.8844 | 184.7125 | 78.5002 | 185.3665 | 11.3663 | 67.1093 | 1389.3285 | 铜丝Φ2～3 | kg | 6.8
| 031407006 | 002 | 9-1486 | 喷铜 设备 0.1mm |  | 施工准备、运料、铜丝脱脂、喷镀、质量检查 | 10m2 | 435.04 | 92.52 | 238.86 | 66.0826 | 254.4549 | 230.5277 | 97.971 | 231.3438 | 22.2141 | 76.5069 | 1745.5209 | 铜丝Φ2～3 | kg | 11.35
| 031407006 | 003 | 9-1487 | 喷铜 设备 0.15mm |  | 施工准备、运料、铜丝脱脂、喷镀、质量检查 | 10m2 | 521.83 | 129.36 | 307.29 | 79.266 | 305.2184 | 276.5177 | 117.5161 | 277.4966 | 31.0593 | 98.425 | 2143.9791 | 铜丝Φ2～3 | kg | 17.5
| 031407006 | 004 | 9-1488 | 喷铜 设备 0.2mm |  | 施工准备、运料、铜丝脱脂、喷镀、质量检查 | 10m2 | 601.89 | 167.82 | 405.06 | 91.4271 | 352.0455 | 318.9415 | 135.5456 | 320.0706 | 40.2936 | 129.7407 | 2562.8346 | 铜丝Φ2～3 | kg | 22.7
| 031407006 | 005 | 9-1489 | 喷铜 型钢 0.05mm |  | 施工准备、运料、铜丝脱脂、喷镀、质量检查 | 100kg | 203.67 | 22.79 | 101.95 | 30.9375 | 119.1266 | 107.9247 | 45.8665 | 108.3068 | 5.4719 | 32.6546 | 778.6985 | 铜丝Φ2～3 | kg | 3.28
| 031407006 | 006 | 9-1490 | 喷铜 型钢 0.1mm |  | 施工准备、运料、铜丝脱脂、喷镀、质量检查 | 100kg | 245.35 | 44.71 | 142.4 | 37.2687 | 143.5052 | 130.011 | 55.2528 | 130.4712 | 10.7349 | 45.6107 | 985.3145 | 铜丝Φ2～3 | kg | 5.48
| 031407006 | 007 | 9-1491 | 喷铜 型钢 0.15mm |  | 施工准备、运料、铜丝脱脂、喷镀、质量检查 | 100kg | 287.39 | 62.82 | 148.46 | 43.6545 | 168.0944 | 152.288 | 64.7202 | 152.8271 | 15.0831 | 47.5517 | 1142.889 | 铜丝Φ2～3 | kg | 8.45
| 031407006 | 008 | 9-1492 | 喷铜 型钢 0.2mm |  | 施工准备、运料、铜丝脱脂、喷镀、质量检查 | 100kg | 321.23 | 81.05 | 195.09 | 48.7948 | 187.8874 | 170.2198 | 72.341 | 170.8224 | 19.4601 | 62.4873 | 1329.3829 | 铜丝Φ2～3 | kg | 10.96
七 |  |  |  | 喷塑 | [6 empty] | 0 | 0 | 0 | 0 | 0 | 0 | 0 | 0
| 031407007 | 001 | 9-1493 | 喷塑 设备 |  | 施工准备、运料、粉料烘干、预热、喷涂 | 10m2 | 51.28 | 6.14 | 103.23 | 7.7894 | 29.9937 | 27.1733 | 11.5483 | 27.2695 | 1.4742 | 33.0646 | 298.9629 | 粉料100-250目 | kg | 2.5
| 031407007 | 002 | 9-1494 | 喷塑 管道 |  | 施工准备、运料、粉料烘干、预热、喷涂 | 10m2 | 55.69 | 6.73 | 113.55 | 8.4593 | 32.5731 | 29.5101 | 12.5414 | 29.6146 | 1.6159 | 36.3701 | 326.6545 | 粉料100-250目 | kg | 2.75
| 031407007 | 003 | 9-1495 | 喷塑 一般钢结构 |  | 施工准备、运料、粉料烘干、预热、喷涂 | 100kg | 30.41 | 3.55 | 60.22 | 4.6193 | 17.7868 | 16.1143 | 6.8483 | 16.1713 | 0.85235 | 19.2885 | 175.8608 | 粉料100-250目 | kg | 1.45
第八章 |  |  |  | 耐酸砖、板衬里工程 | [6 empty] | 0 | 0 | 0 | 0 | 0 | 0 | 0 | 0
一 |  |  |  | 硅质胶泥砌块材 | [6 empty] | 0 | 0 | 0 | 0 | 0 | 0 | 0 | 0
1 |  |  |  | 耐酸砖厚230mm(230×113×65) | [6 empty] | 0 | 0 | 0 | 0 | 0 | 0 | 0 | 0
| 031408001 | 001 | 9-1496 | 硅质胶泥砌块材 耐酸砖厚230mm(230×113×65) 圆形立式 |  | 施工准备、运料、选砖块、洗砖板、调制胶泥、刷底胶浆、衬砌、养生、酸洗 | 10m2 | 1296.33 | 12.67 | 103.81 | 196.9125 | 758.2234 | 686.9253 | 291.9335 | 689.3571 | 3.0421 | 33.2503 | 4072.4542 | 硅质耐酸胶泥 | m3 | 0.208
[19 empty] | 耐酸砖230×113×65 | 块 | 1350
| 031408001 | 002 | 9-1497 | 硅质胶泥砌块材 耐酸砖厚230mm(230×113×65) 圆形卧式 |  | 施工准备、运料、选砖块、洗砖板、调制胶泥、刷底胶浆、衬砌、养生、酸洗 | 10m2 | 1398.8 | 12.67 | 103.81 | 212.4777 | 818.1581 | 741.2241 | 315.0098 | 743.8482 | 3.0421 | 33.2503 | 4382.2903 | 硅质耐酸胶泥 | m3 | 0.208
[19 empty] | 耐酸砖230×113×65 | 块 | 1350
| 031408001 | 003 | 9-1498 | 硅质胶泥砌块材 耐酸砖厚230mm(230×113×65) 矩形 |  | 施工准备、运料、选砖块、洗砖板、调制胶泥、刷底胶浆、衬砌、养生、酸洗 | 10m2 | 1203.38 | 12.67 | 103.81 | 182.7934 | 703.857 | 637.6711 | 271.0012 | 639.9285 | 3.0421 | 33.2503 | 3791.4036 | 硅质耐酸胶泥 | m3 | 0.208
[19 empty] | 耐酸砖230×113×65 | 块 | 1350
| 031408001 | 004 | 9-1499 | 硅质胶泥砌块材 耐酸砖厚230mm(230×113×65) 锥(塔)形 |  | 施工准备、运料、选砖块、洗砖板、调制胶泥、刷底胶浆、衬砌、养生、酸洗 | 10m2 | 1595.51 | 12.67 | 103.81 | 242.358 | 933.2138 | 845.4607 | 359.3089 | 848.4538 | 3.0421 | 33.2503 | 4977.0776 | 硅质耐酸胶泥 | m3 | 0.208
[19 empty] | 耐酸砖230×113×65 | 块 | 1350
2 |  |  |  | 耐酸砖厚113mm(230×113×65) | [6 empty] | 0 | 0 | 0 | 0 | 0 | 0 | 0 | 0
| 031408001 | 005 | 9-1500 | 硅质胶泥砌块材 耐酸砖厚113mm(230×113×65) 圆形立式 |  | 施工准备、运料、选砖块、洗砖板、调制胶泥、刷底胶浆、衬砌、养生、酸洗 | 10m2 | 792.02 | 7.62 | 103.81 | 120.3078 | 463.2525 | 419.6914 | 178.3629 | 421.1772 | 1.8296 | 33.2503 | 2541.3217 | 硅质耐酸胶泥 | m3 | 0.141
[19 empty] | 耐酸砖230×113×65 | 块 | 670
| 031408001 | 006 | 9-1501 | 硅质胶泥砌块材 耐酸砖厚113mm(230×113×65) 圆形卧式 |  | 施工准备、运料、选砖块、洗砖板、调制胶泥、刷底胶浆、衬砌、养生、酸洗 | 10m2 | 821.08 | 7.62 | 103.81 | 124.7221 | 480.2497 | 435.0903 | 184.9072 | 436.6306 | 1.8296 | 33.2503 | 2629.1897 | 硅质耐酸胶泥 | m3 | 0.141
[19 empty] | 耐酸砖230×113×65 | 块 | 670
| 031408001 | 007 | 9-1502 | 硅质胶泥砌块材 耐酸砖厚113mm(230×113×65) 矩形 |  | 施工准备、运料、选砖块、洗砖板、调制胶泥、刷底胶浆、衬砌、养生、酸洗 | 10m2 | 700.54 | 7.62 | 103.81 | 106.412 | 409.7458 | 371.2161 | 157.7616 | 372.5303 | 1.8296 | 33.2503 | 2264.7158 | 硅质耐酸胶泥 | m3 | 0.141
[19 empty] | 耐酸砖230×113×65 | 块 | 670
| 031408001 | 008 | 9-1503 | 硅质胶泥砌块材 耐酸砖厚113mm(230×113×65) 锥(塔)形 |  | 施工准备、运料、选砖块、洗砖板、调制胶泥、刷底胶浆、衬砌、养生、酸洗 | 10m2 | 874.19 | 7.62 | 103.81 | 132.7895 | 511.3137 | 463.2333 | 196.8676 | 464.8732 | 1.8296 | 33.2503 | 2789.7772 | 硅质耐酸胶泥 | m3 | 0.141
[19 empty] | 耐酸砖230×113×65 | 块 | 670
3 |  |  |  | 耐酸砖厚65mm(230×113×65) | [6 empty] | 0 | 0 | 0 | 0 | 0 | 0 | 0 | 0
| 031408001 | 009 | 9-1504 | 硅质胶泥砌块材 耐酸砖厚65mm(230×113×65) 圆形立式 |  | 施工准备、运料、选砖块、洗砖板、调制胶泥、刷底胶浆、衬砌、养生、酸洗 | 10m2 | 506.3 | 5.59 | 103.81 | 76.907 | 296.1349 | 268.2884 | 114.0188 | 269.2382 | 1.3422 | 33.2503 | 1674.8796 | 硅质耐酸胶泥 | m3 | 0.112
[19 empty] | 耐酸砖230×113×65 | 块 | 390
| 031408001 | 010 | 9-1505 | 硅质胶泥砌块材 耐酸砖厚65mm(230×113×65) 圆形卧式 |  | 施工准备、运料、选砖块、洗砖板、调制胶泥、刷底胶浆、衬砌、养生、酸洗 | 10m2 | 530.59 | 5.59 | 103.81 | 80.5966 | 310.3421 | 281.1596 | 119.4889 | 282.155 | 1.3422 | 33.2503 | 1748.3247 | 硅质耐酸胶泥 | m3 | 0.112
[19 empty] | 耐酸砖230×113×65 | 块 | 390
| 031408001 | 011 | 9-1506 | 硅质胶泥砌块材 耐酸砖厚65mm(230×113×65) 矩形 |  | 施工准备、运料、选砖块、洗砖板、调制胶泥、刷底胶浆、衬砌、养生、酸洗 | 10m2 | 457.02 | 5.59 | 103.81 | 69.4213 | 267.311 | 242.1749 | 102.9209 | 243.0322 | 1.3422 | 33.2503 | 1525.8729 | 硅质耐酸胶泥 | m3 | 0.112
[19 empty] | 耐酸砖230×113×65 | 块 | 390
| 031408001 | 012 | 9-1507 | 硅质胶泥砌块材 耐酸砖厚65mm(230×113×65) 锥(塔)形 |  | 施工准备、运料、选砖块、洗砖板、调制胶泥、刷底胶浆、衬砌、养生、酸洗 | 10m2 | 559.29 | 5.59 | 103.81 | 84.9562 | 327.1287 | 296.3678 | 125.9521 | 297.417 | 1.3422 | 33.2503 | 1835.1042 | 硅质耐酸胶泥 | m3 | 0.112
[19 empty] | 耐酸砖230×113×65 | 块 | 390
4 |  |  |  | 耐酸板(75×75) | [6 empty] | 0 | 0 | 0 | 0 | 0 | 0 | 0 | 0
| 031408001 | 013 | 9-1508 | 硅质胶泥砌块材 耐酸板(75×75) 圆形立式 |  | 施工准备、运料、选砖块、洗砖板、调制胶泥、刷底胶浆、衬砌、养生、酸洗 | 10m2 | 660.41 | 6.02 | 103.81 | 100.3163 | 386.2738 | 349.9513 | 148.7243 | 351.1901 | 1.4454 | 33.2503 | 2141.3916 | 硅质耐酸胶泥 | m3 | 0.1
[19 empty] | 耐酸板75×75 | 块 | 1798
| 031408001 | 014 | 9-1509 | 硅质胶泥砌块材 耐酸板(75×75) 圆形卧式 |  | 施工准备、运料、选砖块、洗砖板、调制胶泥、刷底胶浆、衬砌、养生、酸洗 | 10m2 | 753.32 | 6.02 | 103.81 | 114.4293 | 440.6169 | 399.1843 | 169.6477 | 400.5974 | 1.4454 | 33.2503 | 2422.3213 | 硅质耐酸胶泥 | m3 | 0.1
[19 empty] | 耐酸板75×75 | 块 | 1798
| 031408001 | 015 | 9-1510 | 硅质胶泥砌块材 耐酸板(75×75) 矩形 |  | 施工准备、运料、选砖块、洗砖板、调制胶泥、刷底胶浆、衬砌、养生、酸洗 | 10m2 | 600.85 | 6.02 | 103.81 | 91.2691 | 351.4372 | 318.3904 | 135.3114 | 319.5176 | 1.4454 | 33.2503 | 1961.3014 | 硅质耐酸胶泥 | m3 | 0.1
[19 empty] | 耐酸板75×75 | 块 | 1798
| 031408001 | 016 | 9-1511 | 硅质胶泥砌块材 耐酸板(75×75) 锥(塔)形 |  | 施工准备、运料、选砖块、洗砖板、调制胶泥、刷底胶浆、衬砌、养生、酸洗 | 10m2 | 861.85 | 6.02 | 103.81 | 130.915 | 504.0961 | 456.6943 | 194.0886 | 458.3111 | 1.4454 | 33.2503 | 2750.4809 | 硅质耐酸胶泥 | m3 | 0.1
[19 empty] | 耐酸板75×75 | 块 | 1798
5 |  |  |  | 耐酸板(100×50) | [6 empty] | 0 | 0 | 0 | 0 | 0 | 0 | 0 | 0
| 031408001 | 017 | 9-1512 | 硅质胶泥砌块材 耐酸板(100×50) 圆形立式 |  | 施工准备、运料、选砖块、洗砖板、调制胶泥、刷底胶浆、衬砌、养生、酸洗 | 10m2 | 669.8 | 6.39 | 103.81 | 101.7426 | 391.766 | 354.927 | 150.839 | 356.1835 | 1.5342 | 33.2503 | 2170.2427 | 硅质耐酸胶泥 | m3 | 0.101
[19 empty] | 耐酸板100×50 | 块 | 2010
| 031408001 | 018 | 9-1513 | 硅质胶泥砌块材 耐酸板(100×50) 圆形卧式 |  | 施工准备、运料、选砖块、洗砖板、调制胶泥、刷底胶浆、衬砌、养生、酸洗 | 10m2 | 764.55 | 6.39 | 103.81 | 116.1351 | 447.1853 | 405.135 | 172.1767 | 406.5693 | 1.5342 | 33.2503 | 2456.736 | 硅质耐酸胶泥 | m3 | 0.101
[19 empty] | 耐酸板100×50 | 块 | 2010
| 031408001 | 019 | 9-1514 | 硅质胶泥砌块材 耐酸板(100×50) 矩形 |  | 施工准备、运料、选砖块、洗砖板、调制胶泥、刷底胶浆、衬砌、养生、酸洗 | 10m2 | 591.62 | 6.39 | 103.81 | 89.8671 | 346.0385 | 313.4994 | 133.2328 | 314.6093 | 1.5342 | 33.2503 | 1933.8517 | 硅质耐酸胶泥 | m3 | 0.101
[19 empty] | 耐酸板100×50 | 块 | 2010
| 031408001 | 020 | 9-1515 | 硅质胶泥砌块材 耐酸板(100×50) 锥(塔)形 |  | 施工准备、运料、选砖块、洗砖板、调制胶泥、刷底胶浆、衬砌、养生、酸洗 | 10m2 | 874.55 | 6.39 | 103.81 | 132.8441 | 511.5243 | 463.424 | 196.9487 | 465.0646 | 1.5342 | 33.2503 | 2789.3404 | 硅质耐酸胶泥 | m3 | 0.101
[19 empty] | 耐酸板100×50 | 块 | 2010
6 |  |  |  | 耐酸板(100×100) | [6 empty] | 0 | 0 | 0 | 0 | 0 | 0 | 0 | 0
| 031408001 | 021 | 9-1516 | 硅质胶泥砌块材 耐酸板(100×100) 圆形立式 |  | 施工准备、运料、选砖块、洗砖板、调制胶泥、刷底胶浆、衬砌、养生、酸洗 | 10m2 | 652.72 | 5.84 | 103.81 | 99.1482 | 381.7759 | 345.8763 | 146.9925 | 347.1008 | 1.4022 | 33.2503 | 2117.9163 | 硅质耐酸胶泥 | m3 | 0.099
[19 empty] | 耐酸板100×100 | 块 | 1024
| 031408001 | 022 | 9-1517 | 硅质胶泥砌块材 耐酸板(100×100) 圆形卧式 |  | 施工准备、运料、选砖块、洗砖板、调制胶泥、刷底胶浆、衬砌、养生、酸洗 | 10m2 | 755.43 | 5.84 | 103.81 | 114.7498 | 441.851 | 400.3024 | 170.1228 | 401.7195 | 1.4022 | 33.2503 | 2428.478 | 硅质耐酸胶泥 | m3 | 0.099
[19 empty] | 耐酸板100×100 | 块 | 1024
| 031408001 | 023 | 9-1518 | 硅质胶泥砌块材 耐酸板(100×100) 矩形 |  | 施工准备、运料、选砖块、洗砖板、调制胶泥、刷底胶浆、衬砌、养生、酸洗 | 10m2 | 588.59 | 5.84 | 103.81 | 89.4068 | 344.2663 | 311.8938 | 132.5505 | 312.998 | 1.4022 | 33.2503 | 1924.0079 | 硅质耐酸胶泥 | m3 | 0.099
[19 empty] | 耐酸板100×100 | 块 | 1024
| 031408001 | 024 | 9-1519 | 硅质胶泥砌块材 耐酸板(100×100) 锥(塔)形 |  | 施工准备、运料、选砖块、洗砖板、调制胶泥、刷底胶浆、衬砌、养生、酸洗 | 10m2 | 833.9 | 5.84 | 103.81 | 126.6694 | 487.7481 | 441.8836 | 187.7943 | 443.448 | 1.4022 | 33.2503 | 2665.7459 | 硅质耐酸胶泥 | m3 | 0.099
[19 empty] | 耐酸板100×100 | 块 | 1024
7 |  |  |  | 耐酸板(150×70) | [6 empty] | 0 | 0 | 0 | 0 | 0 | 0 | 0 | 0
| 031408001 | 025 | 9-1520 | 硅质胶泥砌块材 耐酸板(150×70) 圆形立式 |  | 施工准备、运料、选砖块、洗砖板、调制胶泥、刷底胶浆、衬砌、养生、酸洗 | 10m2 | 582.62 | 6.27 | 103.81 | 88.5 | 340.7744 | 308.7303 | 131.206 | 309.8233 | 1.5054 | 33.2503 | 1906.4898 | 硅质耐酸胶泥 | m3 | 0.099
[19 empty] | 耐酸板150×70 | 块 | 974
| 031408001 | 026 | 9-1521 | 硅质胶泥砌块材 耐酸板(150×70) 圆形卧式 |  | 施工准备、运料、选砖块、洗砖板、调制胶泥、刷底胶浆、衬砌、养生、酸洗 | 10m2 | 671.36 | 6.27 | 103.81 | 101.9796 | 392.6785 | 355.7537 | 151.1903 | 357.0131 | 1.5054 | 33.2503 | 2174.8108 | 硅质耐酸胶泥 | m3 | 0.099
[19 empty] | 耐酸板150×70 | 块 | 974
| 031408001 | 027 | 9-1522 | 硅质胶泥砌块材 耐酸板(150×70) 矩形 |  | 施工准备、运料、选砖块、洗砖板、调制胶泥、刷底胶浆、衬砌、养生、酸洗 | 10m2 | 529.63 | 6.27 | 103.81 | 80.4508 | 309.7806 | 280.6509 | 119.2727 | 281.6445 | 1.5054 | 33.2503 | 1746.2653 | 硅质耐酸胶泥 | m3 | 0.099
[19 empty] | 耐酸板150×70 | 块 | 974
| 031408001 | 028 | 9-1523 | 硅质胶泥砌块材 耐酸板(150×70) 锥(塔)形 |  | 施工准备、运料、选砖块、洗砖板、调制胶泥、刷底胶浆、衬砌、养生、酸洗 | 10m2 | 747.31 | 6.27 | 103.81 | 113.5164 | 437.1016 | 395.9996 | 168.2942 | 397.4015 | 1.5054 | 33.2503 | 2404.459 | 硅质耐酸胶泥 | m3 | 0.099
[19 empty] | 耐酸板150×70 | 块 | 974
8 |  |  |  | 耐酸板(150×75) | [6 empty] | 0 | 0 | 0 | 0 | 0 | 0 | 0 | 0
| 031408001 | 029 | 9-1524 | 硅质胶泥砌块材 耐酸板(150×75) 圆形立式 |  | 施工准备、运料、选砖块、洗砖板、调制胶泥、刷底胶浆、衬砌、养生、酸洗 | 10m2 | 569.44 | 6.08 | 103.81 | 86.4979 | 333.0655 | 301.7463 | 128.2379 | 302.8145 | 1.4598 | 33.2503 | 1866.4022 | 硅质耐酸胶泥 | m3 | 0.102
[19 empty] | 耐酸板150×75 | 块 | 912
| 031408001 | 030 | 9-1525 | 硅质胶泥砌块材 耐酸板(150×75) 圆形卧式 |  | 施工准备、运料、选砖块、洗砖板、调制胶泥、刷底胶浆、衬砌、养生、酸洗 | 10m2 | 658.66 | 6.08 | 103.81 | 100.0505 | 385.2502 | 349.0239 | 148.3302 | 350.2595 | 1.4598 | 33.2503 | 2136.1745 | 硅质耐酸胶泥 | m3 | 0.102
[19 empty] | 耐酸板150×75 | 块 | 912
| 031408001 | 031 | 9-1526 | 硅质胶泥砌块材 耐酸板(150×75) 矩形 |  | 施工准备、运料、选砖块、洗砖板、调制胶泥、刷底胶浆、衬砌、养生、酸洗 | 10m2 | 516.69 | 6.08 | 103.81 | 78.4852 | 302.212 | 273.794 | 116.3586 | 274.7633 | 1.4598 | 33.2503 | 1706.9033 | 硅质耐酸胶泥 | m3 | 0.102
[19 empty] | 耐酸板150×75 | 块 | 912
| 031408001 | 032 | 9-1527 | 硅质胶泥砌块材 耐酸板(150×75) 锥(塔)形 |  | 施工准备、运料、选砖块、洗砖板、调制胶泥、刷底胶浆、衬砌、养生、酸洗 | 10m2 | 734.41 | 6.08 | 103.81 | 111.5569 | 429.5564 | 389.1639 | 165.3891 | 390.5416 | 1.4598 | 33.2503 | 2365.218 | 硅质耐酸胶泥 | m3 | 0.102
[19 empty] | 耐酸板150×75 | 块 | 912
9 |  |  |  | 耐酸板(150×150) | [6 empty] | 0 | 0 | 0 | 0 | 0 | 0 | 0 | 0
| 031408001 | 033 | 9-1528 | 硅质胶泥砌块材 耐酸板(150×150) 圆形立式 |  | 施工准备、运料、选砖块、洗砖板、调制胶泥、刷底胶浆、衬砌、养生、酸洗 | 10m2 | 500.69 | 5.78 | 103.81 | 76.0548 | 292.8536 | 265.3156 | 112.7554 | 266.2549 | 1.3878 | 33.2503 | 1658.1524 | 硅质耐酸胶泥 | m3 | 0.102
[19 empty] | 耐酸板150×150 | 块 | 459
| 031408001 | 034 | 9-1529 | 硅质胶泥砌块材 耐酸板(150×150) 圆形卧式 |  | 施工准备、运料、选砖块、洗砖板、调制胶泥、刷底胶浆、衬砌、养生、酸洗 | 10m2 | 569.56 | 5.78 | 103.81 | 86.5162 | 333.1356 | 301.8098 | 128.2649 | 302.8783 | 1.3878 | 33.2503 | 1866.393 | 硅质耐酸胶泥 | m3 | 0.102
[19 empty] | 耐酸板150×150 | 块 | 459
| 031408001 | 035 | 9-1530 | 硅质胶泥砌块材 耐酸板(150×150) 矩形 |  | 施工准备、运料、选砖块、洗砖板、调制胶泥、刷底胶浆、衬砌、养生、酸洗 | 10m2 | 444.64 | 5.78 | 103.81 | 67.5408 | 260.0699 | 235.6147 | 100.1329 | 236.4489 | 1.3878 | 33.2503 | 1488.6754 | 硅质耐酸胶泥 | m3 | 0.102
[19 empty] | 耐酸板150×150 | 块 | 459
| 031408001 | 036 | 9-1531 | 硅质胶泥砌块材 耐酸板(150×150) 锥(塔)形 |  | 施工准备、运料、选砖块、洗砖板、调制胶泥、刷底胶浆、衬砌、养生、酸洗 | 10m2 | 656.39 | 5.78 | 103.81 | 99.7056 | 383.9225 | 347.8211 | 147.819 | 349.0524 | 1.3878 | 33.2503 | 2128.9388 | 硅质耐酸胶泥 | m3 | 0.102
[19 empty] | 耐酸板150×150 | 块 | 459
10 |  |  |  | 耐酸板(180×90) | [6 empty] | 0 | 0 | 0 | 0 | 0 | 0 | 0 | 0
| 031408001 | 037 | 9-1532 | 硅质胶泥砌块材 耐酸板(180×90) 圆形立式 |  | 施工准备、运料、选砖块、洗砖板、调制胶泥、刷底胶浆、衬砌、养生、酸洗 | 10m2 | 499.77 | 6.39 | 103.81 | 75.9151 | 292.3155 | 264.8281 | 112.5482 | 265.7657 | 1.5342 | 33.2503 | 1656.1271 | 硅质耐酸胶泥 | m3 | 0.102
[19 empty] | 耐酸板180×90 | 块 | 633
| 031408001 | 038 | 9-1533 | 硅质胶泥砌块材 耐酸板(180×90) 圆形卧式 |  | 施工准备、运料、选砖块、洗砖板、调制胶泥、刷底胶浆、衬砌、养生、酸洗 | 10m2 | 568.05 | 6.39 | 103.81 | 86.2868 | 332.2524 | 301.0097 | 127.9249 | 302.0753 | 1.5342 | 33.2503 | 1862.5837 | 硅质耐酸胶泥 | m3 | 0.102
[19 empty] | 耐酸板180×90 | 块 | 633
| 031408001 | 039 | 9-1534 | 硅质胶泥砌块材 耐酸板(180×90) 矩形 |  | 施工准备、运料、选砖块、洗砖板、调制胶泥、刷底胶浆、衬砌、养生、酸洗 | 10m2 | 437.07 | 6.39 | 103.81 | 66.3909 | 255.6422 | 231.6034 | 98.4282 | 232.4233 | 1.5342 | 33.2503 | 1466.5426 | 硅质耐酸胶泥 | m3 | 0.102
[19 empty] | 耐酸板180×90 | 块 | 633
| 031408001 | 040 | 9-1535 | 硅质胶泥砌块材 耐酸板(180×90) 锥(塔)形 |  | 施工准备、运料、选砖块、洗砖板、调制胶泥、刷底胶浆、衬砌、养生、酸洗 | 10m2 | 643.49 | 6.39 | 103.81 | 97.7461 | 376.3773 | 340.9854 | 144.9139 | 342.1925 | 1.5342 | 33.2503 | 2090.6898 | 硅质耐酸胶泥 | m3 | 0.102
[19 empty] | 耐酸板180×90 | 块 | 633
11 |  |  |  | 耐酸板(180×110) | [6 empty] | 0 | 0 | 0 | 0 | 0 | 0 | 0 | 0
| 031408001 | 041 | 9-1536 | 硅质胶泥砌块材 耐酸板(180×110) 圆形立式 |  | 施工准备、运料、选砖块、洗砖板、调制胶泥、刷底胶浆、衬砌、养生、酸洗 | 10m2 | 509.49 | 5.9 | 103.81 | 77.3915 | 298.0007 | 269.9788 | 114.7371 | 270.9345 | 1.4166 | 33.2503 | 1684.9096 | 硅质耐酸胶泥 | m3 | 0.102
[19 empty] | 耐酸板180×110 | 块 | 521
| 031408001 | 042 | 9-1537 | 硅质胶泥砌块材 耐酸板(180×110) 圆形卧式 |  | 施工准备、运料、选砖块、洗砖板、调制胶泥、刷底胶浆、衬砌、养生、酸洗 | 10m2 | 579.35 | 5.9 | 103.81 | 88.0033 | 338.8618 | 306.9976 | 130.4696 | 308.0844 | 1.4166 | 33.2503 | 1896.1436 | 硅质耐酸胶泥 | m3 | 0.102
[19 empty] | 耐酸板180×110 | 块 | 521
| 031408001 | 043 | 9-1538 | 硅质胶泥砌块材 耐酸板(180×110) 矩形 |  | 施工准备、运料、选砖块、洗砖板、调制胶泥、刷底胶浆、衬砌、养生、酸洗 | 10m2 | 455.67 | 5.9 | 103.81 | 69.2163 | 266.5214 | 241.4595 | 102.6169 | 242.3143 | 1.4166 | 33.2503 | 1522.1753 | 硅质耐酸胶泥 | m3 | 0.102
[19 empty] | 耐酸板180×110 | 块 | 521
| 031408001 | 044 | 9-1539 | 硅质胶泥砌块材 耐酸板(180×110) 锥(塔)形 |  | 施工准备、运料、选砖块、洗砖板、调制胶泥、刷底胶浆、衬砌、养生、酸洗 | 10m2 | 660.57 | 5.9 | 103.81 | 100.3406 | 386.3674 | 350.036 | 148.7604 | 351.2752 | 1.4166 | 33.2503 | 2141.7265 | 硅质耐酸胶泥 | m3 | 0.102
[19 empty] | 耐酸板180×110 | 块 | 521
12 |  |  |  | 耐酸板(200×100) | [6 empty] | 0 | 0 | 0 | 0 | 0 | 0 | 0 | 0
| 031408001 | 045 | 9-1540 | 硅质胶泥砌块材 耐酸板(200×100) 圆形立式 |  | 施工准备、运料、选砖块、洗砖板、调制胶泥、刷底胶浆、衬砌、养生、酸洗 | 10m2 | 507.7 | 5.84 | 103.81 | 77.1196 | 296.9537 | 269.0302 | 114.334 | 269.9826 | 1.4022 | 33.2503 | 1679.4228 | 硅质耐酸胶泥 | m3 | 0.102
[19 empty] | 耐酸板200×100 | 块 | 514
| 031408001 | 046 | 9-1541 | 硅质胶泥砌块材 耐酸板(200×100) 圆形卧式 |  | 施工准备、运料、选砖块、洗砖板、调制胶泥、刷底胶浆、衬砌、养生、酸洗 | 10m2 | 577.28 | 5.84 | 103.81 | 87.6888 | 337.6511 | 305.9007 | 130.0035 | 306.9836 | 1.4022 | 33.2503 | 1889.8102 | 硅质耐酸胶泥 | m3 | 0.102
[19 empty] | 耐酸板200×100 | 块 | 514
| 031408001 | 047 | 9-1542 | 硅质胶泥砌块材 耐酸板(200×100) 矩形 |  | 施工准备、运料、选砖块、洗砖板、调制胶泥、刷底胶浆、衬砌、养生、酸洗 | 10m2 | 453.91 | 5.84 | 103.81 | 68.9489 | 265.492 | 240.5269 | 102.2205 | 241.3784 | 1.4022 | 33.2503 | 1516.7793 | 硅质耐酸胶泥 | m3 | 0.102
[19 empty] | 耐酸板200×100 | 块 | 514
| 031408002 | 048 | 9-1543 | 硅质胶泥砌块材 耐酸板(200×100) 锥(塔)形 |  | 施工准备、运料、选砖块、洗砖板、调制胶泥、刷底胶浆、衬砌、养生、酸洗 | 10m2 | 658.82 | 5.84 | 103.81 | 100.0748 | 385.3438 | 349.1087 | 148.3663 | 350.3446 | 1.4022 | 33.2503 | 2136.3607 | 硅质耐酸胶泥 | m3 | 0.102
[19 empty] | 耐酸板200×100 | 块 | 514
二 |  |  |  | 树脂胶泥砌块材 | [6 empty] | 0 | 0 | 0 | 0 | 0 | 0 | 0 | 0
1 |  |  |  | 耐酸砖230mm厚(230×113×65) | [6 empty] | 0 | 0 | 0 | 0 | 0 | 0 | 0 | 0
| 031408002 | 001 | 9-1544 | 树脂胶泥砌块材 耐酸砖230mm厚(230×113×65) 圆形立式 |  | 施工准备、运料、选砖块、洗砖板、调制胶泥、刷底胶浆、衬砌、养生 | 10m2 | 1284.19 | 10.91 | 103.81 | 195.0685 | 751.1227 | 680.4923 | 289.1996 | 682.9013 | 2.6195 | 33.2503 | 4033.5642 | 耐酸砖230×113×65 | 块 | 1350
[19 empty] | 树脂耐酸胶泥 | m3 | 0.208
| 031408002 | 002 | 9-1545 | 树脂胶泥砌块材 耐酸砖230mm厚(230×113×65) 圆形卧式 |  | 施工准备、运料、选砖块、洗砖板、调制胶泥、刷底胶浆、衬砌、养生 | 10m2 | 1386.98 | 10.91 | 103.81 | 210.6823 | 811.2446 | 734.9607 | 312.3479 | 737.5626 | 2.6195 | 33.2503 | 4344.3679 | 耐酸砖230×113×65 | 块 | 1350
[19 empty] | 树脂耐酸胶泥 | m3 | 0.208
| 031408002 | 003 | 9-1546 | 树脂胶泥砌块材 耐酸砖230mm厚(230×113×65) 矩形 |  | 施工准备、运料、选砖块、洗砖板、调制胶泥、刷底胶浆、衬砌、养生 | 10m2 | 1191.55 | 10.91 | 103.81 | 180.9964 | 696.9376 | 631.4023 | 268.3371 | 633.6376 | 2.6195 | 33.2503 | 3753.4509 | 耐酸砖230×113×65 | 块 | 1350
[19 empty] | 树脂耐酸胶泥 | m3 | 0.208
| 031408002 | 004 | 9-1547 | 树脂胶泥砌块材 耐酸砖230mm厚(230×113×65) 锥(塔)形 |  | 施工准备、运料、选砖块、洗砖板、调制胶泥、刷底胶浆、衬砌、养生 | 10m2 | 1583.4 | 10.91 | 103.81 | 240.5185 | 926.1307 | 839.0437 | 356.5817 | 842.014 | 2.6195 | 33.2503 | 4938.2783 | 耐酸砖230×113×65 | 块 | 1350
[19 empty] | 树脂耐酸胶泥 | m3 | 0.208
2 |  |  |  | 耐酸砖113mm厚(230×113×65) | [6 empty] | 0 | 0 | 0 | 0 | 0 | 0 | 0 | 0
| 031408002 | 005 | 9-1548 | 树脂胶泥砌块材 耐酸砖113mm厚(230×113×65) 圆形立式 |  | 施工准备、运料、选砖块、洗砖板、调制胶泥、刷底胶浆、衬砌、养生 | 10m2 | 779.84 | 5.86 | 103.81 | 118.4577 | 456.1284 | 413.2372 | 175.62 | 414.7001 | 1.407 | 33.2503 | 2502.3108 | 耐酸砖230×113×65 | 块 | 670
[19 empty] | 树脂耐酸胶泥 | m3 | 0.141
| 031408002 | 006 | 9-1549 | 树脂胶泥砌块材 耐酸砖113mm厚(230×113×65) 圆形卧式 |  | 施工准备、运料、选砖块、洗砖板、调制胶泥、刷底胶浆、衬砌、养生 | 10m2 | 808.94 | 5.86 | 103.81 | 122.878 | 473.149 | 428.6573 | 182.1733 | 430.1748 | 1.407 | 33.2503 | 2590.2997 | 耐酸砖230×113×65 | 块 | 670
[19 empty] | 树脂耐酸胶泥 | m3 | 0.141
| 031408002 | 007 | 9-1550 | 树脂胶泥砌块材 耐酸砖113mm厚(230×113×65) 矩形 |  | 施工准备、运料、选砖块、洗砖板、调制胶泥、刷底胶浆、衬砌、养生 | 10m2 | 688.71 | 5.86 | 103.81 | 104.615 | 402.8265 | 364.9474 | 155.0975 | 366.2394 | 1.407 | 33.2503 | 2226.7632 | 耐酸砖230×113×65 | 块 | 670
[19 empty] | 树脂耐酸胶泥 | m3 | 0.141
| 031408002 | 008 | 9-1551 | 树脂胶泥砌块材 耐酸砖113mm厚(230×113×65) 锥(塔)形 |  | 施工准备、运料、选砖块、洗砖板、调制胶泥、刷底胶浆、衬砌、养生 | 10m2 | 862.36 | 5.86 | 103.81 | 130.9925 | 504.3944 | 456.9646 | 194.2035 | 458.5823 | 1.407 | 33.2503 | 2751.8245 | 耐酸砖230×113×65 | 块 | 670
[19 empty] | 树脂耐酸胶泥 | m3 | 0.141
3 |  |  |  | 耐酸砖65mm厚(230×113×65) | [6 empty] | 0 | 0 | 0 | 0 | 0 | 0 | 0 | 0
| 031408002 | 009 | 9-1552 | 树脂胶泥砌块材 耐酸砖65mm厚(230×113×65) 圆形立式 |  | 施工准备、运料、选砖块、洗砖板、调制胶泥、刷底胶浆、衬砌、养生 | 10m2 | 494.16 | 3.83 | 103.81 | 75.0629 | 289.0342 | 261.8554 | 111.2848 | 262.7824 | 0.91958 | 33.2503 | 1635.9896 | 耐酸砖230×113×65 | 块 | 390
[19 empty] | 树脂耐酸胶泥 | m3 | 0.112
| 031408002 | 010 | 9-1553 | 树脂胶泥砌块材 耐酸砖65mm厚(230×113×65) 圆形卧式 |  | 施工准备、运料、选砖块、洗砖板、调制胶泥、刷底胶浆、衬砌、养生 | 10m2 | 518.49 | 3.83 | 103.81 | 78.7586 | 303.2648 | 274.7479 | 116.7639 | 275.7205 | 0.91958 | 33.2503 | 1709.5557 | 耐酸砖230×113×65 | 块 | 390
[19 empty] | 树脂耐酸胶泥 | m3 | 0.112
| 031408002 | 011 | 9-1554 | 树脂胶泥砌块材 耐酸砖65mm厚(230×113×65) 矩形 |  | 施工准备、运料、选砖块、洗砖板、调制胶泥、刷底胶浆、衬砌、养生 | 10m2 | 445.2 | 3.83 | 103.81 | 67.6259 | 260.3975 | 235.9115 | 100.259 | 236.7466 | 0.91958 | 33.2503 | 1487.9505 | 耐酸砖230×113×65 | 块 | 390
[19 empty] | 树脂耐酸胶泥 | m3 | 0.112
| 031408002 | 012 | 9-1555 | 树脂胶泥砌块材 耐酸砖65mm厚(230×113×65) 锥(塔)形 |  | 施工准备、运料、选砖块、洗砖板、调制胶泥、刷底胶浆、衬砌、养生 | 10m2 | 547.47 | 3.83 | 103.81 | 83.1607 | 320.2152 | 290.1044 | 123.2902 | 291.1314 | 0.91958 | 33.2503 | 1797.1818 | 耐酸砖230×113×65 | 块 | 390
[19 empty] | 树脂耐酸胶泥 | m3 | 0.112
4 |  |  |  | 耐酸板(75×75) | [6 empty] | 0 | 0 | 0 | 0 | 0 | 0 | 0 | 0
| 031408002 | 013 | 9-1556 | 树脂胶泥砌块材 耐酸板(75×75) 圆形立式 |  | 施工准备、运料、选砖块、洗砖板、调制胶泥、刷底胶浆、衬砌、养生 | 10m2 | 648.58 | 4.26 | 103.81 | 98.5193 | 379.3544 | 343.6825 | 146.0602 | 344.8992 | 1.0228 | 33.2503 | 2103.4389 | 耐酸板75×75 | 块 | 1798
[19 empty] | 树脂耐酸胶泥 | m3 | 0.1
| 031408002 | 014 | 9-1557 | 树脂胶泥砌块材 耐酸板(75×75) 圆形卧式 |  | 施工准备、运料、选砖块、洗砖板、调制胶泥、刷底胶浆、衬砌、养生 | 10m2 | 741.5 | 4.26 | 103.81 | 112.6338 | 433.7034 | 392.9208 | 166.9858 | 394.3119 | 1.0228 | 33.2503 | 2384.3989 | 耐酸板75×75 | 块 | 1798
[19 empty] | 树脂耐酸胶泥 | m3 | 0.1
| 031408002 | 015 | 9-1558 | 树脂胶泥砌块材 耐酸板(75×75) 矩形 |  | 施工准备、运料、选砖块、洗砖板、调制胶泥、刷底胶浆、衬砌、养生 | 10m2 | 588.99 | 4.26 | 103.81 | 89.4676 | 344.5003 | 312.1058 | 132.6405 | 313.2107 | 1.0228 | 33.2503 | 1923.2581 | 耐酸板75×75 | 块 | 1798
[19 empty] | 树脂耐酸胶泥 | m3 | 0.1
| 031408002 | 016 | 9-1559 | 树脂胶泥砌块材 耐酸板(75×75) 锥(塔)形 |  | 施工准备、运料、选砖块、洗砖板、调制胶泥、刷底胶浆、衬砌、养生 | 10m2 | 849.74 | 4.26 | 103.81 | 129.0755 | 497.0129 | 450.2772 | 191.3614 | 451.8713 | 1.0228 | 33.2503 | 2711.6816 | 耐酸板75×75 | 块 | 1798
[19 empty] | 树脂耐酸胶泥 | m3 | 0.1
5 |  |  |  | 耐酸板(100×50) | [6 empty] | 0 | 0 | 0 | 0 | 0 | 0 | 0 | 0
| 031408002 | 017 | 9-1560 | 树脂胶泥砌块材 耐酸板(100×50) 圆形立式 |  | 施工准备、运料、选砖块、洗砖板、调制胶泥、刷底胶浆、衬砌、养生 | 10m2 | 657.7 | 4.63 | 103.81 | 99.9046 | 384.6887 | 348.5152 | 148.114 | 349.749 | 1.1117 | 33.2503 | 2131.4737 | 耐酸板100×50 | 块 | 2010
[19 empty] | 树脂耐酸胶泥 | m3 | 0.101
| 031408002 | 018 | 9-1561 | 树脂胶泥砌块材 耐酸板(100×50) 圆形卧式 |  | 施工准备、运料、选砖块、洗砖板、调制胶泥、刷底胶浆、衬砌、养生 | 10m2 | 752.73 | 4.63 | 103.81 | 114.3397 | 440.2718 | 398.8716 | 169.5148 | 400.2837 | 1.1117 | 33.2503 | 2418.8136 | 耐酸板100×50 | 块 | 2010
[19 empty] | 树脂耐酸胶泥 | m3 | 0.101
| 031408002 | 019 | 9-1562 | 树脂胶泥砌块材 耐酸板(100×50) 矩形 |  | 施工准备、运料、选砖块、洗砖板、调制胶泥、刷底胶浆、衬砌、养生 | 10m2 | 579.83 | 4.63 | 103.81 | 88.0762 | 339.1426 | 307.2519 | 130.5777 | 308.3396 | 1.1117 | 33.2503 | 1896.02 | 耐酸板100×50 | 块 | 2010
[19 empty] | 树脂耐酸胶泥 | m3 | 0.101
| 031408002 | 020 | 9-1563 | 树脂胶泥砌块材 耐酸板(100×50) 锥(塔)形 |  | 施工准备、运料、选砖块、洗砖板、调制胶泥、刷底胶浆、衬砌、养生 | 10m2 | 841.15 | 4.63 | 103.81 | 127.7707 | 491.9886 | 445.7254 | 189.427 | 447.3033 | 1.1117 | 33.2503 | 2686.167 | 耐酸板100×50 | 块 | 2010
[19 empty] | 树脂耐酸胶泥 | m3 | 0.101
6 |  |  |  | 耐酸板(100×100) | [6 empty] | 0 | 0 | 0 | 0 | 0 | 0 | 0 | 0
| 031408002 | 021 | 9-1564 | 树脂胶泥砌块材 耐酸板(100×100) 圆形立式 |  | 施工准备、运料、选砖块、洗砖板、调制胶泥、刷底胶浆、衬砌、养生 | 10m2 | 640.9 | 4.08 | 103.81 | 97.3527 | 374.8624 | 339.6129 | 144.3307 | 340.8152 | 0.97961 | 33.2503 | 2079.9939 | 耐酸板100×100 | 块 | 1024
[19 empty] | 树脂耐酸胶泥 | m3 | 0.099
| 031408002 | 022 | 9-1565 | 树脂胶泥砌块材 耐酸板(100×100) 圆形卧式 |  | 施工准备、运料、选砖块、洗砖板、调制胶泥、刷底胶浆、衬砌、养生 | 10m2 | 743.25 | 4.08 | 103.81 | 112.8997 | 434.7269 | 393.8482 | 167.3799 | 395.2425 | 0.97961 | 33.2503 | 2389.4671 | 耐酸板100×100 | 块 | 1024
[19 empty] | 树脂耐酸胶泥 | m3 | 0.099
| 031408002 | 023 | 9-1566 | 树脂胶泥砌块材 耐酸板(100×100) 矩形 |  | 施工准备、运料、选砖块、洗砖板、调制胶泥、刷底胶浆、衬砌、养生 | 10m2 | 577.28 | 4.08 | 103.81 | 87.6888 | 337.6511 | 305.9007 | 130.0035 | 306.9836 | 0.97961 | 33.2503 | 1887.6276 | 耐酸板100×100 | 块 | 1024
[19 empty] | 树脂耐酸胶泥 | m3 | 0.099
| 031408002 | 024 | 9-1567 | 树脂胶泥砌块材 耐酸板(100×100) 锥(塔)形 |  | 施工准备、运料、选砖块、洗砖板、调制胶泥、刷底胶浆、衬砌、养生 | 10m2 | 822.04 | 4.08 | 103.81 | 124.8679 | 480.8112 | 435.599 | 185.1234 | 437.1411 | 0.97961 | 33.2503 | 2627.7025 | 耐酸板100×100 | 块 | 1024
[19 empty] | 树脂耐酸胶泥 | m3 | 0.099
7 |  |  |  | 耐酸板(150×70) | [6 empty] | 0 | 0 | 0 | 0 | 0 | 0 | 0 | 0
| 031408002 | 025 | 9-1568 | 树脂胶泥砌块材 耐酸板(150×70) 圆形立式 |  | 施工准备、运料、选砖块、洗砖板、调制胶泥、刷底胶浆、衬砌、养生 | 10m2 | 570.52 | 4.51 | 103.81 | 86.662 | 333.6971 | 302.3185 | 128.4811 | 303.3888 | 1.0829 | 33.2503 | 1867.7208 | 耐酸板150×70 | 块 | 974
[19 empty] | 树脂耐酸胶泥 | m3 | 0.099
| 031408002 | 026 | 9-1569 | 树脂胶泥砌块材 耐酸板(150×70) 圆形卧式 |  | 施工准备、运料、选砖块、洗砖板、调制胶泥、刷底胶浆、衬砌、养生 | 10m2 | 659.17 | 4.51 | 103.81 | 100.1279 | 385.5485 | 349.2942 | 148.4451 | 350.5307 | 1.0829 | 33.2503 | 2135.7697 | 耐酸板150×70 | 块 | 974
[19 empty] | 树脂耐酸胶泥 | m3 | 0.099
| 031408002 | 027 | 9-1570 | 树脂胶泥砌块材 耐酸板(150×70) 矩形 |  | 施工准备、运料、选砖块、洗砖板、调制胶泥、刷底胶浆、衬砌、养生 | 10m2 | 517.81 | 4.51 | 103.81 | 78.6553 | 302.8671 | 274.3875 | 116.6108 | 275.3589 | 1.0829 | 33.2503 | 1708.3428 | 耐酸板150×70 | 块 | 974
[19 empty] | 树脂耐酸胶泥 | m3 | 0.099
| 031408002 | 028 | 9-1571 | 树脂胶泥砌块材 耐酸板(150×70) 锥(塔)形 |  | 施工准备、运料、选砖块、洗砖板、调制胶泥、刷底胶浆、衬砌、养生 | 10m2 | 735.49 | 4.51 | 103.81 | 111.7209 | 430.1881 | 389.7362 | 165.6323 | 391.1159 | 1.0829 | 33.2503 | 2366.5366 | 耐酸板150×70 | 块 | 974
[19 empty] | 树脂耐酸胶泥 | m3 | 0.099
8 |  |  |  | 耐酸板(150×75) | [6 empty] | 0 | 0 | 0 | 0 | 0 | 0 | 0 | 0
| 031408002 | 029 | 9-1572 | 树脂胶泥砌块材 耐酸板(150×75) 圆形立式 |  | 施工准备、运料、选砖块、洗砖板、调制胶泥、刷底胶浆、衬砌、养生 | 10m2 | 557.54 | 4.32 | 103.81 | 84.6903 | 326.1051 | 295.4404 | 125.558 | 296.4864 | 1.0372 | 33.2503 | 1828.2379 | 耐酸板150×75 | 块 | 912
[19 empty] | 树脂耐酸胶泥 | m3 | 0.102
| 031408002 | 030 | 9-1573 | 树脂胶泥砌块材 耐酸板(150×75) 圆形卧式 |  | 施工准备、运料、选砖块、洗砖板、调制胶泥、刷底胶浆、衬砌、养生 | 10m2 | 646.36 | 4.32 | 103.81 | 98.1821 | 378.056 | 342.5062 | 145.5603 | 343.7187 | 1.0372 | 33.2503 | 2096.8008 | 耐酸板150×75 | 块 | 912
[19 empty] | 树脂耐酸胶泥 | m3 | 0.102
| 031408002 | 031 | 9-1574 | 树脂胶泥砌块材 耐酸板(150×75) 矩形 |  | 施工准备、运料、选砖块、洗砖板、调制胶泥、刷底胶浆、衬砌、养生 | 10m2 | 504.79 | 4.32 | 103.81 | 76.6776 | 295.2517 | 267.4882 | 113.6787 | 268.4352 | 1.0372 | 33.2503 | 1668.739 | 耐酸板150×75 | 块 | 912
[19 empty] | 树脂耐酸胶泥 | m3 | 0.102
| 031408002 | 032 | 9-1575 | 树脂胶泥砌块材 耐酸板(150×75) 锥(塔)形 |  | 施工准备、运料、选砖块、洗砖板、调制胶泥、刷底胶浆、衬砌、养生 | 10m2 | 722.51 | 4.32 | 103.81 | 109.7493 | 422.5961 | 382.858 | 162.7093 | 384.2134 | 1.0372 | 33.2503 | 2327.0537 | 耐酸板150×75 | 块 | 912
[19 empty] | 树脂耐酸胶泥 | m3 | 0.102
9 |  |  |  | 耐酸板(150×150) | [6 empty] | 0 | 0 | 0 | 0 | 0 | 0 | 0 | 0
| 031408002 | 033 | 9-1576 | 树脂胶泥砌块材 耐酸板(150×150) 圆形立式 |  | 施工准备、运料、选砖块、洗砖板、调制胶泥、刷底胶浆、衬砌、养生 | 10m2 | 488.71 | 4.02 | 103.81 | 74.235 | 285.8465 | 258.9674 | 110.0575 | 259.8842 | 0.9652 | 33.2503 | 1619.7462 | 耐酸板150×150 | 块 | 459
[19 empty] | 树脂耐酸胶泥 | m3 | 0.102
| 031408002 | 034 | 9-1577 | 树脂胶泥砌块材 耐酸板(150×150) 圆形卧式 |  | 施工准备、运料、选砖块、洗砖板、调制胶泥、刷底胶浆、衬砌、养生 | 10m2 | 557.94 | 4.02 | 103.81 | 84.7511 | 326.3391 | 295.6524 | 125.6481 | 296.6991 | 0.9652 | 33.2503 | 1829.0753 | 耐酸板150×150 | 块 | 459
[19 empty] | 树脂耐酸胶泥 | m3 | 0.102
| 031408002 | 035 | 9-1578 | 树脂胶泥砌块材 耐酸板(150×150) 矩形 |  | 施工准备、运料、选砖块、洗砖板、调制胶泥、刷底胶浆、衬砌、养生 | 10m2 | 432.58 | 4.02 | 103.81 | 65.7089 | 253.016 | 229.2241 | 97.417 | 230.0356 | 0.9652 | 33.2503 | 1450.0273 | 耐酸板150×150 | 块 | 459
[19 empty] | 树脂耐酸胶泥 | m3 | 0.102
| 031408002 | 036 | 9-1579 | 树脂胶泥砌块材 耐酸板(150×150) 锥(塔)形 |  | 施工准备、运料、选砖块、洗砖板、调制胶泥、刷底胶浆、衬砌、养生 | 10m2 | 625.02 | 4.02 | 103.81 | 94.9405 | 365.5742 | 331.1981 | 140.7545 | 332.3706 | 0.9652 | 33.2503 | 2031.9035 | 耐酸板150×150 | 块 | 459
[19 empty] | 树脂耐酸胶泥 | m3 | 0.102
10 |  |  |  | 耐酸板(180×90) | [6 empty] | 0 | 0 | 0 | 0 | 0 | 0 | 0 | 0
| 031408002 | 037 | 9-1580 | 树脂胶泥砌块材 耐酸板(180×90) 圆形立式 |  | 施工准备、运料、选砖块、洗砖板、调制胶泥、刷底胶浆、衬砌、养生 | 10m2 | 487.95 | 4.63 | 103.81 | 74.1196 | 285.402 | 258.5647 | 109.8863 | 259.4801 | 1.1117 | 33.2503 | 1618.2047 | 耐酸板180×90 | 块 | 633
[19 empty] | 树脂耐酸胶泥 | m3 | 0.102
| 031408002 | 038 | 9-1581 | 树脂胶泥砌块材 耐酸板(180×90) 圆形卧式 |  | 施工准备、运料、选砖块、洗砖板、调制胶泥、刷底胶浆、衬砌、养生 | 10m2 | 556.11 | 4.63 | 103.81 | 84.4731 | 325.2687 | 294.6827 | 125.236 | 295.7259 | 1.1117 | 33.2503 | 1824.2984 | 耐酸板180×90 | 块 | 633
[19 empty] | 树脂耐酸胶泥 | m3 | 0.102
| 031408002 | 039 | 9-1582 | 树脂胶泥砌块材 耐酸板(180×90) 矩形 |  | 施工准备、运料、选砖块、洗砖板、调制胶泥、刷底胶浆、衬砌、养生 | 10m2 | 425.25 | 4.63 | 103.81 | 64.5955 | 248.7287 | 225.34 | 95.7663 | 226.1377 | 1.1117 | 33.2503 | 1428.6202 | 耐酸板180×90 | 块 | 633
[19 empty] | 树脂耐酸胶泥 | m3 | 0.102
| 031408002 | 040 | 9-1583 | 树脂胶泥砌块材 耐酸板(180×90) 锥(塔)形 |  | 施工准备、运料、选砖块、洗砖板、调制胶泥、刷底胶浆、衬砌、养生 | 10m2 | 630.71 | 4.63 | 103.81 | 95.8048 | 368.9023 | 334.2132 | 142.0359 | 335.3964 | 1.1117 | 33.2503 | 2049.8647 | 耐酸板180×90 | 块 | 633
[19 empty] | 树脂耐酸胶泥 | m3 | 0.102
11 |  |  |  | 耐酸板(180×110) | [6 empty] | 0 | 0 | 0 | 0 | 0 | 0 | 0 | 0
| 031408002 | 041 | 9-1584 | 树脂胶泥砌块材 耐酸板(180×110) 圆形立式 |  | 施工准备、运料、选砖块、洗砖板、调制胶泥、刷底胶浆、衬砌、养生 | 10m2 | 497.59 | 4.14 | 103.81 | 75.5839 | 291.0404 | 263.6729 | 112.0573 | 264.6064 | 0.99401 | 33.2503 | 1646.7453 | 耐酸板180×110 | 块 | 521
[19 empty] | 树脂耐酸胶泥 | m3 | 0.102
| 031408002 | 042 | 9-1585 | 树脂胶泥砌块材 耐酸板(180×110) 圆形卧式 |  | 施工准备、运料、选砖块、洗砖板、调制胶泥、刷底胶浆、衬砌、养生 | 10m2 | 567.41 | 4.14 | 103.81 | 86.1896 | 331.8781 | 300.6706 | 127.7807 | 301.735 | 0.99401 | 33.2503 | 1857.8583 | 耐酸板180×110 | 块 | 521
[19 empty] | 树脂耐酸胶泥 | m3 | 0.102
| 031408002 | 043 | 9-1586 | 树脂胶泥砌块材 耐酸板(180×110) 矩形 |  | 施工准备、运料、选砖块、洗砖板、调制胶泥、刷底胶浆、衬砌、养生 | 10m2 | 450.97 | 4.14 | 103.81 | 68.5023 | 263.7724 | 238.969 | 101.5584 | 239.815 | 0.99401 | 33.2503 | 1505.7815 | 耐酸板180×110 | 块 | 521
[19 empty] | 树脂耐酸胶泥 | m3 | 0.102
| 031408002 | 044 | 9-1587 | 树脂胶泥砌块材 耐酸板(180×110) 锥(塔)形 |  | 施工准备、运料、选砖块、洗砖板、调制胶泥、刷底胶浆、衬砌、养生 | 10m2 | 648.74 | 4.14 | 103.81 | 98.5436 | 379.448 | 343.7673 | 146.0962 | 344.9843 | 0.99401 | 33.2503 | 2103.7739 | 耐酸板180×110 | 块 | 521
[19 empty] | 树脂耐酸胶泥 | m3 | 0.102
12 |  |  |  | 耐酸板(200×100) | [6 empty] | 0 | 0 | 0 | 0 | 0 | 0 | 0 | 0
| 031408002 | 045 | 9-1588 | 树脂胶泥砌块材 耐酸板(200×100) 圆形立式 |  | 施工准备、运料、选砖块、洗砖板、调制胶泥、刷底胶浆、衬砌、养生 | 10m2 | 495.99 | 4.08 | 103.81 | 75.3409 | 290.1046 | 262.8251 | 111.6969 | 263.7555 | 0.97961 | 33.2503 | 1641.833 | 耐酸板200×100 | 块 | 514
[19 empty] | 树脂耐酸胶泥 | m3 | 0.102
| 031408002 | 046 | 9-1589 | 树脂胶泥砌块材 耐酸板(200×100) 圆形卧式 |  | 施工准备、运料、选砖块、洗砖板、调制胶泥、刷底胶浆、衬砌、养生 | 10m2 | 565.54 | 4.08 | 103.81 | 85.9055 | 330.7843 | 299.6796 | 127.3596 | 300.7406 | 0.97961 | 33.2503 | 1852.1296 | 耐酸板200×100 | 块 | 514
[19 empty] | 树脂耐酸胶泥 | m3 | 0.102
| 031408002 | 047 | 9-1590 | 树脂胶泥砌块材 耐酸板(200×100) 矩形 |  | 施工准备、运料、选砖块、洗砖板、调制胶泥、刷底胶浆、衬砌、养生 | 10m2 | 442.21 | 4.08 | 103.81 | 67.1717 | 258.6486 | 234.3271 | 99.5857 | 235.1566 | 0.97961 | 33.2503 | 1479.2197 | 耐酸板200×100 | 块 | 514
[19 empty] | 树脂耐酸胶泥 | m3 | 0.102
| 031408002 | 048 | 9-1591 | 树脂胶泥砌块材 耐酸板(200×100) 锥(塔)形 |  | 施工准备、运料、选砖块、洗砖板、调制胶泥、刷底胶浆、衬砌、养生 | 10m2 | 647.23 | 4.08 | 103.81 | 98.3142 | 378.5648 | 342.9672 | 145.7562 | 344.1813 | 0.97961 | 33.2503 | 2099.1337 | 耐酸板200×100 | 块 | 514
[19 empty] | 树脂耐酸胶泥 | m3 | 0.102
三 |  |  |  | 聚酯树脂胶泥砌块材 | [6 empty] | 0 | 0 | 0 | 0 | 0 | 0 | 0 | 0
1 |  |  |  | 耐酸砖230mm厚(230×113×65) | [6 empty] | 0 | 0 | 0 | 0 | 0 | 0 | 0 | 0
| 031408003 | 001 | 9-1592 | 聚酯树脂胶泥砌块材 耐酸砖230mm厚(230×113×65) 圆形立式 |  | 施工准备、运料、选砖块、洗砖板、调制胶泥、刷底胶浆、衬砌、养生 | 10m2 | 1331.49 | 10.91 | 103.81 | 202.2533 | 778.7885 | 705.5566 | 299.8515 | 708.0543 | 2.6195 | 33.2503 | 4176.5841 | 聚酯树脂耐酸胶泥 | m3 | 0.208
[19 empty] | 耐酸砖230×113×65 | 块 | 1350
| 031408003 | 002 | 9-1593 | 聚酯树脂胶泥砌块材 耐酸砖230mm厚(230×113×65) 圆形卧式 |  | 施工准备、运料、选砖块、洗砖板、调制胶泥、刷底胶浆、衬砌、养生 | 10m2 | 1438.06 | 10.91 | 103.81 | 218.4413 | 841.1213 | 762.028 | 323.8511 | 764.7257 | 2.6195 | 33.2503 | 4498.8173 | 聚酯树脂耐酸胶泥 | m3 | 0.208
[19 empty] | 耐酸砖230×113×65 | 块 | 1350
| 031408003 | 003 | 9-1594 | 聚酯树脂胶泥砌块材 耐酸砖230mm厚(230×113×65) 矩形 |  | 施工准备、运料、选砖块、洗砖板、调制胶泥、刷底胶浆、衬砌、养生 | 10m2 | 1234.91 | 10.91 | 103.81 | 187.5828 | 722.2989 | 654.3788 | 278.1017 | 656.6954 | 2.6195 | 33.2503 | 3884.5575 | 聚酯树脂耐酸胶泥 | m3 | 0.208
[19 empty] | 耐酸砖230×113×65 | 块 | 1350
| 031408003 | 004 | 9-1595 | 聚酯树脂胶泥砌块材 耐酸砖230mm厚(230×113×65) 锥(塔)形 |  | 施工准备、运料、选砖块、洗砖板、调制胶泥、刷底胶浆、衬砌、养生 | 10m2 | 1638.82 | 10.91 | 103.81 | 248.9368 | 958.5458 | 868.4107 | 369.0623 | 871.485 | 2.6195 | 33.2503 | 5105.8504 | 聚酯树脂耐酸胶泥 | m3 | 0.208
[19 empty] | 耐酸砖230×113×65 | 块 | 1350
2 |  |  |  | 耐酸砖113mm厚(230×113×65) | [6 empty] | 0 | 0 | 0 | 0 | 0 | 0 | 0 | 0
| 031408003 | 005 | 9-1596 | 聚酯树脂胶泥砌块材 耐酸砖113mm厚(230×113×65) 圆形立式 |  | 施工准备、运料、选砖块、洗砖板、调制胶泥、刷底胶浆、衬砌、养生 | 10m2 | 797.43 | 5.86 | 103.81 | 121.1296 | 466.4168 | 422.5582 | 179.5812 | 424.0541 | 1.407 | 33.2503 | 2555.4972 | 聚酯树脂耐酸胶泥 | m3 | 0.141
[19 empty] | 耐酸砖230×113×65 | 块 | 670
| 031408003 | 006 | 9-1597 | 聚酯树脂胶泥砌块材 耐酸砖113mm厚(230×113×65) 圆形卧式 |  | 施工准备、运料、选砖块、洗砖板、调制胶泥、刷底胶浆、衬砌、养生 | 10m2 | 819.21 | 5.86 | 103.81 | 124.438 | 479.1559 | 434.0994 | 184.4861 | 435.6362 | 1.407 | 33.2503 | 2621.3529 | 聚酯树脂耐酸胶泥 | m3 | 0.141
[19 empty] | 耐酸砖230×113×65 | 块 | 670
| 031408003 | 007 | 9-1598 | 聚酯树脂胶泥砌块材 耐酸砖113mm厚(230×113×65) 矩形 |  | 施工准备、运料、选砖块、洗砖板、调制胶泥、刷底胶浆、衬砌、养生 | 10m2 | 702.69 | 5.86 | 103.81 | 106.7386 | 411.0034 | 372.3554 | 158.2458 | 373.6736 | 1.407 | 33.2503 | 2269.0342 | 聚酯树脂耐酸胶泥 | m3 | 0.141
[19 empty] | 耐酸砖230×113×65 | 块 | 670
| 031408003 | 008 | 9-1599 | 聚酯树脂胶泥砌块材 耐酸砖113mm厚(230×113×65) 锥(塔)形 |  | 施工准备、运料、选砖块、洗砖板、调制胶泥、刷底胶浆、衬砌、养生 | 10m2 | 886.45 | 5.86 | 103.81 | 134.6518 | 518.4846 | 469.7299 | 199.6285 | 471.3928 | 1.407 | 33.2503 | 2824.6649 | 聚酯树脂耐酸胶泥 | m3 | 0.141
[19 empty] | 耐酸砖230×113×65 | 块 | 670
3 |  |  |  | 耐酸砖65mm厚(230×113×65) | [6 empty] | 0 | 0 | 0 | 0 | 0 | 0 | 0 | 0
| 031408003 | 009 | 9-1600 | 聚酯树脂胶泥砌块材 耐酸砖65mm厚(230×113×65) 圆形立式 |  | 施工准备、运料、选砖块、洗砖板、调制胶泥、刷底胶浆、衬砌、养生 | 10m2 | 505.03 | 3.83 | 103.81 | 76.7141 | 295.392 | 267.6154 | 113.7328 | 268.5628 | 0.91958 | 33.2503 | 1668.857 | 聚酯树脂耐酸胶泥 | m3 | 0.112
[19 empty] | 耐酸砖230×113×65 | 块 | 390
| 031408003 | 010 | 9-1601 | 聚酯树脂胶泥砌块材 耐酸砖65mm厚(230×113×65) 圆形卧式 |  | 施工准备、运料、选砖块、洗砖板、调制胶泥、刷底胶浆、衬砌、养生 | 10m2 | 530.31 | 3.83 | 103.81 | 80.5541 | 310.1783 | 281.0113 | 119.4258 | 282.0061 | 0.91958 | 33.2503 | 1745.2955 | 聚酯树脂耐酸胶泥 | m3 | 0.112
[19 empty] | 耐酸砖230×113×65 | 块 | 390
| 031408003 | 011 | 9-1602 | 聚酯树脂胶泥砌块材 耐酸砖65mm厚(230×113×65) 矩形 |  | 施工准备、运料、选砖块、洗砖板、调制胶泥、刷底胶浆、衬砌、养生 | 10m2 | 453.83 | 3.83 | 103.81 | 68.9368 | 265.4452 | 240.4845 | 102.2025 | 241.3359 | 0.91958 | 33.2503 | 1514.0448 | 聚酯树脂耐酸胶泥 | m3 | 0.112
[19 empty] | 耐酸砖230×113×65 | 块 | 390
| 031408003 | 012 | 9-1603 | 聚酯树脂胶泥砌块材 耐酸砖65mm厚(230×113×65) 锥(塔)形 |  | 施工准备、运料、选砖块、洗砖板、调制胶泥、刷底胶浆、衬砌、养生 | 10m2 | 559.73 | 3.83 | 103.81 | 85.023 | 327.3861 | 296.6009 | 126.0512 | 297.6509 | 0.91958 | 33.2503 | 1834.2521 | 聚酯树脂耐酸胶泥 | m3 | 0.112
[19 empty] | 耐酸砖230×113×65 | 块 | 390
4 |  |  |  | 耐酸板(75×75) | [6 empty] | 0 | 0 | 0 | 0 | 0 | 0 | 0 | 0
| 031408003 | 013 | 9-1604 | 聚酯树脂胶泥砌块材 耐酸板(75×75) 圆形立式 |  | 施工准备、运料、选砖块、洗砖板、调制胶泥、刷底胶浆、衬砌、养生 | 10m2 | 663.67 | 4.26 | 103.81 | 100.8115 | 388.1806 | 351.6787 | 149.4585 | 352.9237 | 1.0228 | 33.2503 | 2149.0662 | 聚酯树脂耐酸胶泥 | m3 | 0.1
[19 empty] | 耐酸板75×75 | 块 | 1798
| 031408003 | 014 | 9-1605 | 聚酯树脂胶泥砌块材 耐酸板(75×75) 圆形卧式 |  | 施工准备、运料、选砖块、洗砖板、调制胶泥、刷底胶浆、衬砌、养生 | 10m2 | 760.17 | 4.26 | 103.81 | 115.4698 | 444.6234 | 402.8141 | 171.1903 | 404.2401 | 1.0228 | 33.2503 | 2440.8509 | 聚酯树脂耐酸胶泥 | m3 | 0.1
[19 empty] | 耐酸板75×75 | 块 | 1798
| 031408003 | 015 | 9-1606 | 聚酯树脂胶泥砌块材 耐酸板(75×75) 矩形 |  | 施工准备、运料、选砖块、洗砖板、调制胶泥、刷底胶浆、衬砌、养生 | 10m2 | 601.85 | 4.26 | 103.81 | 91.421 | 352.0221 | 318.9203 | 135.5366 | 320.0493 | 1.0228 | 33.2503 | 1962.1425 | 聚酯树脂耐酸胶泥 | m3 | 0.1
[19 empty] | 耐酸板75×75 | 块 | 1798
| 031408003 | 016 | 9-1607 | 聚酯树脂胶泥砌块材 耐酸板(75×75) 锥(塔)形 |  | 施工准备、运料、选砖块、洗砖板、调制胶泥、刷底胶浆、衬砌、养生 | 10m2 | 872.79 | 4.26 | 103.81 | 132.5768 | 510.4949 | 462.4914 | 196.5523 | 464.1287 | 1.0228 | 33.2503 | 2781.3773 | 聚酯树脂耐酸胶泥 | m3 | 0.1
[19 empty] | 耐酸板75×75 | 块 | 1798
5 |  |  |  | 耐酸板(100×50) | [6 empty] | 0 | 0 | 0 | 0 | 0 | 0 | 0 | 0
| 031408003 | 017 | 9-1608 | 聚酯树脂胶泥砌块材 耐酸板(100×50) 圆形立式 |  | 施工准备、运料、选砖块、洗砖板、调制胶泥、刷底胶浆、衬砌、养生 | 10m2 | 672.71 | 4.63 | 103.81 | 102.1846 | 393.4681 | 356.469 | 151.4943 | 357.731 | 1.1117 | 33.2503 | 2176.859 | 聚酯树脂耐酸胶泥 | m3 | 0.101
[19 empty] | 耐酸板100×50 | 块 | 2010
| 031408003 | 018 | 9-1609 | 聚酯树脂胶泥砌块材 耐酸板(100×50) 圆形卧式 |  | 施工准备、运料、选砖块、洗砖板、调制胶泥、刷底胶浆、衬砌、养生 | 10m2 | 771.32 | 4.63 | 103.81 | 117.1635 | 451.1451 | 408.7225 | 173.7013 | 410.1694 | 1.1117 | 33.2503 | 2475.0237 | 聚酯树脂耐酸胶泥 | m3 | 0.101
[19 empty] | 耐酸板100×50 | 块 | 2010
| 031408003 | 019 | 9-1610 | 聚酯树脂胶泥砌块材 耐酸板(100×50) 矩形 |  | 施工准备、运料、选砖块、洗砖板、调制胶泥、刷底胶浆、衬砌、养生 | 10m2 | 591.62 | 4.63 | 103.81 | 89.8671 | 346.0385 | 313.4994 | 133.2328 | 314.6093 | 1.1117 | 33.2503 | 1931.6692 | 聚酯树脂耐酸胶泥 | m3 | 0.101
[19 empty] | 耐酸板100×50 | 块 | 2010
| 031408003 | 020 | 9-1611 | 聚酯树脂胶泥砌块材 耐酸板(100×50) 锥(塔)形 |  | 施工准备、运料、选砖块、洗砖板、调制胶泥、刷底胶浆、衬砌、养生 | 10m2 | 886.29 | 4.63 | 103.81 | 134.6275 | 518.391 | 469.6451 | 199.5925 | 471.3077 | 1.1117 | 33.2503 | 2822.6558 | 聚酯树脂耐酸胶泥 | m3 | 0.101
[19 empty] | 耐酸板100×50 | 块 | 2010
6 |  |  |  | 耐酸板(100×100) | [6 empty] | 0 | 0 | 0 | 0 | 0 | 0 | 0 | 0
| 031408003 | 021 | 9-1612 | 聚酯树脂胶泥砌块材 耐酸板(100×100) 圆形立式 |  | 施工准备、运料、选砖块、洗砖板、调制胶泥、刷底胶浆、衬砌、养生 | 10m2 | 653.76 | 4.08 | 103.81 | 99.3061 | 382.3842 | 346.4274 | 147.2268 | 347.6538 | 0.97961 | 33.2503 | 2118.8783 | 聚酯树脂耐酸胶泥 | m3 | 0.099
[19 empty] | 耐酸板100×100 | 块 | 1024
| 031408003 | 022 | 9-1613 | 聚酯树脂胶泥砌块材 耐酸板(100×100) 圆形卧式 |  | 施工准备、运料、选砖块、洗砖板、调制胶泥、刷底胶浆、衬砌、养生 | 10m2 | 764.83 | 4.08 | 103.81 | 116.1777 | 447.3491 | 405.2834 | 172.2397 | 406.7182 | 0.97961 | 33.2503 | 2454.718 | 聚酯树脂耐酸胶泥 | m3 | 0.099
[19 empty] | 耐酸板100×100 | 块 | 1024
| 031408003 | 023 | 9-1614 | 聚酯树脂胶泥砌块材 耐酸板(100×100) 矩形 |  | 施工准备、运料、选砖块、洗砖板、调制胶泥、刷底胶浆、衬砌、养生 | 10m2 | 590.74 | 4.08 | 103.81 | 89.7334 | 345.5238 | 313.0331 | 133.0346 | 314.1413 | 0.97961 | 33.2503 | 1928.3263 | 聚酯树脂耐酸胶泥 | m3 | 0.099
[19 empty] | 耐酸板100×100 | 块 | 1024
| 031408003 | 024 | 9-1615 | 聚酯树脂胶泥砌块材 耐酸板(100×100) 锥(塔)形 |  | 施工准备、运料、选砖块、洗砖板、调制胶泥、刷底胶浆、衬砌、养生 | 10m2 | 842.06 | 4.08 | 103.81 | 127.9089 | 492.5209 | 446.2076 | 189.6319 | 447.7872 | 0.97961 | 33.2503 | 2688.2365 | 聚酯树脂耐酸胶泥 | m3 | 0.099
[19 empty] | 耐酸板100×100 | 块 | 1024
7 |  |  |  | 耐酸板(150×70) | [6 empty] | 0 | 0 | 0 | 0 | 0 | 0 | 0 | 0
| 031408003 | 025 | 9-1616 | 聚酯树脂胶泥砌块材 耐酸板(150×70) 圆形立式 |  | 施工准备、运料、选砖块、洗砖板、调制胶泥、刷底胶浆、衬砌、养生 | 10m2 | 582.78 | 4.51 | 103.81 | 88.5243 | 340.868 | 308.8151 | 131.2421 | 309.9084 | 1.0829 | 33.2503 | 1904.7911 | 聚酯树脂耐酸胶泥 | m3 | 0.099
[19 empty] | 耐酸板150×70 | 块 | 974
| 031408003 | 026 | 9-1617 | 聚酯树脂胶泥砌块材 耐酸板(150×70) 圆形卧式 |  | 施工准备、运料、选砖块、洗砖板、调制胶泥、刷底胶浆、衬砌、养生 | 10m2 | 665.38 | 4.51 | 103.81 | 101.0712 | 389.1808 | 352.5849 | 149.8436 | 353.8331 | 1.0829 | 33.2503 | 2154.5467 | 聚酯树脂耐酸胶泥 | m3 | 0.099
[19 empty] | 耐酸板150×70 | 块 | 974
| 031408003 | 027 | 9-1618 | 聚酯树脂胶泥砌块材 耐酸板(150×70) 矩形 |  | 施工准备、运料、选砖块、洗砖板、调制胶泥、刷底胶浆、衬砌、养生 | 10m2 | 528.76 | 4.51 | 103.81 | 80.3186 | 309.2717 | 280.1899 | 119.0768 | 281.1818 | 1.0829 | 33.2503 | 1741.4521 | 聚酯树脂耐酸胶泥 | m3 | 0.099
[19 empty] | 耐酸板150×70 | 块 | 974
| 031408003 | 028 | 9-1619 | 聚酯树脂胶泥砌块材 耐酸板(150×70) 锥(塔)形 |  | 施工准备、运料、选砖块、洗砖板、调制胶泥、刷底胶浆、衬砌、养生 | 10m2 | 752.49 | 4.51 | 103.81 | 114.3032 | 440.1314 | 398.7445 | 169.4607 | 400.1561 | 1.0829 | 33.2503 | 2417.9391 | 聚酯树脂耐酸胶泥 | m3 | 0.099
[19 empty] | 耐酸板150×70 | 块 | 974
8 |  |  |  | 耐酸板(150×75) | [6 empty] | 0 | 0 | 0 | 0 | 0 | 0 | 0 | 0
| 031408003 | 029 | 9-1620 | 聚酯树脂胶泥砌块材 耐酸板(150×75) 圆形立式 |  | 施工准备、运料、选砖块、洗砖板、调制胶泥、刷底胶浆、衬砌、养生 | 10m2 | 570 | 4.32 | 103.81 | 86.583 | 333.393 | 302.043 | 128.364 | 303.1123 | 1.0372 | 33.2503 | 1865.9129 | 聚酯树脂耐酸胶泥 | m3 | 0.102
[19 empty] | 耐酸板150×75 | 块 | 912
| 031408003 | 030 | 9-1621 | 聚酯树脂胶泥砌块材 耐酸板(150×75) 圆形卧式 |  | 施工准备、运料、选砖块、洗砖板、调制胶泥、刷底胶浆、衬砌、养生 | 10m2 | 652.65 | 4.32 | 103.81 | 99.1375 | 381.735 | 345.8392 | 146.9768 | 347.0636 | 1.0372 | 33.2503 | 2115.8197 | 聚酯树脂耐酸胶泥 | m3 | 0.102
[19 empty] | 耐酸板150×75 | 块 | 912
| 031408003 | 031 | 9-1622 | 聚酯树脂胶泥砌块材 耐酸板(150×75) 矩形 |  | 施工准备、运料、选砖块、洗砖板、调制胶泥、刷底胶浆、衬砌、养生 | 10m2 | 516.26 | 4.32 | 103.81 | 78.4199 | 301.9605 | 273.5662 | 116.2618 | 274.5346 | 1.0372 | 33.2503 | 1703.4205 | 聚酯树脂耐酸胶泥 | m3 | 0.102
[19 empty] | 耐酸板150×75 | 块 | 912
| 031408003 | 032 | 9-1623 | 聚酯树脂胶泥砌块材 耐酸板(150×75) 锥(塔)形 |  | 施工准备、运料、选砖块、洗砖板、调制胶泥、刷底胶浆、衬砌、养生 | 10m2 | 742.62 | 4.32 | 103.81 | 112.804 | 434.3584 | 393.5143 | 167.238 | 394.9074 | 1.0372 | 33.2503 | 2387.8598 | 聚酯树脂耐酸胶泥 | m3 | 0.102
[19 empty] | 耐酸板150×75 | 块 | 912
9 |  |  |  | 耐酸板(150×150) | [6 empty] | 0 | 0 | 0 | 0 | 0 | 0 | 0 | 0
| 031408003 | 033 | 9-1624 | 聚酯树脂胶泥砌块材 耐酸板(150×150) 圆形立式 |  | 施工准备、运料、选砖块、洗砖板、调制胶泥、刷底胶浆、衬砌、养生 | 10m2 | 497.86 | 4.02 | 103.81 | 75.6249 | 291.1983 | 263.816 | 112.1181 | 264.75 | 0.9652 | 33.2503 | 1647.4128 | 聚酯树脂耐酸胶泥 | m3 | 0.102
[19 empty] | 耐酸板150×150 | 块 | 459
| 031408003 | 034 | 9-1625 | 聚酯树脂胶泥砌块材 耐酸板(150×150) 圆形卧式 |  | 施工准备、运料、选砖块、洗砖板、调制胶泥、刷底胶浆、衬砌、养生 | 10m2 | 572.27 | 4.02 | 103.81 | 86.9278 | 334.7207 | 303.2459 | 128.8752 | 304.3194 | 0.9652 | 33.2503 | 1872.4046 | 聚酯树脂耐酸胶泥 | m3 | 0.102
[19 empty] | 耐酸板150×150 | 块 | 459
| 031408003 | 035 | 9-1626 | 聚酯树脂胶泥砌块材 耐酸板(150×150) 矩形 |  | 施工准备、运料、选砖块、洗砖板、调制胶泥、刷底胶浆、衬砌、养生 | 10m2 | 439.22 | 4.02 | 103.81 | 66.7175 | 256.8998 | 232.7427 | 98.9123 | 233.5666 | 0.9652 | 33.2503 | 1470.1045 | 聚酯树脂耐酸胶泥 | m3 | 0.102
[19 empty] | 耐酸板150×150 | 块 | 459
| 031408003 | 036 | 9-1627 | 聚酯树脂胶泥砌块材 耐酸板(150×150) 锥(塔)形 |  | 施工准备、运料、选砖块、洗砖板、调制胶泥、刷底胶浆、衬砌、养生 | 10m2 | 658.9 | 4.02 | 103.81 | 100.0869 | 385.3906 | 349.1511 | 148.3843 | 350.3872 | 0.9652 | 33.2503 | 2134.3456 | 聚酯树脂耐酸胶泥 | m3 | 0.102
[19 empty] | 耐酸板150×150 | 块 | 459
10 |  |  |  | 耐酸板(180×90) | [6 empty] | 0 | 0 | 0 | 0 | 0 | 0 | 0 | 0
| 031408003 | 037 | 9-1628 | 聚酯树脂胶泥砌块材 耐酸板(180×90) 圆形立式 |  | 施工准备、运料、选砖块、洗砖板、调制胶泥、刷底胶浆、衬砌、养生 | 10m2 | 500.53 | 4.63 | 103.81 | 76.0305 | 292.76 | 265.2308 | 112.7194 | 266.1698 | 1.1117 | 33.2503 | 1656.2425 | 聚酯树脂耐酸胶泥 | m3 | 0.102
[19 empty] | 耐酸板180×90 | 块 | 633
| 031408003 | 038 | 9-1629 | 聚酯树脂胶泥砌块材 耐酸板(180×90) 圆形卧式 |  | 施工准备、运料、选砖块、洗砖板、调制胶泥、刷底胶浆、衬砌、养生 | 10m2 | 585.57 | 4.63 | 103.81 | 88.9481 | 342.4999 | 310.2935 | 131.8704 | 311.392 | 1.1117 | 33.2503 | 1913.3759 | 聚酯树脂耐酸胶泥 | m3 | 0.102
[19 empty] | 耐酸板180×90 | 块 | 633
| 031408003 | 039 | 9-1630 | 聚酯树脂胶泥砌块材 耐酸板(180×90) 矩形 |  | 施工准备、运料、选砖块、洗砖板、调制胶泥、刷底胶浆、衬砌、养生 | 10m2 | 437.27 | 4.63 | 103.81 | 66.4213 | 255.7592 | 231.7094 | 98.4732 | 232.5297 | 1.1117 | 33.2503 | 1464.9648 | 聚酯树脂耐酸胶泥 | m3 | 0.102
[19 empty] | 耐酸板180×90 | 块 | 633
| 031408003 | 040 | 9-1631 | 聚酯树脂胶泥砌块材 耐酸板(180×90) 锥(塔)形 |  | 施工准备、运料、选砖块、洗砖板、调制胶泥、刷底胶浆、衬砌、养生 | 10m2 | 648.9 | 4.63 | 103.81 | 98.5679 | 379.5416 | 343.8521 | 146.1323 | 345.0694 | 1.1117 | 33.2503 | 2104.8653 | 聚酯树脂耐酸胶泥 | m3 | 0.102
[19 empty] | 耐酸板180×90 | 块 | 633
11 |  |  |  | 耐酸板(180×110) | [6 empty] | 0 | 0 | 0 | 0 | 0 | 0 | 0 | 0
| 031408003 | 041 | 9-1632 | 聚酯树脂胶泥砌块材 耐酸板(180×110) 圆形立式 |  | 施工准备、运料、选砖块、洗砖板、调制胶泥、刷底胶浆、衬砌、养生 | 10m2 | 509.49 | 4.14 | 103.81 | 77.3915 | 298.0007 | 269.9788 | 114.7371 | 270.9345 | 0.99401 | 33.2503 | 1682.727 | 聚酯树脂耐酸胶泥 | m3 | 0.102
[19 empty] | 耐酸板180×110 | 块 | 521
| 031408003 | 042 | 9-1633 | 聚酯树脂胶泥砌块材 耐酸板(180×110) 圆形卧式 |  | 施工准备、运料、选砖块、洗砖板、调制胶泥、刷底胶浆、衬砌、养生 | 10m2 | 585.37 | 4.14 | 103.81 | 88.9177 | 342.3829 | 310.1876 | 131.8253 | 311.2857 | 0.99401 | 33.2503 | 1912.1635 | 聚酯树脂耐酸胶泥 | m3 | 0.102
[19 empty] | 耐酸板180×110 | 块 | 521
| 031408003 | 043 | 9-1634 | 聚酯树脂胶泥砌块材 耐酸板(180×110) 矩形 |  | 施工准备、运料、选砖块、洗砖板、调制胶泥、刷底胶浆、衬砌、养生 | 10m2 | 449.45 | 4.14 | 103.81 | 68.2715 | 262.8833 | 238.1636 | 101.2161 | 239.0067 | 0.99401 | 33.2503 | 1501.1855 | 聚酯树脂耐酸胶泥 | m3 | 0.102
[19 empty] | 耐酸板180×110 | 块 | 521
| 031408003 | 044 | 9-1635 | 聚酯树脂胶泥砌块材 耐酸板(180×110) 锥(塔)形 |  | 施工准备、运料、选砖块、洗砖板、调制胶泥、刷底胶浆、衬砌、养生 | 10m2 | 671.44 | 4.14 | 103.81 | 101.9917 | 392.7253 | 355.7961 | 151.2083 | 357.0556 | 0.99401 | 33.2503 | 2172.4113 | 聚酯树脂耐酸胶泥 | m3 | 0.102
[19 empty] | 耐酸板180×110 | 块 | 521
12 |  |  |  | 耐酸板(200×100) | [6 empty] | 0 | 0 | 0 | 0 | 0 | 0 | 0 | 0
| 031408003 | 045 | 9-1636 | 聚酯树脂胶泥砌块材 耐酸板(200×100) 圆形立式 |  | 施工准备、运料、选砖块、洗砖板、调制胶泥、刷底胶浆、衬砌、养生 | 10m2 | 510.17 | 4.08 | 103.81 | 77.4948 | 298.3984 | 270.3391 | 114.8903 | 271.2961 | 0.97961 | 33.2503 | 1684.7087 | 聚酯树脂耐酸胶泥 | m3 | 0.102 | 0
[19 empty] | 耐酸板200×100 | 块 | 514 | 0
| 031408003 | 046 | 9-1637 | 聚酯树脂胶泥砌块材 耐酸板(200×100) 圆形卧式 |  | 施工准备、运料、选砖块、洗砖板、调制胶泥、刷底胶浆、衬砌、养生 | 10m2 | 583.77 | 4.08 | 103.81 | 88.6747 | 341.4471 | 309.3397 | 131.465 | 310.4348 | 0.97961 | 33.2503 | 1907.2513 | 聚酯树脂耐酸胶泥 | m3 | 0.102 | 0
[19 empty] | 耐酸板200×100 | 块 | 514 | 0
| 031408003 | 047 | 9-1638 | 聚酯树脂胶泥砌块材 耐酸板(200×100) 矩形 |  | 施工准备、运料、选砖块、洗砖板、调制胶泥、刷底胶浆、衬砌、养生 | 10m2 | 447.62 | 4.08 | 103.81 | 67.9935 | 261.8129 | 237.1938 | 100.804 | 238.0335 | 0.97961 | 33.2503 | 1495.5778 | 聚酯树脂耐酸胶泥 | m3 | 0.102 | 0
[19 empty] | 耐酸板200×100 | 块 | 514 | 0
| 031408003 | 048 | 9-1639 | 聚酯树脂胶泥砌块材 耐酸板(200×100) 锥(塔)形 |  | 施工准备、运料、选砖块、洗砖板、调制胶泥、刷底胶浆、衬砌、养生 | 10m2 | 669.44 | 4.08 | 103.81 | 101.6879 | 391.5555 | 354.7363 | 150.7579 | 355.9921 | 0.97961 | 33.2503 | 2166.2896 | 聚酯树脂耐酸胶泥 | m3 | 0.102 | 0
[19 empty] | 耐酸板200×100 | 块 | 514 | 0
四 |  |  |  | 环氧煤焦油胶泥砌块材 | [6 empty] | 0 | 0 | 0 | 0 | 0 | 0 | 0 | 0
1 |  |  |  | 耐酸砖113mm厚(230×113×65) | [6 empty] | 0 | 0 | 0 | 0 | 0 | 0 | 0 | 0
| 031408004 | 001 | 9-1640 | 环氧煤焦油胶泥砌块材 耐酸砖113mm厚(230×113×65) 圆形立式 |  | 施工准备、运料、选砖块、洗砖板、调制胶泥、刷底胶浆、衬砌、养生 | 10m2 | 830.44 | 5.86 | 103.81 | 126.1438 | 485.7244 | 440.0502 | 187.0151 | 441.608 | 1.407 | 33.2503 | 2655.3088 | 环氧煤焦油耐酸胶泥 | m3 | 0.141
[19 empty] | 耐酸砖230×113×65 | 块 | 670
| 031408004 | 002 | 9-1641 | 环氧煤焦油胶泥砌块材 耐酸砖113mm厚(230×113×65) 圆形卧式 |  | 施工准备、运料、选砖块、洗砖板、调制胶泥、刷底胶浆、衬砌、养生 | 10m2 | 859.86 | 5.86 | 103.81 | 130.6127 | 502.9321 | 455.6398 | 193.6405 | 457.2529 | 1.407 | 33.2503 | 2744.2653 | 环氧煤焦油耐酸胶泥 | m3 | 0.141
[19 empty] | 耐酸砖230×113×65 | 块 | 670
| 031408004 | 003 | 9-1642 | 环氧煤焦油胶泥砌块材 耐酸砖113mm厚(230×113×65) 矩形 |  | 施工准备、运料、选砖块、洗砖板、调制胶泥、刷底胶浆、衬砌、养生 | 10m2 | 739.35 | 5.86 | 103.81 | 112.3073 | 432.4458 | 391.7816 | 166.5016 | 393.1685 | 1.407 | 33.2503 | 2379.8821 | 环氧煤焦油耐酸胶泥 | m3 | 0.141
[19 empty] | 耐酸砖230×113×65 | 块 | 670
| 031408004 | 004 | 9-1643 | 环氧煤焦油胶泥砌块材 耐酸砖113mm厚(230×113×65) 锥(塔)形 |  | 施工准备、运料、选砖块、洗砖板、调制胶泥、刷底胶浆、衬砌、养生 | 10m2 | 912.76 | 5.86 | 103.81 | 138.6482 | 533.8733 | 483.6715 | 205.5536 | 485.3838 | 1.407 | 33.2503 | 2904.2178 | 环氧煤焦油耐酸胶泥 | m3 | 0.141
[19 empty] | 耐酸砖230×113×65 | 块 | 670
2 |  |  |  | 耐酸砖65mm厚(230×113×65) | [6 empty] | 0 | 0 | 0 | 0 | 0 | 0 | 0 | 0
| 031408004 | 005 | 9-1644 | 环氧煤焦油胶泥砌块材 耐酸砖65mm厚(230×113×65) 圆形立式 |  | 施工准备、运料、选砖块、洗砖板、调制胶泥、刷底胶浆、衬砌、养生 | 10m2 | 532.14 | 3.83 | 103.81 | 80.8321 | 311.2487 | 281.981 | 119.8379 | 282.9792 | 0.91958 | 33.2503 | 1750.8288 | 环氧煤焦油耐酸胶泥 | m3 | 0.112
[19 empty] | 耐酸砖230×113×65 | 块 | 390
| 031408004 | 006 | 9-1645 | 环氧煤焦油胶泥砌块材 耐酸砖65mm厚(230×113×65) 圆形卧式 |  | 施工准备、运料、选砖块、洗砖板、调制胶泥、刷底胶浆、衬砌、养生 | 10m2 | 556.46 | 3.83 | 103.81 | 84.5263 | 325.4735 | 294.8682 | 125.3148 | 295.912 | 0.91958 | 33.2503 | 1824.3646 | 环氧煤焦油耐酸胶泥 | m3 | 0.112
[19 empty] | 耐酸砖230×113×65 | 块 | 390
| 031408004 | 007 | 9-1646 | 环氧煤焦油胶泥砌块材 耐酸砖65mm厚(230×113×65) 矩形 |  | 施工准备、运料、选砖块、洗砖板、调制胶泥、刷底胶浆、衬砌、养生 | 10m2 | 482.58 | 3.83 | 103.81 | 73.3039 | 282.261 | 255.7191 | 108.677 | 256.6244 | 0.91958 | 33.2503 | 1600.9755 | 环氧煤焦油耐酸胶泥 | m3 | 0.112
[19 empty] | 耐酸砖230×113×65 | 块 | 390
| 031408004 | 008 | 9-1647 | 环氧煤焦油胶泥砌块材 耐酸砖65mm厚(230×113×65) 锥(塔)形 |  | 施工准备、运料、选砖块、洗砖板、调制胶泥、刷底胶浆、衬砌、养生 | 10m2 | 585.13 | 3.83 | 103.81 | 88.8812 | 342.2425 | 310.0604 | 131.7713 | 311.1581 | 0.91958 | 33.2503 | 1911.0534 | 环氧煤焦油耐酸胶泥 | m3 | 0.112
[19 empty] | 耐酸砖230×113×65 | 块 | 390
3 |  |  |  | 耐酸板(75×75) | [6 empty] | 0 | 0 | 0 | 0 | 0 | 0 | 0 | 0
| 031408004 | 009 | 9-1648 | 环氧煤焦油胶泥砌块材 耐酸板(75×75) 圆形立式 |  | 施工准备、运料、选砖块、洗砖板、调制胶泥、刷底胶浆、衬砌、养生 | 10m2 | 677.05 | 4.26 | 103.81 | 102.8439 | 396.0065 | 358.7688 | 152.4717 | 360.0389 | 1.0228 | 33.2503 | 2189.523 | 环氧煤焦油耐酸胶泥 | m3 | 0.1
[19 empty] | 耐酸板75×75 | 块 | 1798
| 031408004 | 010 | 9-1649 | 环氧煤焦油胶泥砌块材 耐酸板(75×75) 圆形卧式 |  | 施工准备、运料、选砖块、洗砖板、调制胶泥、刷底胶浆、衬砌、养生 | 10m2 | 769.85 | 4.26 | 103.81 | 116.9402 | 450.2853 | 407.9435 | 173.3702 | 409.3877 | 1.0228 | 33.2503 | 2470.1201 | 环氧煤焦油耐酸胶泥 | m3 | 0.1
[19 empty] | 耐酸板75×75 | 块 | 1798
| 031408004 | 011 | 9-1650 | 环氧煤焦油胶泥砌块材 耐酸板(75×75) 矩形 |  | 施工准备、运料、选砖块、洗砖板、调制胶泥、刷底胶浆、衬砌、养生 | 10m2 | 625.42 | 4.26 | 103.81 | 95.0013 | 365.8082 | 331.4101 | 140.8446 | 332.5833 | 1.0228 | 33.2503 | 2033.4106 | 环氧煤焦油耐酸胶泥 | m3 | 0.1
[19 empty] | 耐酸板75×75 | 块 | 1798
| 031408004 | 012 | 9-1651 | 环氧煤焦油胶泥砌块材 耐酸板(75×75) 锥(塔)形 |  | 施工准备、运料、选砖块、洗砖板、调制胶泥、刷底胶浆、衬砌、养生 | 10m2 | 878.09 | 4.26 | 103.81 | 133.3819 | 513.5948 | 465.2999 | 197.7459 | 466.9471 | 1.0228 | 33.2503 | 2797.4028 | 环氧煤焦油耐酸胶泥 | m3 | 0.1
[19 empty] | 耐酸板75×75 | 块 | 1798
4 |  |  |  | 耐酸板(100×50) | [6 empty] | 0 | 0 | 0 | 0 | 0 | 0 | 0 | 0
| 031408004 | 013 | 9-1652 | 环氧煤焦油胶泥砌块材 耐酸板(100×50) 圆形立式 |  | 施工准备、运料、选砖块、洗砖板、调制胶泥、刷底胶浆、衬砌、养生 | 10m2 | 686.13 | 4.63 | 103.81 | 104.2231 | 401.3174 | 363.5803 | 154.5165 | 364.8674 | 1.1117 | 33.2503 | 2217.4368 | 环氧煤焦油耐酸胶泥 | m3 | 0.101
[19 empty] | 耐酸板100×50 | 块 | 2010
| 031408004 | 014 | 9-1653 | 环氧煤焦油胶泥砌块材 耐酸板(100×50) 圆形卧式 |  | 施工准备、运料、选砖块、洗砖板、调制胶泥、刷底胶浆、衬砌、养生 | 10m2 | 780.87 | 4.63 | 103.81 | 118.6142 | 456.7309 | 413.783 | 175.8519 | 415.2479 | 1.1117 | 33.2503 | 2503.8998 | 环氧煤焦油耐酸胶泥 | m3 | 0.101
[19 empty] | 耐酸板100×50 | 块 | 2010
| 031408004 | 015 | 9-1654 | 环氧煤焦油胶泥砌块材 耐酸板(100×50) 矩形 |  | 施工准备、运料、选砖块、洗砖板、调制胶泥、刷底胶浆、衬砌、养生 | 10m2 | 608.26 | 4.63 | 103.81 | 92.3947 | 355.7713 | 322.317 | 136.9802 | 323.458 | 1.1117 | 33.2503 | 1981.9831 | 环氧煤焦油耐酸胶泥 | m3 | 0.101
[19 empty] | 耐酸板100×50 | 块 | 2010
| 031408004 | 016 | 9-1655 | 环氧煤焦油胶泥砌块材 耐酸板(100×50) 锥(塔)形 |  | 施工准备、运料、选砖块、洗砖板、调制胶泥、刷底胶浆、衬砌、养生 | 10m2 | 890.91 | 4.63 | 103.81 | 135.3292 | 521.0933 | 472.0932 | 200.6329 | 473.7645 | 1.1117 | 33.2503 | 2836.6251 | 环氧煤焦油耐酸胶泥 | m3 | 0.101
[19 empty] | 耐酸板100×50 | 块 | 2010
5 |  |  |  | 耐酸板(100×100) | [6 empty] | 0 | 0 | 0 | 0 | 0 | 0 | 0 | 0
| 031408004 | 017 | 9-1656 | 环氧煤焦油胶泥砌块材 耐酸板(100×100) 圆形立式 |  | 施工准备、运料、选砖块、洗砖板、调制胶泥、刷底胶浆、衬砌、养生 | 10m2 | 668.61 | 4.08 | 103.81 | 101.5619 | 391.07 | 354.2964 | 150.571 | 355.5507 | 0.97961 | 33.2503 | 2163.7799 | 环氧煤焦油耐酸胶泥 | m3 | 0.099
[19 empty] | 耐酸板100×100 | 块 | 1024
| 031408004 | 018 | 9-1657 | 环氧煤焦油胶泥砌块材 耐酸板(100×100) 圆形卧式 |  | 施工准备、运料、选砖块、洗砖板、调制胶泥、刷底胶浆、衬砌、养生 | 10m2 | 770.96 | 4.08 | 103.81 | 117.1088 | 450.9345 | 408.5317 | 173.6202 | 409.978 | 0.97961 | 33.2503 | 2473.2532 | 环氧煤焦油耐酸胶泥 | m3 | 0.099
[19 empty] | 耐酸板100×100 | 块 | 1024
| 031408004 | 019 | 9-1658 | 环氧煤焦油胶泥砌块材 耐酸板(100×100) 矩形 |  | 施工准备、运料、选砖块、洗砖板、调制胶泥、刷底胶浆、衬砌、养生 | 10m2 | 604.99 | 4.08 | 103.81 | 91.898 | 353.8587 | 320.5842 | 136.2437 | 321.7191 | 0.97961 | 33.2503 | 1971.4137 | 环氧煤焦油耐酸胶泥 | m3 | 0.099
[19 empty] | 耐酸板100×100 | 块 | 1024
| 031408004 | 020 | 9-1659 | 环氧煤焦油胶泥砌块材 耐酸板(100×100) 锥(塔)形 |  | 施工准备、运料、选砖块、洗砖板、调制胶泥、刷底胶浆、衬砌、养生 | 10m2 | 849.43 | 4.08 | 103.81 | 129.0284 | 496.8316 | 450.113 | 191.2916 | 451.7064 | 0.97961 | 33.2503 | 2710.521 | 环氧煤焦油耐酸胶泥 | m3 | 0.099
[19 empty] | 耐酸板100×100 | 块 | 1024
6 |  |  |  | 耐酸板(150×70) | [6 empty] | 0 | 0 | 0 | 0 | 0 | 0 | 0 | 0
| 031408004 | 021 | 9-1660 | 环氧煤焦油胶泥砌块材 耐酸板(150×70) 圆形立式 |  | 施工准备、运料、选砖块、洗砖板、调制胶泥、刷底胶浆、衬砌、养生 | 10m2 | 598.15 | 4.51 | 103.81 | 90.859 | 349.8579 | 316.9597 | 134.7034 | 318.0818 | 1.0829 | 33.2503 | 1951.265 | 环氧煤焦油耐酸胶泥 | m3 | 0.099
[19 empty] | 耐酸板150×70 | 块 | 974
| 031408004 | 022 | 9-1661 | 环氧煤焦油胶泥砌块材 耐酸板(150×70) 圆形卧式 |  | 施工准备、运料、选砖块、洗砖板、调制胶泥、刷底胶浆、衬砌、养生 | 10m2 | 687.12 | 4.51 | 103.81 | 104.3735 | 401.8965 | 364.1049 | 154.7394 | 365.3939 | 1.0829 | 33.2503 | 2220.2814 | 环氧煤焦油耐酸胶泥 | m3 | 0.099
[19 empty] | 耐酸板150×70 | 块 | 974
| 031408004 | 023 | 9-1662 | 环氧煤焦油胶泥砌块材 耐酸板(150×70) 矩形 |  | 施工准备、运料、选砖块、洗砖板、调制胶泥、刷底胶浆、衬砌、养生 | 10m2 | 545.52 | 4.51 | 103.81 | 82.8645 | 319.0746 | 289.071 | 122.8511 | 290.0944 | 1.0829 | 33.2503 | 1792.1289 | 环氧煤焦油耐酸胶泥 | m3 | 0.099
[19 empty] | 耐酸板150×70 | 块 | 974
| 031408004 | 024 | 9-1663 | 环氧煤焦油胶泥砌块材 耐酸板(150×70) 锥(塔)形 |  | 施工准备、运料、选砖块、洗砖板、调制胶泥、刷底胶浆、衬砌、养生 | 10m2 | 763.2 | 4.51 | 103.81 | 115.9301 | 446.3957 | 404.4197 | 171.8726 | 405.8514 | 1.0829 | 33.2503 | 2450.3227 | 环氧煤焦油耐酸胶泥 | m3 | 0.099
[19 empty] | 耐酸板150×70 | 块 | 974
7 |  |  |  | 耐酸板(150×75) | [6 empty] | 0 | 0 | 0 | 0 | 0 | 0 | 0 | 0
| 031408004 | 025 | 9-1664 | 环氧煤焦油胶泥砌块材 耐酸板(150×75) 圆形立式 |  | 施工准备、运料、选砖块、洗砖板、调制胶泥、刷底胶浆、衬砌、养生 | 10m2 | 586.28 | 4.32 | 103.81 | 89.0559 | 342.9152 | 310.6698 | 132.0303 | 311.7696 | 1.0372 | 33.2503 | 1915.1383 | 环氧煤焦油耐酸胶泥 | m3 | 0.102
[19 empty] | 耐酸板150×75 | 块 | 912
| 031408004 | 026 | 9-1665 | 环氧煤焦油胶泥砌块材 耐酸板(150×75) 圆形卧式 |  | 施工准备、运料、选砖块、洗砖板、调制胶泥、刷底胶浆、衬砌、养生 | 10m2 | 675.26 | 4.32 | 103.81 | 102.572 | 394.9596 | 357.8203 | 152.0686 | 359.087 | 1.0372 | 33.2503 | 2184.185 | 环氧煤焦油耐酸胶泥 | m3 | 0.102
[19 empty] | 耐酸板150×75 | 块 | 912
| 031408004 | 027 | 9-1666 | 环氧煤焦油胶泥砌块材 耐酸板(150×75) 矩形 |  | 施工准备、运料、选砖块、洗砖板、调制胶泥、刷底胶浆、衬砌、养生 | 10m2 | 533.61 | 4.32 | 103.81 | 81.0554 | 312.1085 | 282.7599 | 120.169 | 283.761 | 1.0372 | 33.2503 | 1755.8813 | 环氧煤焦油耐酸胶泥 | m3 | 0.102
[19 empty] | 耐酸板150×75 | 块 | 912
| 031408004 | 028 | 9-1667 | 环氧煤焦油胶泥砌块材 耐酸板(150×75) 锥(塔)形 |  | 施工准备、运料、选砖块、洗砖板、调制胶泥、刷底胶浆、衬砌、养生 | 10m2 | 752.01 | 4.32 | 103.81 | 114.2303 | 439.8506 | 398.4901 | 169.3527 | 399.9008 | 1.0372 | 33.2503 | 2416.2521 | 环氧煤焦油耐酸胶泥 | m3 | 0.102
[19 empty] | 耐酸板150×75 | 块 | 912
8 |  |  |  | 耐酸板(150×150) | [6 empty] | 0 | 0 | 0 | 0 | 0 | 0 | 0 | 0
| 031408004 | 029 | 9-1668 | 环氧煤焦油胶泥砌块材 耐酸板(150×150) 圆形立式 |  | 施工准备、运料、选砖块、洗砖板、调制胶泥、刷底胶浆、衬砌、养生 | 10m2 | 517.97 | 4.02 | 103.81 | 78.6796 | 302.9607 | 274.4723 | 116.6468 | 275.444 | 0.9652 | 33.2503 | 1708.219 | 环氧煤焦油耐酸胶泥 | m3 | 0.103
[19 empty] | 耐酸板150×150 | 块 | 459
| 031408004 | 030 | 9-1669 | 环氧煤焦油胶泥砌块材 耐酸板(150×150) 圆形卧式 |  | 施工准备、运料、选砖块、洗砖板、调制胶泥、刷底胶浆、衬砌、养生 | 10m2 | 586.32 | 4.02 | 103.81 | 89.062 | 342.9386 | 310.691 | 132.0393 | 311.7909 | 0.9652 | 33.2503 | 1914.8872 | 环氧煤焦油耐酸胶泥 | m3 | 0.103
[19 empty] | 耐酸板150×150 | 块 | 459
| 031408004 | 031 | 9-1670 | 环氧煤焦油胶泥砌块材 耐酸板(150×150) 矩形 |  | 施工准备、运料、选砖块、洗砖板、调制胶泥、刷底胶浆、衬砌、养生 | 10m2 | 461.96 | 4.02 | 103.81 | 70.1717 | 270.2004 | 244.7926 | 104.0334 | 245.6592 | 0.9652 | 33.2503 | 1538.8629 | 环氧煤焦油耐酸胶泥 | m3 | 0.103
[19 empty] | 耐酸板150×150 | 块 | 459
| 031408004 | 032 | 9-1671 | 环氧煤焦油胶泥砌块材 耐酸板(150×150) 锥(塔)形 |  | 施工准备、运料、选砖块、洗砖板、调制胶泥、刷底胶浆、衬砌、养生 | 10m2 | 672.71 | 4.02 | 103.81 | 102.1846 | 393.4681 | 356.469 | 151.4943 | 357.731 | 0.9652 | 33.2503 | 2176.1026 | 环氧煤焦油耐酸胶泥 | m3 | 0.103
[19 empty] | 耐酸板150×150 | 块 | 459
9 |  |  |  | 耐酸板(180×90) | [6 empty] | 0 | 0 | 0 | 0 | 0 | 0 | 0 | 0
| 031408004 | 033 | 9-1672 | 环氧煤焦油胶泥砌块材 耐酸板(180×90) 圆形立式 |  | 施工准备、运料、选砖块、洗砖板、调制胶泥、刷底胶浆、衬砌、养生 | 10m2 | 516.77 | 4.63 | 103.81 | 78.4974 | 302.2588 | 273.8364 | 116.3766 | 274.8059 | 1.1117 | 33.2503 | 1705.347 | 环氧煤焦油耐酸胶泥 | m3 | 0.102
[19 empty] | 耐酸板180×90 | 块 | 633
| 031408004 | 034 | 9-1673 | 环氧煤焦油胶泥砌块材 耐酸板(180×90) 圆形卧式 |  | 施工准备、运料、选砖块、洗砖板、调制胶泥、刷底胶浆、衬砌、养生 | 10m2 | 585.05 | 4.63 | 103.81 | 88.8691 | 342.1957 | 310.018 | 131.7533 | 311.1155 | 1.1117 | 33.2503 | 1911.8036 | 环氧煤焦油耐酸胶泥 | m3 | 0.102
[19 empty] | 耐酸板180×90 | 块 | 633
| 031408004 | 035 | 9-1674 | 环氧煤焦油胶泥砌块材 耐酸板(180×90) 矩形 |  | 施工准备、运料、选砖块、洗砖板、调制胶泥、刷底胶浆、衬砌、养生 | 10m2 | 453.67 | 4.63 | 103.81 | 68.9125 | 265.3516 | 240.3997 | 102.1665 | 241.2508 | 1.1117 | 33.2503 | 1514.5531 | 环氧煤焦油耐酸胶泥 | m3 | 0.102
[19 empty] | 耐酸板180×90 | 块 | 633
| 031408004 | 036 | 9-1675 | 环氧煤焦油胶泥砌块材 耐酸板(180×90) 锥(塔)形 |  | 施工准备、运料、选砖块、洗砖板、调制胶泥、刷底胶浆、衬砌、养生 | 10m2 | 660.41 | 4.63 | 103.81 | 100.3163 | 386.2738 | 349.9513 | 148.7243 | 351.1901 | 1.1117 | 33.2503 | 2139.6678 | 环氧煤焦油耐酸胶泥 | m3 | 0.102
[19 empty] | 耐酸板180×90 | 块 | 633
10 |  |  |  | 耐酸板(180×110) | [6 empty] | 0 | 0 | 0 | 0 | 0 | 0 | 0 | 0
| 031408004 | 037 | 9-1676 | 环氧煤焦油胶泥砌块材 耐酸板(180×110) 圆形立式 |  | 施工准备、运料、选砖块、洗砖板、调制胶泥、刷底胶浆、衬砌、养生 | 10m2 | 526.65 | 4.14 | 103.81 | 79.9981 | 308.0376 | 279.0718 | 118.6016 | 280.0598 | 0.99401 | 33.2503 | 1734.6133 | 环氧煤焦油耐酸胶泥 | m3 | 0.102
[19 empty] | 耐酸板180×110 | 块 | 521
| 031408004 | 038 | 9-1677 | 环氧煤焦油胶泥砌块材 耐酸板(180×110) 圆形卧式 |  | 施工准备、运料、选砖块、洗砖板、调制胶泥、刷底胶浆、衬砌、养生 | 10m2 | 596 | 4.14 | 103.81 | 90.5324 | 348.6004 | 315.8204 | 134.2192 | 316.9385 | 0.99401 | 33.2503 | 1944.3052 | 环氧煤焦油耐酸胶泥 | m3 | 0.102
[19 empty] | 耐酸板180×110 | 块 | 521
| 031408004 | 039 | 9-1678 | 环氧煤焦油胶泥砌块材 耐酸板(180×110) 矩形 |  | 施工准备、运料、选砖块、洗砖板、调制胶泥、刷底胶浆、衬砌、养生 | 10m2 | 473.14 | 4.14 | 103.81 | 71.87 | 276.7396 | 250.7169 | 106.5511 | 251.6045 | 0.99401 | 33.2503 | 1572.8164 | 环氧煤焦油耐酸胶泥 | m3 | 0.102
[19 empty] | 耐酸板180×110 | 块 | 521
| 031408004 | 040 | 9-1679 | 环氧煤焦油胶泥砌块材 耐酸板(180×110) 锥(塔)形 |  | 施工准备、运料、选砖块、洗砖板、调制胶泥、刷底胶浆、衬砌、养生 | 10m2 | 677.45 | 4.14 | 103.81 | 102.9047 | 396.2405 | 358.9808 | 152.5617 | 360.2516 | 0.99401 | 33.2503 | 2190.5836 | 环氧煤焦油耐酸胶泥 | m3 | 0.102
[19 empty] | 耐酸板180×110 | 块 | 521
11 |  |  |  | 耐酸板(200×100) | [6 empty] | 0 | 0 | 0 | 0 | 0 | 0 | 0 | 0
| 031408004 | 041 | 9-1680 | 环氧煤焦油胶泥砌块材 耐酸板(200×100) 圆形立式 |  | 施工准备、运料、选砖块、洗砖板、调制胶泥、刷底胶浆、衬砌、养生 | 10m2 | 523.46 | 4.08 | 103.81 | 79.5136 | 306.1718 | 277.3815 | 117.8832 | 278.3634 | 0.97961 | 33.2503 | 1724.8934 | 环氧煤焦油耐酸胶泥 | m3 | 0.102
[19 empty] | 耐酸板200×100 | 块 | 514
| 031408004 | 042 | 9-1681 | 环氧煤焦油胶泥砌块材 耐酸板(200×100) 圆形卧式 |  | 施工准备、运料、选砖块、洗砖板、调制胶泥、刷底胶浆、衬砌、养生 | 10m2 | 594.64 | 4.08 | 103.81 | 90.3258 | 347.8049 | 315.0997 | 133.9129 | 316.2152 | 0.97961 | 33.2503 | 1940.1186 | 环氧煤焦油耐酸胶泥 | m3 | 0.102
[19 empty] | 耐酸板200×100 | 块 | 514
| 031408004 | 043 | 9-1682 | 耐环氧煤焦油胶泥砌块材 酸板(200×100) 矩形 |  | 施工准备、运料、选砖块、洗砖板、调制胶泥、刷底胶浆、衬砌、养生 | 10m2 | 470.08 | 4.08 | 103.81 | 71.4052 | 274.9498 | 249.0954 | 105.862 | 249.9772 | 0.97961 | 33.2503 | 1563.4895 | 环氧煤焦油耐酸胶泥 | m3 | 0.102
[19 empty] | 耐酸板200×100 | 块 | 514
| 031408004 | 044 | 9-1683 | 环氧煤焦油胶泥砌块材 耐酸板(200×100) 锥(塔)形 |  | 施工准备、运料、选砖块、洗砖板、调制胶泥、刷底胶浆、衬砌、养生 | 10m2 | 675.93 | 4.08 | 103.81 | 102.6738 | 395.3515 | 358.1753 | 152.2194 | 359.4433 | 0.97961 | 33.2503 | 2185.9132 | 环氧煤焦油耐酸胶泥 | m3 | 0.102
[19 empty] | 耐酸板200×100 | 块 | 514
五 |  |  |  | 酚醛树脂胶泥砌浸渍石墨板 | [6 empty] | 0 | 0 | 0 | 0 | 0 | 0 | 0 | 0
| 031408005 | 001 | 9-1684 | 酚醛树脂胶泥砌浸渍石墨板 圆形立式 |  | 施工准备、运料、选砖块、洗砖板、调制胶泥、刷底胶浆、衬砌、养生 | 10m2 | 593.17 | 3.31 | 103.81 | 90.1025 | 346.9451 | 314.3208 | 133.5819 | 315.4335 | 0.79473 | 33.2503 | 1934.7189 | 酚醛耐酸胶泥 | m3 | 0.1
[19 empty] | 浸渍石墨板100×70×10 | 块 | 1452
| 031408005 | 002 | 9-1685 | 酚醛树脂胶泥砌浸渍石墨板 圆形卧式 |  | 施工准备、运料、选砖块、洗砖板、调制胶泥、刷底胶浆、衬砌、养生 | 10m2 | 683.54 | 3.31 | 103.81 | 103.8297 | 399.8025 | 362.2078 | 153.9332 | 363.4901 | 0.79473 | 33.2503 | 2207.9685 | 酚醛耐酸胶泥 | m3 | 0.1
[19 empty] | 浸渍石墨板100×70×10 | 块 | 1452
| 031408005 | 003 | 9-1686 | 酚醛树脂胶泥砌浸渍石墨板 矩形 |  | 施工准备、运料、选砖块、洗砖板、调制胶泥、刷底胶浆、衬砌、养生 | 10m2 | 518.49 | 3.31 | 103.81 | 78.7586 | 303.2648 | 274.7479 | 116.7639 | 275.7205 | 0.79473 | 33.2503 | 1708.9108 | 酚醛耐酸胶泥 | m3 | 0.1
[19 empty] | 浸渍石墨板100×70×10 | 块 | 1452
| 031408005 | 004 | 9-1687 | 酚醛树脂胶泥砌浸渍石墨板 锥(塔)形 |  | 施工准备、运料、选砖块、洗砖板、调制胶泥、刷底胶浆、衬砌、养生 | 10m2 | 788.56 | 3.31 | 103.81 | 119.7823 | 461.2287 | 417.8579 | 177.5837 | 419.3372 | 0.79473 | 33.2503 | 2525.515 | 酚醛耐酸胶泥 | m3 | 0.1
[19 empty] | 浸渍石墨板100×70×10 | 块 | 1452
六 |  |  |  | 硅质胶泥抹面 | [6 empty] | 0 | 0 | 0 | 0 | 0 | 0 | 0 | 0
| 031408006 | 001 | 9-1688 | 硅质胶泥抹面 硅质胶泥抹面 20mm厚 |  | 施工准备、运料、清理基层、涂稀胶泥、调胶泥、分层抹平、酸洗、钩钉制作安装、挂网 | 10m2 | 758.86 | 251.05 | 297.2 | 115.2708 | 443.8572 | 402.1199 | 170.8953 | 403.5435 | 60.2771 | 95.1932 | 2998.267 | 硅质耐酸胶泥 | m3 | 0.21
| 031408006 | 002 | 9-1689 | 硅质胶泥抹面 硅质胶泥抹面 25mm厚 |  | 施工准备、运料、清理基层、涂稀胶泥、调胶泥、分层抹平、酸洗、钩钉制作安装、挂网 | 10m2 | 880.76 | 251.05 | 297.2 | 133.7874 | 515.1565 | 466.7147 | 198.3472 | 468.367 | 60.2771 | 95.1932 | 3366.8531 | 硅质耐酸胶泥 | m3 | 0.26
| 031408006 | 003 | 9-1690 | 硅质胶泥抹面 硅质胶泥抹面 30mm厚 |  | 施工准备、运料、清理基层、涂稀胶泥、调胶泥、分层抹平、酸洗、钩钉制作安装、挂网 | 10m2 | 962.41 | 251.05 | 297.2 | 146.1901 | 562.9136 | 509.9811 | 216.7347 | 511.7865 | 60.2771 | 95.1932 | 3613.7362 | 硅质耐酸胶泥 | m3 | 0.32
七 |  |  |  | 表面涂刮鳞片胶泥 | [6 empty] | 0 | 0 | 0 | 0 | 0 | 0 | 0 | 0
| 031408007 | 001 | 9-1691 | 表面涂刮鳞片胶泥 设备 金属面 |  | 施工准备、运料、调制胶泥、涂刮 | 10m2 | 431.5 | 2.13 | 392.97 | 65.5448 | 252.3844 | 228.6518 | 97.1738 | 229.4613 | 0.51141 | 125.8683 | 1826.1959 | 磷质胶泥 | m3 | 0.24
| 031408007 | 002 | 9-1692 | 表面涂刮鳞片胶泥 设备 布面 |  | 施工准备、运料、调制胶泥、涂刮 | 10m2 | 391.97 | 2.63 | 267.02 | 59.5402 | 229.2633 | 207.7049 | 88.2716 | 208.4402 | 0.63146 | 85.5265 | 1540.9982 | 磷质胶泥 | m3 | 0.12
八 |  |  |  | 衬石墨管接 | [6 empty] | 0 | 0 | 0 | 0 | 0 | 0 | 0 | 0
| 031408008 | 001 | 9-1693 | 衬石墨管接 衬石墨管接 Dg150以下 |  | 施工准备、运料、调制胶泥、抹胶泥、衬石墨管接、缠石棉绳 | 10个 | 79.82 | 94.45 | 8.56 | 12.1247 | 46.6867 | 42.2966 | 17.9755 | 42.4464 | 22.6774 | 2.7418 | 369.779 | 胶泥 | m3 | 0.01
[19 empty] | 石墨管接 | 个 | 10.1
| 031408008 | 002 | 9-1694 | 衬石墨管接 衬石墨管接 Dg150以上 |  | 施工准备、运料、调制胶泥、抹胶泥、衬石墨管接、缠石棉绳 | 10个 | 87.18 | 131.99 | 8.56 | 13.2426 | 50.9916 | 46.1967 | 19.6329 | 46.3602 | 31.6908 | 2.7418 | 438.5866 | 胶泥 | m3 | 0.01
[19 empty] | 石墨管接 | 个 | 10.1
九 |  |  |  | 铺衬石棉板 | [6 empty] | 0 | 0 | 0 | 0 | 0 | 0 | 0 | 0
| 031408009 | 001 | 9-1695 | 铺衬石棉板 设备 |  | 施工准备、运料、调制胶泥、刮涂、铺陈 | 10m2 | 161.07 | 314.54 | 31.09 | 24.4665 | 94.2098 | 85.351 | 36.273 | 85.6531 | 75.5211 | 9.9581 | 918.1327 | 胶泥 | m3 | 0.034
十 |  |  |  | 耐酸砖板衬砌体热处理 | [6 empty] | 0 | 0 | 0 | 0 | 0 | 0 | 0 | 0
| 031408010 | 001 | 9-1696 | 耐酸砖板衬砌体热处理 |  | 制作与安装电炉、加热、记录、检查 | 10m2 | 118.95 | 206.29 | 22.53 | 18.0685 | 69.5739 | 63.0316 | 26.7875 | 63.2547 | 49.5302 | 7.2164 | 645.2328
第九章 |  |  |  | 阴极保护工程 | [6 empty] | 0 | 0 | 0 | 0 | 0 | 0 | 0 | 0
一 |  |  |  | 外加电流阴极保护 | [6 empty] | 0 | 0 | 0 | 0 | 0 | 0 | 0 | 0
1 |  |  |  | 电源设备安装 | [6 empty] | 0 | 0 | 0 | 0 | 0 | 0 | 0 | 0
-1 |  |  |  | 恒电位仪、整流器、控制台 | [6 empty] | 0 | 0 | 0 | 0 | 0 | 0 | 0 | 0
| 031409001 | 001 | 9-1697 | 电源设备安装 恒电位仪 |  | 开箱检查、清洁、搬运、划线定位、安装固定、电气联结 | 台 | 114.81 | 217.6 | 144.1 | 17.4396 | 67.1524 | 60.8378 | 25.8552 | 61.0532 | 52.2458 | 46.1552 | 807.2492 | 恒电位仪 | 台 | 1
| 031409001 | 002 | 9-1698 | 电源设备安装 整流器 |  | 开箱检查、清洁、搬运、划线定位、安装固定、电气联结 | 台 | 103.67 | 199.47 | 141.48 | 15.7475 | 60.6366 | 54.9347 | 23.3465 | 55.1292 | 47.8927 | 45.316 | 747.6233 | 整流器 | 台 | 1
| 031409001 | 003 | 9-1699 | 电源设备安装 控制台 |  | 开箱检查、清洁、搬运、划线定位、安装固定、电气联结 | 台 | 98.41 | 16.12 | 144.1 | 14.9485 | 57.56 | 52.1475 | 22.1619 | 52.3321 | 3.8704 | 46.1552 | 507.8056 | 恒电位仪控制台 | 台 | 1
-2 |  |  |  | 太阳能电池安装 | [6 empty] | 0 | 0 | 0 | 0 | 0 | 0 | 0 | 0
| 031409001 | 004 | 9-1700 | 电源设备安装 方阵铁架 基础上安装 |  | 开箱检查、清洁搬运、组装、加固、调整安装角度、补漆 | 组 | 136.15 | 12.82 | 1312.26 | 20.6812 | 79.6341 | 72.1459 | 30.661 | 72.4013 | 3.0781 | 420.3169 | 2160.1484 | 太阳能电池方阵铁架 | 套 | 1
| 031409001 | 005 | 9-1701 | 电源设备安装 太阳能电池安装 500WP |  | 开箱检查、清洁、搬运、安装组件、加固、调整方位、调试、记录、安装接线盒、接线 | 组 | 145.19 | 0 | 282.96 | 22.0544 | 84.9216 | 76.9362 | 32.6968 | 77.2085 | 0 | 90.6321 | 812.5996 | 太阳能电池 | 组 | 1
| 031409001 | 006 | 9-1702 | 电源设备安装 太阳能电池安装 1000WP |  | 开箱检查、清洁、搬运、安装组件、加固、调整方位、调试、记录、安装接线盒、接线 | 组 | 190.57 | 0 | 282.96 | 28.9476 | 111.4644 | 100.983 | 42.9164 | 101.3405 | 0 | 90.6321 | 949.814 | 太阳能电池 | 组 | 1
| 031409001 | 007 | 9-1703 | 电源设备安装 太阳能电池安装 1500WP |  | 开箱检查、清洁、搬运、安装组件、加固、调整方位、调试、记录、安装接线盒、接线 | 组 | 245.03 | 0 | 282.96 | 37.2201 | 143.318 | 129.8414 | 55.1808 | 130.3011 | 0 | 90.6321 | 1114.4834 | 太阳能电池 | 组 | 1
| 031409001 | 008 | 9-1704 | 电源设备安装 太阳能电池安装 2000WP |  | 开箱检查、清洁、搬运、安装组件、加固、调整方位、调试、记录、安装接线盒、接线 | 组 | 293.44 | 0 | 282.96 | 44.5735 | 171.6331 | 155.4939 | 66.0827 | 156.0443 | 0 | 90.6321 | 1260.8596 | 太阳能电池 | 组 | 1
| 031409001 | 009 | 9-1705 | 电源设备安装 太阳能电池安装 3000WP |  | 开箱检查、清洁、搬运、安装组件、加固、调整方位、调试、记录、安装接线盒、接线 | 组 | 441.65 | 0 | 282.96 | 67.0866 | 258.3211 | 234.0303 | 99.4596 | 234.8588 | 0 | 90.6321 | 1708.9986 | 太阳能电池 | 组 | 1
| 031409001 | 010 | 9-1706 | 电源设备安装 太阳能电池与控制屏联测 |  | 测试、记录 | 组 | 142.16 | 2.76 | 5.44 | 21.5941 | 83.1494 | 75.3306 | 32.0144 | 75.5973 | 0.66268 | 1.7424 | 440.4509
-3 |  |  |  | 风力发电机安装 | [6 empty] | 0 | 0 | 0 | 0 | 0 | 0 | 0 | 0
| 031409001 | 011 | 9-1707 | 电源设备安装 安装风力发电机组(高12m以下) 500W |  | 开箱检查、清洁、搬运、组装、立杆、安装拉线，安装风力发电机，接地、补漆、单机调试 | 台 | 816.78 | 3.84 | 1312.26 | 124.0689 | 477.7346 | 432.8117 | 183.9389 | 434.3439 | 0.92198 | 420.3169 | 4207.0169
| 031409001 | 012 | 9-1708 | 电源设备安装 安装风力发电机组(高12m以下) 1000W |  | 开箱检查、清洁、搬运、组装、立杆、安装拉线，安装风力发电机，接地、补漆、单机调试 | 台 | 907.55 | 5.13 | 1312.26 | 137.8568 | 530.826 | 480.9107 | 204.3803 | 482.6133 | 1.2317 | 420.3169 | 4483.0757
| 031409001 | 013 | 9-1709 | 电源设备安装 安装风力发电机组(高12m以下) 2000W |  | 开箱检查、清洁、搬运、组装、立杆、安装拉线，安装风力发电机，接地、补漆、单机调试 | 台 | 998.28 | 6.41 | 1312.26 | 151.6387 | 583.894 | 528.9886 | 224.8127 | 530.8613 | 1.539 | 420.3169 | 4759.0011
| 031409001 | 014 | 9-1710 | 电源设备安装 安装风力发电机组(高12m以下) 3000W |  | 开箱检查、清洁、搬运、组装、立杆、安装拉线，安装风力发电机，接地、补漆、单机调试 | 台 | 1089.04 | 7.69 | 1312.26 | 165.4252 | 636.9795 | 577.0823 | 245.2518 | 579.1253 | 1.8464 | 420.3169 | 5035.0173
| 031409001 | 015 | 9-1711 | 电源设备安装 12m以上杆(塔)高 每增10m |  | 开箱检查、清洁、搬运、组装、立杆、安装拉线，安装风力发电机，接地、补漆、单机调试 | 台 | 28.74 | 0 | 1312.26 | 4.3656 | 16.81 | 15.2293 | 6.4722 | 15.2832 | 0 | 420.3169 | 1819.4773
2 |  |  |  | 辅助阳极安装 | [6 empty] | 0 | 0 | 0 | 0 | 0 | 0 | 0 | 0
| 031409001 | 016 | 9-1712 | 辅助阳极安装 棒式阳极 单接头 |  | 阳极填料筛选、铺设、阳极埋设、同汇流线联接、接头防腐绝缘 | 根 | 34.48 | 11.84 | 37.38 | 5.2375 | 20.1674 | 18.271 | 7.7649 | 18.3356 | 2.8428 | 11.9728 | 168.2919 | 接线盒 | 个 | 1
[19 empty] | 棒式阳极 | 根 | 1
| 031409001 | 017 | 9-1713 | 辅助阳极安装 棒式阳极 双接头 |  | 阳极填料筛选、铺设、阳极埋设、同汇流线联接、接头防腐绝缘 | 根 | 40.25 | 23.69 | 37.38 | 6.114 | 23.5422 | 21.3285 | 9.0643 | 21.404 | 5.688 | 11.9728 | 200.4337 | 接线盒 | 个 | 2
[19 empty] | 棒式阳极 | 根 | 1
| 031409001 | 018 | 9-1714 | 辅助阳极安装 钢铁阳极 |  | 阳极填料筛选、铺设、阳极埋设、同汇流线联接、接头防腐绝缘 | 根 | 25.88 | 26.58 | 21.31 | 3.9312 | 15.1372 | 13.7138 | 5.8282 | 13.7624 | 6.3819 | 6.8256 | 139.3502 | 钢铁阳极 | 个 | 1
| 031409001 | 019 | 9-1715 | 辅助阳极安装 柔性阳极 |  | 阳极填料筛选、铺设、阳极埋设、同汇流线联接、接头防腐绝缘 | 10m | 26.51 | 55.19 | 132.28 | 4.0269 | 15.5057 | 14.0476 | 5.9701 | 14.0974 | 13.2511 | 42.3693 | 323.2481 | 柔性阳极及附件 | m | 10.1
| 031409001 | 020 | 9-1716 | 辅助阳极安装 贵金属阳极或导电片 |  | 阳极填料筛选、铺设、阳极埋设、同汇流线联接、接头防腐绝缘 | 10m | 72.57 | 212.26 | 133.85 | 11.0234 | 42.4462 | 38.4548 | 16.3428 | 38.591 | 50.9636 | 42.8722 | 659.3739 | 贵金属阳极 | m | 10.1
| 031409001 | 021 | 9-1717 | 辅助阳极安装 深井阳极 深井20m |  | 阳极填料筛选、铺设、阳极埋设、同汇流线联接、接头防腐绝缘 | 根 | 777.45 | 214.23 | 1165.48 | 118.0947 | 454.7305 | 411.9708 | 175.0817 | 413.4292 | 51.4366 | 373.3032 | 4155.2067 | 接线盒 | 个 | 1
[19 empty] | 防爆接线箱 | 个 | 1
[19 empty] | 塑料管 | m | 21
| 031409001 | 022 | 9-1718 | 辅助阳极安装 深井阳极 每增10m |  | 阳极填料筛选、铺设、阳极埋设、同汇流线联接、接头防腐绝缘 | 根 | 227.59 | 109.74 | 586.78 | 34.5709 | 133.1174 | 120.5999 | 51.2533 | 121.0269 | 26.3486 | 187.9456 | 1598.9726 | 塑料管 | m | 10
| 031409001 | 023 | 9-1719 | 辅助阳极安装 阳极井钻孔 人力钻孔(10m以内) 粘土 |  | 阳极填料筛选、铺设、阳极埋设、同汇流线联接、接头防腐绝缘 | 个 | 1308.36 | 542.99 | 791.14 | 198.7399 | 765.2598 | 693.3 | 294.6427 | 695.7544 | 130.3719 | 253.4021 | 5673.9607
| 031409001 | 024 | 9-1720 | 辅助阳极安装 阳极井钻孔 人力钻孔(10m以内) 砂土 |  | 阳极填料筛选、铺设、阳极埋设、同汇流线联接、接头防腐绝缘 | 个 | 1825.37 | 365.58 | 885.51 | 277.2737 | 1067.6589 | 967.2636 | 411.0733 | 970.6878 | 87.7758 | 283.6289 | 7141.822
| 031409001 | 025 | 9-1721 | 辅助阳极安装 阳极井钻孔 人力钻孔(10m以内) 砂砾 |  | 阳极填料筛选、铺设、阳极埋设、同汇流线联接、接头防腐绝缘 | 个 | 5492.74 | 598.66 | 1557.54 | 834.3472 | 3212.7036 | 2910.6029 | 1236.965 | 2920.907 | 143.7383 | 498.8801 | 19407.0841
| 031409001 | 026 | 9-1722 | 辅助阳极安装 阳极井钻孔 机械钻孔(20m以内) 砂土、粘土 |  | 阳极填料筛选、铺设、阳极埋设、同汇流线联接、接头防腐绝缘 | 个 | 923.87 | 614.52 | 1977.11 | 140.3359 | 540.3716 | 489.5587 | 208.0555 | 491.2918 | 147.5463 | 633.2683 | 6165.9281
| 031409001 | 027 | 9-1723 | 辅助阳极安装 阳极井钻孔 机械钻孔(20m以内) 砂砾 |  | 阳极填料筛选、铺设、阳极埋设、同汇流线联接、接头防腐绝缘 | 个 | 1214.6 | 1060.07 | 3454.06 | 184.4977 | 710.4195 | 643.6165 | 273.5279 | 645.8951 | 254.5228 | 1106.3354 | 9547.545
3 |  |  |  | 参比电极安装 | [6 empty] | 0 | 0 | 0 | 0 | 0 | 0 | 0 | 0
| 031409001 | 028 | 9-1724 | 参比电极安装 长效硫酸铜参比电极 |  | 参比电极填装拌和、填装、装（埋）设、连接、焊接、接线 | 个 | 17.36 | 54.21 | 0 | 2.637 | 10.1539 | 9.1991 | 3.9095 | 9.2316 | 13.0158 | 0 | 119.7168 | 硫酸铜参比电极 | 根 | 1
| 031409001 | 029 | 9-1725 | 参比电极安装 锌参比电极 |  | 参比电极填装拌和、填装、装（埋）设、连接、焊接、接线 | 个 | 26.79 | 41.63 | 0 | 4.0694 | 15.6695 | 14.196 | 6.0331 | 14.2463 | 9.9954 | 0 | 132.6296 | 锌电极 | 根 | 1
| 031409001 | 030 | 9-1726 | 参比电极安装 特长效硫酸铜参比电极 |  | 参比电极填装拌和、填装、装（埋）设、连接、焊接、接线 | 个 | 42.36 | 53.15 | 0 | 6.4345 | 24.7764 | 22.4466 | 9.5395 | 22.526 | 12.7613 | 0 | 193.9942 | 硫酸铜参比电极 | 根 | 1
4 |  |  |  | 通电点和均压线连接 | [6 empty] | 0 | 0 | 0 | 0 | 0 | 0 | 0 | 0
| 031409001 | 031 | 9-1727 | 通电点和均压线连接 通电点 |  | 表面处理、电气连接、连接点防腐、绝缘检查 | 处 | 27.23 | 107.56 | 57.86 | 4.1362 | 15.9268 | 14.4292 | 6.1322 | 14.4803 | 25.8252 | 18.5326 | 292.1124
| 031409001 | 032 | 9-1728 | 通电点和均压线连接 均压线、跨接线 |  | 铝热焊接铜接线端子表面处理、电气连接、连接点防腐、绝缘检查 | 处 | 30.26 | 179.14 | 118.34 | 4.5965 | 17.6991 | 16.0348 | 6.8146 | 16.0915 | 43.0115 | 37.9043 | 469.8922
5 |  |  |  | 测试桩安装 | [6 empty] | 0 | 0 | 0 | 0 | 0 | 0 | 0 | 0
| 031409001 | 033 | 9-1729 | 测试桩安装 混凝土电位(电流)测试桩 0.05m3以下 |  | 测量定位、挖坑、焊接、砼浇筑、防腐、安装、固定、回填、清理 | 10个 | 181.49 | 41.31 | 656.13 | 27.5683 | 106.1535 | 96.1716 | 40.8715 | 96.512 | 9.9185 | 210.1584 | 1466.2839 | 测试桩 | 个 | 10
| 031409001 | 034 | 9-1730 | 测试桩安装 混凝土电位(电流)测试桩 0.1m3以下 |  | 测量定位、挖坑、焊接、砼浇筑、防腐、安装、固定、回填、清理 | 10个 | 218.84 | 54.62 | 918.58 | 33.2418 | 127.9995 | 115.9633 | 49.2828 | 116.3738 | 13.1143 | 294.2212 | 1942.2367 | 测试桩 | 个 | 10
| 031409001 | 035 | 9-1731 | 测试桩安装 混凝土电位(电流)测试桩 0.2m3以下 |  | 测量定位、挖坑、焊接、砼浇筑、防腐、安装、固定、回填、清理 | 10个 | 263.46 | 66.09 | 1181.03 | 40.0196 | 154.0978 | 139.6075 | 59.3312 | 140.1017 | 15.8682 | 378.2839 | 2437.8898 | 测试桩 | 个 | 10
| 031409001 | 036 | 9-1732 | 测试桩安装 混凝土电位(电流)测试桩 0.4m3以下 |  | 测量定位、挖坑、焊接、砼浇筑、防腐、安装、固定、回填、清理 | 10个 | 293.76 | 74.35 | 1312.26 | 44.6221 | 171.8202 | 155.6634 | 66.1548 | 156.2145 | 17.8514 | 420.3169 | 2713.0134 | 测试桩 | 个 | 10
| 031409001 | 037 | 9-1733 | 测试桩安装 混凝土电位(电流)测试桩 0.4m3以上 |  | 测量定位、挖坑、焊接、砼浇筑、防腐、安装、固定、回填、清理 | 10个 | 298.34 | 67.03 | 1169.22 | 45.3178 | 174.4991 | 158.0904 | 67.1862 | 158.65 | 16.0939 | 374.5012 | 2528.9285 | 测试桩 | 个 | 10
| 031409001 | 038 | 9-1734 | 测试桩安装 钢电位(电流)测试桩 |  | 测量定位、挖坑、焊接、砼浇筑、防腐、安装、固定、回填、清理 | 10个 | 840.99 | 310.79 | 1913.28 | 127.7464 | 491.8951 | 445.6406 | 189.3909 | 447.2182 | 74.6207 | 612.8236 | 5454.3955 | 测试桩 | 个 | 10
| 031409001 | 039 | 9-1735 | 测试桩安装 玻璃钢电位(电流)测试桩 |  | 测量定位、挖坑、焊接、砼浇筑、防腐、安装、固定、回填、清理 | 10个 | 714.51 | 93.97 | 1700.69 | 108.5341 | 417.9169 | 378.6188 | 160.9077 | 379.9592 | 22.5622 | 544.731 | 4522.3999 | 测试桩 | 个 | 10
6 |  |  |  | 测试桩接线 | [6 empty] | 0 | 0 | 0 | 0 | 0 | 0 | 0 | 0
| 031409001 | 040 | 9-1736 | 测试桩接线 接金属结构 |  | 焊接铜接线端子、接线、焊点防腐 | 对 | 12.1 | 7.66 | 65.33 | 1.838 | 7.0773 | 6.4118 | 2.7249 | 6.4345 | 1.8392 | 20.9252 | 132.3408
| 031409001 | 041 | 9-1737 | 测试桩接线 接管线 |  | 焊接铜接线端子、接线、焊点防腐 | 对 | 16.64 | 51.74 | 0 | 2.5276 | 9.7327 | 8.8175 | 3.7473 | 8.8488 | 12.4228 | 0 | 114.4767
7 |  |  |  | 铝热焊焊接及补口 | [6 empty] | 0 | 0 | 0 | 0 | 0 | 0 | 0 | 0
| 031409001 | 042 | 9-1738 | 铝热焊焊接及补口 |  | 除锈、打磨、焊接、修补、防腐绝缘、补口、补漆 | 10点 | 332.77 | 248.56 | 38.79 | 50.5478 | 194.6372 | 176.3348 | 74.9398 | 176.9591 | 59.6793 | 12.4244 | 1365.6423
8 |  |  |  | 阳极地床降阻处理 | [6 empty] | 0 | 0 | 0 | 0 | 0 | 0 | 0 | 0
| 031409001 | 043 | 9-1739 | 阳极地床降阻处理 |  | 阳极地床降阻处理 | 处 | 151.24 | 0 | 289.79 | 22.9734 | 88.4603 | 80.1421 | 34.0592 | 80.4258 | 0 | 92.8197 | 839.9105
9 |  |  |  | 外加电流阴极保护调试 | [6 empty] | 0 | 0 | 0 | 0 | 0 | 0 | 0 | 0
| 031409001 | 044 | 9-1740 | 外加电流阴极保护调试 线路系统调试 |  | 保护单体极化、测定电阻率、阳极电位、输出电流、保护对象自然电位、保护电位、阳极接地电阻、输出电流调整、线路检查、调试 | km | 907.55 | 17.62 | 1018.15 | 137.8568 | 530.826 | 480.9107 | 204.3803 | 482.6133 | 4.2306 | 326.1134 | 4110.2511
| 031409001 | 045 | 9-1741 | 外加电流阴极保护调试 站内系统调试 |  | 保护单体极化、测定电阻率、阳极电位、输出电流、保护对象自然电位、保护电位、阳极接地电阻、输出电流调整、线路检查、调试 | 站 | 363.03 | 7.05 | 120.04 | 55.1443 | 212.3362 | 192.3696 | 81.7544 | 193.0506 | 1.6927 | 38.4488 | 1264.9166
二 |  |  |  | 牺牲阳极阴极保护 | [6 empty] | 0 | 0 | 0 | 0 | 0 | 0 | 0 | 0
1 |  |  |  | 块状牺牲阳极安装 | [6 empty] | 0 | 0 | 0 | 0 | 0 | 0 | 0 | 0
| 031409002 | 001 | 9-1742 | 块状牺牲阳极安装 锌镁阳极(土壤) 同测试桩连接 |  | 表面处理、铺设填料、装袋、防线、焊接、接线、焊点防腐 | 10支 | 198.45 | 296.14 | 48.87 | 30.1446 | 116.0734 | 105.1587 | 44.6909 | 105.5309 | 71.1032 | 15.6531 | 1031.8148 | 接线盒 | 个 | 2.06
[19 empty] | 块状阳极 | 个 | 10
[19 empty] | 膨润土 | kg | 140
[19 empty] | 芒硝 | kg | 35
[19 empty] | 石膏粉 | kg | 525
| 031409002 | 002 | 9-1743 | 块状牺牲阳极安装 锌镁阳极(土壤) 同保护体连接 |  | 表面处理、铺设填料、装袋、防线、焊接、接线、焊点防腐 | 10支 | 328.23 | 1117.88 | 75.11 | 49.8581 | 191.9817 | 173.9291 | 73.9174 | 174.5448 | 268.403 | 24.0577 | 2477.9119 | 接线盒 | 个 | 2.06
[19 empty] | 锌电极 | 根 | 10
[19 empty] | 膨润土 | kg | 140
[19 empty] | 芒硝 | kg | 35
[19 empty] | 石膏粉 | kg | 525
| 031409002 | 003 | 9-1744 | 块状牺牲阳极安装 锌接地电池(土壤) 同测试桩连接 |  | 表面处理、铺设填料、装袋、防线、焊接、接线、焊点防腐 | 10支 | 258.05 | 593.13 | 48.87 | 39.1978 | 150.9334 | 136.7407 | 58.1129 | 137.2248 | 142.4105 | 15.6531 | 1580.3231 | 接线盒 | 个 | 2.06
[19 empty] | 块状阳极 | 个 | 10
[19 empty] | 膨润土 | kg | 140
[19 empty] | 芒硝 | kg | 35
[19 empty] | 石膏粉 | kg | 525
| 031409002 | 004 | 9-1745 | 块状牺牲阳极安装 锌接地电池(土壤) 同被保护体连接 |  | 表面处理、铺设填料、装袋、防线、焊接、接线、焊点防腐 | 10支 | 264.7 | 529.68 | 75.11 | 40.2079 | 154.823 | 140.2645 | 59.6104 | 140.7611 | 127.1762 | 24.0577 | 1556.3909 | 接线盒 | 个 | 2.06
[19 empty] | 锌电极 | 根 | 10
[19 empty] | 膨润土 | kg | 140
[19 empty] | 芒硝 | kg | 35
[19 empty] | 石膏粉 | kg | 525
| 031409002 | 005 | 9-1746 | 块状牺牲阳极安装 储罐底上安装 |  | 表面处理、铺设填料、装袋、防线、焊接、接线、焊点防腐 | 10支 | 214.77 | 589.81 | 54.12 | 32.6236 | 125.619 | 113.8066 | 48.3662 | 114.2095 | 141.6134 | 17.3346 | 1452.2729 | 接线盒 | 个 | 1.03
[19 empty] | 块状阳极 | 个 | 10
[19 empty] | 膨润土 | kg | 140
[19 empty] | 芒硝 | kg | 35
[19 empty] | 石膏粉 | kg | 525
| 031409002 | 006 | 9-1747 | 块状牺牲阳极安装 海中安装 |  | 表面处理、铺设填料、装袋、防线、焊接、接线、焊点防腐 | 10支 | 2050.22 | 1775.08 | 868.93 | 311.4284 | 1199.1737 | 1086.4116 | 461.7095 | 1090.2577 | 426.1967 | 278.3183 | 9547.7259 | 接线盒 | 个 | 1.03
[19 empty] | 块状阳极 | 个 | 10
[19 empty] | 膨润土 | kg | 140
[19 empty] | 芒硝 | kg | 35
[19 empty] | 石膏粉 | kg | 525
2 |  |  |  | 带状牺牲阳极安装 | [6 empty] | 0 | 0 | 0 | 0 | 0 | 0 | 0 | 0
| 031409002 | 007 | 9-1748 | 带状牺牲阳极安装 同管沟敷设 同管线连接 |  | 表面处理、铺设填料、装袋、防线、焊接、接线、焊点防腐 | 10m | 251.16 | 62.3 | 318.88 | 38.1512 | 146.9035 | 133.0897 | 56.5612 | 133.5608 | 14.9582 | 102.1373 | 1257.7019 | 接线盒 | 个 | 0.03
[19 empty] | 带状阳极 | 个 | 10.3
[19 empty] | 膨润土 | kg | 50
[19 empty] | 石膏粉 | kg | 15
[19 empty] | 硫酸镁 | kg | 35
| 031409002 | 008 | 9-1749 | 带状牺牲阳极安装 同管沟敷设 同测试桩连接 |  | 表面处理、铺设填料、装袋、防线、焊接、接线、焊点防腐 | 10m | 251.16 | 22.15 | 318.88 | 38.1512 | 146.9035 | 133.0897 | 56.5612 | 133.5608 | 5.3182 | 102.1373 | 1207.9119 | 接线盒 | 个 | 0.03
[19 empty] | 带状阳极 | 个 | 10.3
[19 empty] | 膨润土 | kg | 50
[19 empty] | 石膏粉 | kg | 15
[19 empty] | 硫酸镁 | kg | 35
| 031409002 | 009 | 9-1750 | 带状牺牲阳极安装 套管内敷设 |  | 表面处理、铺设填料、装袋、防线、焊接、接线、焊点防腐 | 10m | 251.16 | 271.65 | 318.88 | 38.1512 | 146.9035 | 133.0897 | 56.5612 | 133.5608 | 65.2232 | 102.1373 | 1517.3169 | 接线盒 | 个 | 0.03
[19 empty] | 带状阳极 | 个 | 10.3
| 031409002 | 010 | 9-1751 | 带状牺牲阳极安装 储罐底下安装 |  | 表面处理、铺设填料、装袋、防线、焊接、接线、焊点防腐 | 10m | 33.28 | 279.67 | 318.88 | 5.0552 | 19.4655 | 17.6351 | 7.4947 | 17.6975 | 67.1488 | 102.1373 | 868.464 | 接线盒 | 个 | 0.03
[19 empty] | 带状阳极 | 个 | 10.3
3 |  |  |  | 牺牲阳极系统调试 | [6 empty] | 0 | 0 | 0 | 0 | 0 | 0 | 0 | 0
| 031409002 | 011 | 9-1752 | 牺牲阳极系统调试 线路系统调试 |  | 保护单体极化、测定电阻率、阳极电位、输出电流、保护对象自然电位、保护电位、阳极接地电阻、输出电流调整、线路检查、调试 | km | 895.45 | 17.39 | 871.76 | 136.0189 | 523.7487 | 474.499 | 201.6553 | 476.1788 | 4.1753 | 279.2247 | 3880.1007
| 031409002 | 012 | 9-1753 | 牺牲阳极系统调试 站内系统调试 |  | 保护单体极化、测定电阻率、阳极电位、输出电流、保护对象自然电位、保护电位、阳极接地电阻、输出电流调整、线路检查、调试 | 站 | 340.34 | 6.61 | 195.5 | 51.6976 | 199.0649 | 180.3462 | 76.6446 | 180.9846 | 1.5871 | 62.6187 | 1295.3936
| 031409002 | 013 | 9-1754 | 牺牲阳极系统调试 储罐底(上下地面) |  | 保护单体极化、测定电阻率、阳极电位、输出电流、保护对象自然电位、保护电位、阳极接地电阻、输出电流调整、线路检查、调试 | 台 | 90.77 | 1.76 | 70.23 | 13.788 | 53.0914 | 48.099 | 20.4414 | 48.2693 | 0.42258 | 22.4947 | 369.3663
三 |  |  |  | 排流安装 | [6 empty] | 0 | 0 | 0 | 0 | 0 | 0 | 0 | 0
1 |  |  |  | 排流器安装 | [6 empty] | 0 | 0 | 0 | 0 | 0 | 0 | 0 | 0
| 031409003 | 001 | 9-1755 | 排流器安装 强制排流器 |  | 开箱检查、清洁搬运、划线定位、安装固定、电气联接、同保护体联接、外接保护箱安装、下料、焊接、打入地下、电气联接 | 台 | 74.13 | 154.33 | 262.45 | 11.2603 | 43.3586 | 39.2815 | 16.6941 | 39.4206 | 37.0546 | 84.0627 | 762.0425 | 接线盒 | 个 | 2.06
[19 empty] | 排流器 | 台 | 1
| 031409003 | 002 | 9-1756 | 排流器安装 极性排流器 |  | 开箱检查、清洁搬运、划线定位、安装固定、电气联接、同保护体联接、外接保护箱安装、下料、焊接、打入地下、电气联接 | 台 | 104.38 | 318.25 | 262.45 | 15.8553 | 61.0519 | 55.311 | 23.5064 | 55.5068 | 76.4118 | 84.0627 | 1056.7859 | 接线盒 | 个 | 0.03
[19 empty] | 排流器 | 台 | 1
| 031409003 | 003 | 9-1757 | 排流器安装 钢质接地排流器 |  | 开箱检查、清洁搬运、划线定位、安装固定、电气联接、同保护体联接、外接保护箱安装、下料、焊接、打入地下、电气联接 | 支 | 13.62 | 10.84 | 40 | 2.0689 | 7.9663 | 7.2172 | 3.0672 | 7.2428 | 2.6027 | 12.812 | 107.4372 | 接线盒 | 个 | 0.03
[19 empty] | 排流器 | 台 | 1
| 031409003 | 004 | 9-1758 | 排流器安装 高硅铸铁接地排流器 |  | 开箱检查、清洁搬运、划线定位、安装固定、电气联接、同保护体联接、外接保护箱安装、下料、焊接、打入地下、电气联接 | 根 | 45.38 | 22.61 | 37.38 | 6.8932 | 26.5428 | 24.0469 | 10.2196 | 24.132 | 5.4287 | 11.9728 | 214.6059 | 接线盒 | 个 | 1
[19 empty] | 排流器 | 台 | 1
| 031409003 | 005 | 9-1759 | 排流器安装 负电位排流器 |  | 开箱检查、清洁搬运、划线定位、安装固定、电气联接、同保护体联接、外接保护箱安装、下料、焊接、打入地下、电气联接 | 根 | 84.72 | 93.07 | 40 | 12.869 | 49.5527 | 44.8931 | 19.0789 | 45.0521 | 22.3461 | 12.812 | 424.3939 | 排流器 | 台 | 1
| 031409003 | 006 | 9-1760 | 排流器安装 屏蔽网排装置 |  | 开箱检查、清洁搬运、划线定位、安装固定、电气联接、同保护体联接、外接保护箱安装、下料、焊接、打入地下、电气联接 | m2 | 45.38 | 104.32 | 37.9 | 6.8932 | 26.5428 | 24.0469 | 10.2196 | 24.132 | 25.0472 | 12.1394 | 316.621 | 屏蔽网排流器 | m2 | 1
2 |  |  |  | 排流装置调试/调查 | [6 empty] | 0 | 0 | 0 | 0 | 0 | 0 | 0 | 0
| 031409003 | 007 | 9-1761 | 排流安装 排流装置调试/调查 |  | 测土壤电阻率、交流电压变化、干扰源强弱变化时干扰电压观测、调节 | 处 | 302.52 | 5.87 | 150.33 | 45.9528 | 176.9439 | 160.3053 | 68.1275 | 160.8729 | 1.4094 | 48.1507 | 1120.4825
四 |  |  |  | 其他 | [6 empty] | 0 | 0 | 0 | 0 | 0 | 0 | 0 | 0
1 |  |  |  | 阳极接地电阻测试 | [6 empty] | 0 | 0 | 0 | 0 | 0 | 0 | 0 | 0
| 031409004 | 001 | 9-1762 | 阳极接地电阻测试 |  | 测量、记录 | 组 | 30.26 | 0.59 | 12.35 | 4.5965 | 17.6991 | 16.0348 | 6.8146 | 16.0915 | 0.14166 | 3.9557 | 108.5338
2 |  |  |  | 绝缘性能测试 | [6 empty] | 0 | 0 | 0 | 0 | 0 | 0 | 0 | 0
| 031409004 | 002 | 9-1763 | 绝缘性能测试 |  | 测量、记录 | 系统 | 115.93 | 2.25 | 26.64 | 17.6098 | 67.8075 | 61.4313 | 26.1074 | 61.6488 | 0.54022 | 8.5328 | 388.4978
3 |  |  |  | 检查片、测试探头安装 | [6 empty] | 0 | 0 | 0 | 0 | 0 | 0 | 0 | 0
| 031409004 | 003 | 9-1764 | 检查片、测试探头安装 检测片制作安装 接测试桩 |  | 制作、埋设、焊接、防腐、接线 | 对 | 13.22 | 27.57 | 0 | 2.0081 | 7.7324 | 7.0053 | 2.9771 | 7.0301 | 6.6196 | 0 | 74.1626
| 031409004 | 004 | 9-1765 | 检查片、测试探头安装 检测片制作安装 接线管 |  | 制作、埋设、焊接、防腐、接线 | 对 | 26.39 | 44.42 | 82.87 | 4.0086 | 15.4355 | 13.9841 | 5.943 | 14.0336 | 10.6652 | 26.5433 | 244.2933
| 031409004 | 005 | 9-1766 | 检查片、测试探头安装 测试探头 |  | 制作、埋设、焊接、防腐、接线 | 个 | 8.8 | 48.54 | 56.39 | 1.3367 | 5.1471 | 4.6631 | 1.9818 | 4.6796 | 11.6545 | 18.0617 | 161.2545
4 |  |  |  | 交流干扰普查、交流干扰状况检测 | [6 empty] | 0 | 0 | 0 | 0 | 0 | 0 | 0 | 0
| 031409004 | 006 | 9-1767 | 交流干扰普查 |  | 了解沿线干扰源状况、测土壤电阻率、交流电压，了解沿交流干扰源位置、种类、电压等级、平行距离、交叉位置，测电流电压及其变化、土壤电阻率、干扰点土壤深度状况、干扰点电位梯度等 | km | 1089.04 | 21.15 | 789.33 | 165.4252 | 636.9795 | 577.0823 | 245.2518 | 579.1253 | 5.0781 | 252.8224 | 4361.2846
| 031409004 | 007 | 9-1768 | 交流干扰状况检测 |  | 了解沿线干扰源状况、测土壤电阻率、交流电压，了解沿交流干扰源位置、种类、电压等级、平行距离、交叉位置，测电流电压及其变化、土壤电阻率、干扰点土壤深度状况、干扰点电位梯度等 | km | 1210.06 | 23.5 | 789.33 | 183.8081 | 707.7641 | 641.2108 | 272.5055 | 643.4808 | 5.6424 | 252.8224 | 4730.1241