## 1-5
标题一 | 第一章 土、石方工程 |  |  |  | 228 | 3940 | 585 | 3941
标题二 | 1.1 人工土、石方
标题三 | 1.1.1 人工挖一般土方
标题四
标题五
标题六
工作内容 | 工作内容：
单位：m3
| 定 额 编 号 |  |  |  | 1-1 | 1-1-1 | 1-2 | 1-2-1
| 项 目 |  |  |  | 人工挖一般土方 | 人工挖一般土方(在挡土板、沉箱下及打桩后坑内挖土) | 人工挖一般土方 | 人工挖一般土方(在挡土板、沉箱下及打桩后坑内挖土)
[5 empty] | 土壤类别 | 土壤类别 | 土壤类别 | 土壤类别
[5 empty] | 一类土 | 一类土 | 二类土 | 二类土
| 基 价(元) |  |  |  | 7.7 | 10.01 | 10.78 | 13.86
| 其中 | 人 工 费 (元) |  |  | 7.7 | 10.01 | 10.78 | 13.86
| 材料价 | 材 料 费 (元) |  |  | - | - | - | -
| 机械价 | 机 械 费 (元) |  |  | - | - | - | -
| 名 称 |  | 单位 | 单价(元) | 数 量 |  |  | 数 量
1862 | 人工 | 三类工 建筑工程(包工包料工程) | 工日 | 77 | 0.1 | - | 0.14 | -
1867 | 人工 | 土方工(在挡土板、沉箱下及打桩后坑内挖土) | 工日 | 77 | - | 0.13 | - | 0.18
附注 | 附注：
标题一 |  |  |  |  | 766 | 3942 | 1007 | 3943
标题二
标题三
标题四
标题五
标题六
工作内容 | 工作内容：
单位：m3
| 定 额 编 号 |  |  |  | 1-3 | 1-3-1 | 1-4 | 1-4-1
| 项 目 |  |  |  | 人工挖一般土方 | 人工挖一般土方(在挡土板、沉箱下及打桩后坑内挖土) | 人工挖一般土方 | 人工挖一般土方(在挡土板、沉箱下及打桩后坑内挖土)
[5 empty] | 土壤类别 | 土壤类别 | 土壤类别 | 土壤类别
[5 empty] | 三类土 | 三类土 | 四类土 | 四类土
| 基 价(元) |  |  |  | 19.25 | 25.41 | 30.03 | 39.27
| 其中 | 人 工 费 (元) |  |  | 19.25 | 25.41 | 30.03 | 39.27
| 材料价 | 材 料 费 (元) |  |  | - | - | - | -
| 机械价 | 机 械 费 (元) |  |  | - | - | - | -
| 名 称 |  | 单位 | 单价(元) | 数 量 |  |  | 数 量
1867 | 人工 | 土方工(在挡土板、沉箱下及打桩后坑内挖土) | 工日 | 77 | - | 0.33 | - | 0.51
1862 | 人工 | 三类工 建筑工程(包工包料工程) | 工日 | 77 | 0.25 | - | 0.39 | -
附注 | 附注：
标题一 |  |  |  |  | 1251 | 3944 | 1357 | 3945
标题二
标题三 | 1.1.2 3m＜底宽≤7m的沟槽挖土或20m2＜底面积≤150m2的基坑人工挖土
标题四
标题五
标题六
工作内容 | 工作内容：
单位：m3
| 定 额 编 号 |  |  |  | 1-5 | 1-5-1 | 1-6 | 1-6-1
| 项 目 |  |  |  | 沟槽、基坑挖土 | 沟槽、基坑挖土(在挡土板、沉箱下及打桩后坑内挖土) | 沟槽、基坑挖土 | 沟槽、基坑挖土(在挡土板、沉箱下及打桩后坑内挖土)
[5 empty] | 深度在1.5m以内 | 深度在1.5m以内 | 深度在1.5m以内 | 深度在1.5m以内
[5 empty] | 干土 | 干土 | 干土 | 干土
[5 empty] | 一类土 | 一类土 | 二类土 | 二类土
| 基 价(元) |  |  |  | 9.24 | 11.55 | 13.86 | 18.48
| 其中 | 人 工 费 (元) |  |  | 9.24 | 11.55 | 13.86 | 18.48
| 材料价 | 材 料 费 (元) |  |  | - | - | - | -
| 机械价 | 机 械 费 (元) |  |  | - | - | - | -
| 名 称 |  | 单位 | 单价(元) | 数 量 |  |  | 数 量
1862 | 人工 | 三类工 建筑工程(包工包料工程) | 工日 | 77 | 0.12 | - | 0.18 | -
1867 | 人工 | 土方工(在挡土板、沉箱下及打桩后坑内挖土) | 工日 | 77 | - | 0.15 | - | 0.24
附注 | 附注：
标题一 |  |  |  |  | 1714 | 3946 | 1981 | 3947
标题二
标题三
标题四
标题五
标题六
工作内容 | 工作内容：
单位：m3
| 定 额 编 号 |  |  |  | 1-7 | 1-7-1 | 1-8 | 1-8-1
| 项 目 |  |  |  | 沟槽、基坑挖土 | 沟槽、基坑挖土(在挡土板、沉箱下及打桩后坑内挖土) | 沟槽、基坑挖土 | 沟槽、基坑挖土(在挡土板、沉箱下及打桩后坑内挖土)
[5 empty] | 深度在1.5m以内 | 深度在1.5m以内 | 深度在1.5m以内 | 深度在1.5m以内
[5 empty] | 干土 | 干土 | 干土 | 干土
[5 empty] | 三类土 | 三类土 | 四类土 | 四类土
| 基 价(元) |  |  |  | 23.87 | 31.57 | 36.19 | 47.74
| 其中 | 人 工 费 (元) |  |  | 23.87 | 31.57 | 36.19 | 47.74
| 材料价 | 材 料 费 (元) |  |  | - | - | - | -
| 机械价 | 机 械 费 (元) |  |  | - | - | - | -
| 名 称 |  | 单位 | 单价(元) | 数 量 |  |  | 数 量
1862 | 人工 | 三类工 建筑工程(包工包料工程) | 工日 | 77 | 0.31 | - | 0.47 | -
1867 | 人工 | 土方工(在挡土板、沉箱下及打桩后坑内挖土) | 工日 | 77 | - | 0.41 | - | 0.62
附注 | 附注：
标题一 |  |  |  |  | 2106 | 3948 | 229 | 3949
标题二
标题三
标题四
标题五
标题六
工作内容 | 工作内容：
单位：m3
| 定 额 编 号 |  |  |  | 1-9 | 1-9-1 | 1-10 | 1-10-1
| 项 目 |  |  |  | 沟槽、基坑挖土 | 沟槽、基坑挖土(在挡土板、沉箱下及打桩后坑内挖土) | 沟槽、基坑挖土 | 沟槽、基坑挖土(在挡土板、沉箱下及打桩后坑内挖土)
[5 empty] | 深度在1.5m以内 | 深度在1.5m以内 | 深度在1.5m以内 | 深度在1.5m以内
[5 empty] | 湿土 | 湿土 | 湿土 | 湿土
[5 empty] | 一类土 | 一类土 | 二类土 | 二类土
| 基 价(元) |  |  |  | 10.01 | 13.09 | 15.4 | 19.25
| 其中 | 人 工 费 (元) |  |  | 10.01 | 13.09 | 15.4 | 19.25
| 材料价 | 材 料 费 (元) |  |  | - | - | - | -
| 机械价 | 机 械 费 (元) |  |  | - | - | - | -
| 名 称 |  | 单位 | 单价(元) | 数 量 |  |  | 数 量
1867 | 人工 | 土方工(在挡土板、沉箱下及打桩后坑内挖土) | 工日 | 77 | - | 0.17 | - | 0.25
1862 | 人工 | 三类工 建筑工程(包工包料工程) | 工日 | 77 | 0.13 | - | 0.2 | -
附注 | 附注：

## 6-10
标题一 |  |  |  |  | 240 | 3950 | 362 | 3951
标题二
标题三
标题四
标题五
标题六
工作内容 | 工作内容：
单位：m3
| 定 额 编 号 |  |  |  | 1-11 | 1-11-1 | 1-12 | 1-12-1
| 项 目 |  |  |  | 沟槽、基坑挖土 | 沟槽、基坑挖土(在挡土板、沉箱下及打桩后坑内挖土) | 沟槽、基坑挖土 | 沟槽、基坑挖土(在挡土板、沉箱下及打桩后坑内挖土)
[5 empty] | 深度在1.5m以内 | 深度在1.5m以内 | 深度在1.5m以内 | 深度在1.5m以内
[5 empty] | 湿土 | 湿土 | 湿土 | 湿土
[5 empty] | 三类土 | 三类土 | 四类土 | 四类土
| 基 价(元) |  |  |  | 28.49 | 36.96 | 43.12 | 56.21
| 其中 | 人 工 费 (元) |  |  | 28.49 | 36.96 | 43.12 | 56.21
| 材料价 | 材 料 费 (元) |  |  | - | - | - | -
| 机械价 | 机 械 费 (元) |  |  | - | - | - | -
| 名 称 |  | 单位 | 单价(元) | 数 量 |  |  | 数 量
1867 | 人工 | 土方工(在挡土板、沉箱下及打桩后坑内挖土) | 工日 | 77 | - | 0.48 | - | 0.73
1862 | 人工 | 三类工 建筑工程(包工包料工程) | 工日 | 77 | 0.37 | - | 0.56 | -
附注 | 附注：
标题一 |  |  |  |  | 431 | 453 | 475 | 497
标题二
标题三
标题四
标题五
标题六
工作内容 | 工作内容：
单位：m3
| 定 额 编 号 |  |  |  | 1-13 | 1-14 | 1-15 | 1-16
| 项 目 |  |  |  | 沟槽、基坑挖土 | 沟槽、基坑挖土 | 沟槽、基坑挖土 | 沟槽、基坑挖土
[5 empty] | 挖土深度超过1.5m增加费 | 挖土深度超过1.5m增加费 | 挖土深度超过1.5m增加费 | 挖土深度超过1.5m增加费
[5 empty] | 深在2m以内 | 深在3m以内 | 深在4m以内 | 深在5m以内
| 基 价(元) |  |  |  | 3.08 | 6.93 | 10.78 | 14.63
| 其中 | 人 工 费 (元) |  |  | 3.08 | 6.93 | 10.78 | 14.63
| 材料价 | 材 料 费 (元) |  |  | - | - | - | -
| 机械价 | 机 械 费 (元) |  |  | - | - | - | -
| 名 称 |  | 单位 | 单价(元) | 数 量 |  |  | 数 量
1862 | 人工 | 三类工 建筑工程(包工包料工程) | 工日 | 77 | 0.04 | 0.09 | 0.14 | 0.19
附注 | 附注：
标题一 |  |  |  |  | 519 | 541 | 4017
标题二
标题三
标题四
标题五
标题六
工作内容 | 工作内容：
单位：m3
| 定 额 编 号 |  |  |  | 1-17 | 1-18 | 1-11+1-15
| 项 目 |  |  |  | 沟槽、基坑挖土 | 沟槽、基坑挖土 | 沟槽、基坑挖土
[5 empty] | 挖土深度超过1.5m增加费 | 挖土深度超过1.5m增加费 | 人工挖土方
[5 empty] | 深在6m以内 | 超过6m每增1m | 三类湿土
| 基 价(元) |  |  |  | 18.48 | 5.39 | 39.27
| 其中 | 人 工 费 (元) |  |  | 18.48 | 5.39 | 39.27
| 材料价 | 材 料 费 (元) |  |  | - | - | -
| 机械价 | 机 械 费 (元) |  |  | - | - | -
| 名 称 |  | 单位 | 单价(元) | 数 量 |  | 数 量
1862 | 人工 | 三类工 建筑工程(包工包料工程) | 工日 | 77 | 0.24 | 0.07 | 0.51
附注 | 附注：
标题一 |  |  |  |  | 563 | 3952 | 586 | 3953
标题二
标题三 | 1.1.3 底宽≤3m且底长＞3倍底宽的沟槽人工挖土
标题四
标题五
标题六
工作内容 | 工作内容：
单位：m3
| 定 额 编 号 |  |  |  | 1-19 | 1-19-1 | 1-20 | 1-20-1
| 项 目 |  |  |  | 沟槽人工挖土 | 沟槽人工挖土(在挡土板、沉箱下及打桩后坑内挖土) | 沟槽人工挖土 | 沟槽人工挖土(在挡土板、沉箱下及打桩后坑内挖土)
[5 empty] | 深度在(m以内) | 深度在(m以内) | 深度在(m以内) | 深度在(m以内)
[5 empty] | 一类干土 | 一类干土 | 一类干土 | 一类干土
[5 empty] | 1.5 | 1.5 | 3 | 3
| 基 价(元) |  |  |  | 13.86 | 17.71 | 20.02 | 26.18
| 其中 | 人 工 费 (元) |  |  | 13.86 | 17.71 | 20.02 | 26.18
| 材料价 | 材 料 费 (元) |  |  | - | - | - | -
| 机械价 | 机 械 费 (元) |  |  | - | - | - | -
| 名 称 |  | 单位 | 单价(元) | 数 量 |  |  | 数 量
1867 | 人工 | 土方工(在挡土板、沉箱下及打桩后坑内挖土) | 工日 | 77 | - | 0.23 | - | 0.34
1862 | 人工 | 三类工 建筑工程(包工包料工程) | 工日 | 77 | 0.18 | - | 0.26 | -
附注 | 附注：
标题一 |  |  |  |  | 597 | 3954 | 619 | 3955
标题二
标题三
标题四
标题五
标题六
工作内容 | 工作内容：
单位：m3
| 定 额 编 号 |  |  |  | 1-21 | 1-21-1 | 1-22 | 1-22-1
| 项 目 |  |  |  | 沟槽人工挖土 | 沟槽人工挖土(在挡土板、沉箱下及打桩后坑内挖土) | 沟槽人工挖土 | 沟槽人工挖土(在挡土板、沉箱下及打桩后坑内挖土)
[5 empty] | 深度在(m以内) | 深度在(m以内) | 深度在(m以内) | 深度在(m以内)
[5 empty] | 一类干土 | 一类干土 | 一类干土 | 一类干土
[5 empty] | 4 | 4 | 4m以上 | 4m以上
| 基 价(元) |  |  |  | 23.87 | 30.03 | 29.26 | 38.5
| 其中 | 人 工 费 (元) |  |  | 23.87 | 30.03 | 29.26 | 38.5
| 材料价 | 材 料 费 (元) |  |  | - | - | - | -
| 机械价 | 机 械 费 (元) |  |  | - | - | - | -
| 名 称 |  | 单位 | 单价(元) | 数 量 |  |  | 数 量
1862 | 人工 | 三类工 建筑工程(包工包料工程) | 工日 | 77 | 0.31 | - | 0.38 | -
1867 | 人工 | 土方工(在挡土板、沉箱下及打桩后坑内挖土) | 工日 | 77 | - | 0.39 | - | 0.5
附注 | 附注：

## 11-15
标题一 |  |  |  |  | 641 | 3956 | 663 | 3957
标题二
标题三
标题四
标题五
标题六
工作内容 | 工作内容：
单位：m3
| 定 额 编 号 |  |  |  | 1-23 | 1-23-1 | 1-24 | 1-24-1
| 项 目 |  |  |  | 沟槽人工挖土 | 沟槽人工挖土(在挡土板、沉箱下及打桩后坑内挖土) | 沟槽人工挖土 | 沟槽人工挖土(在挡土板、沉箱下及打桩后坑内挖土)
[5 empty] | 深度在(m以内) | 深度在(m以内) | 深度在(m以内) | 深度在(m以内)
[5 empty] | 二类干土 | 二类干土 | 二类干土 | 二类干土
[5 empty] | 1.5 | 1.5 | 3 | 3
| 基 价(元) |  |  |  | 20.02 | 26.18 | 24.64 | 33.11
| 其中 | 人 工 费 (元) |  |  | 20.02 | 26.18 | 24.64 | 33.11
| 材料价 | 材 料 费 (元) |  |  | - | - | - | -
| 机械价 | 机 械 费 (元) |  |  | - | - | - | -
| 名 称 |  | 单位 | 单价(元) | 数 量 |  |  | 数 量
1867 | 人工 | 土方工(在挡土板、沉箱下及打桩后坑内挖土) | 工日 | 77 | - | 0.34 | - | 0.43
1862 | 人工 | 三类工 建筑工程(包工包料工程) | 工日 | 77 | 0.26 | - | 0.32 | -
附注 | 附注：
标题一 |  |  |  |  | 685 | 3958 | 707 | 3959
标题二
标题三
标题四
标题五
标题六
工作内容 | 工作内容：
单位：m3
| 定 额 编 号 |  |  |  | 1-25 | 1-25-1 | 1-26 | 1-26-1
| 项 目 |  |  |  | 沟槽人工挖土 | 沟槽人工挖土(在挡土板、沉箱下及打桩后坑内挖土) | 沟槽人工挖土 | 沟槽人工挖土(在挡土板、沉箱下及打桩后坑内挖土)
[5 empty] | 深度在(m以内) | 深度在(m以内) | 深度在(m以内) | 深度在(m以内)
[5 empty] | 二类干土 | 二类干土 | 二类干土 | 二类干土
[5 empty] | 4 | 4 | 4m以上 | 4m以上
| 基 价(元) |  |  |  | 29.26 | 38.5 | 36.96 | 47.74
| 其中 | 人 工 费 (元) |  |  | 29.26 | 38.5 | 36.96 | 47.74
| 材料价 | 材 料 费 (元) |  |  | - | - | - | -
| 机械价 | 机 械 费 (元) |  |  | - | - | - | -
| 名 称 |  | 单位 | 单价(元) | 数 量 |  |  | 数 量
1862 | 人工 | 三类工 建筑工程(包工包料工程) | 工日 | 77 | 0.38 | - | 0.48 | -
1867 | 人工 | 土方工(在挡土板、沉箱下及打桩后坑内挖土) | 工日 | 77 | - | 0.5 | - | 0.62
附注 | 附注：
标题一 |  |  |  |  | 729 | 3960 | 742 | 3961
标题二
标题三
标题四
标题五
标题六
工作内容 | 工作内容：
单位：m3
| 定 额 编 号 |  |  |  | 1-27 | 1-27-1 | 1-28 | 1-28-1
| 项 目 |  |  |  | 沟槽人工挖土 | 沟槽人工挖土(在挡土板、沉箱下及打桩后坑内挖土) | 沟槽人工挖土 | 沟槽人工挖土(在挡土板、沉箱下及打桩后坑内挖土)
[5 empty] | 深度在(m以内) | 深度在(m以内) | 深度在(m以内) | 深度在(m以内)
[5 empty] | 三类干土 | 三类干土 | 三类干土 | 三类干土
[5 empty] | 1.5 | 1.5 | 3 | 3
| 基 价(元) |  |  |  | 34.65 | 45.43 | 39.27 | 51.59
| 其中 | 人 工 费 (元) |  |  | 34.65 | 45.43 | 39.27 | 51.59
| 材料价 | 材 料 费 (元) |  |  | - | - | - | -
| 机械价 | 机 械 费 (元) |  |  | - | - | - | -
| 名 称 |  | 单位 | 单价(元) | 数 量 |  |  | 数 量
1867 | 人工 | 土方工(在挡土板、沉箱下及打桩后坑内挖土) | 工日 | 77 | - | 0.59 | - | 0.67
1862 | 人工 | 三类工 建筑工程(包工包料工程) | 工日 | 77 | 0.45 | - | 0.51 | -
附注 | 附注：
标题一 |  |  |  |  | 754 | 3962 | 767 | 3963
标题二
标题三
标题四
标题五
标题六
工作内容 | 工作内容：
单位：m3
| 定 额 编 号 |  |  |  | 1-29 | 1-29-1 | 1-30 | 1-30-1
| 项 目 |  |  |  | 沟槽人工挖土 | 沟槽人工挖土(在挡土板、沉箱下及打桩后坑内挖土) | 沟槽人工挖土 | 沟槽人工挖土(在挡土板、沉箱下及打桩后坑内挖土)
[5 empty] | 深度在(m以内) | 深度在(m以内) | 深度在(m以内) | 深度在(m以内)
[5 empty] | 三类干土 | 三类干土 | 三类干土 | 三类干土
[5 empty] | 4 | 4 | 4m以上 | 4m以上
| 基 价(元) |  |  |  | 43.12 | 55.44 | 53.13 | 70.07
| 其中 | 人 工 费 (元) |  |  | 43.12 | 55.44 | 53.13 | 70.07
| 材料价 | 材 料 费 (元) |  |  | - | - | - | -
| 机械价 | 机 械 费 (元) |  |  | - | - | - | -
| 名 称 |  | 单位 | 单价(元) | 数 量 |  |  | 数 量
1867 | 人工 | 土方工(在挡土板、沉箱下及打桩后坑内挖土) | 工日 | 77 | - | 0.72 | - | 0.91
1862 | 人工 | 三类工 建筑工程(包工包料工程) | 工日 | 77 | 0.56 | - | 0.69 | -
附注 | 附注：
标题一 |  |  |  |  | 778 | 3964 | 871 | 3965
标题二
标题三
标题四
标题五
标题六
工作内容 | 工作内容：
单位：m3
| 定 额 编 号 |  |  |  | 1-31 | 1-31-1 | 1-32 | 1-32-1
| 项 目 |  |  |  | 沟槽人工挖土 | 沟槽人工挖土(在挡土板、沉箱下及打桩后坑内挖土) | 沟槽人工挖土 | 沟槽人工挖土(在挡土板、沉箱下及打桩后坑内挖土)
[5 empty] | 深度在(m以内) | 深度在(m以内) | 深度在(m以内) | 深度在(m以内)
[5 empty] | 四类干土 | 四类干土 | 四类干土 | 四类干土
[5 empty] | 1.5 | 1.5 | 3 | 3
| 基 价(元) |  |  |  | 53.13 | 70.07 | 56.21 | 73.15
| 其中 | 人 工 费 (元) |  |  | 53.13 | 70.07 | 56.21 | 73.15
| 材料价 | 材 料 费 (元) |  |  | - | - | - | -
| 机械价 | 机 械 费 (元) |  |  | - | - | - | -
| 名 称 |  | 单位 | 单价(元) | 数 量 |  |  | 数 量
1867 | 人工 | 土方工(在挡土板、沉箱下及打桩后坑内挖土) | 工日 | 77 | - | 0.91 | - | 0.95
1862 | 人工 | 三类工 建筑工程(包工包料工程) | 工日 | 77 | 0.69 | - | 0.73 | -
附注 | 附注：

## 16-20
标题一 |  |  |  |  | 893 | 3966 | 915 | 3967
标题二
标题三
标题四
标题五
标题六
工作内容 | 工作内容：
单位：m3
| 定 额 编 号 |  |  |  | 1-33 | 1-33-1 | 1-34 | 1-34-1
| 项 目 |  |  |  | 沟槽人工挖土 | 沟槽人工挖土(在挡土板、沉箱下及打桩后坑内挖土) | 沟槽人工挖土 | 沟槽人工挖土(在挡土板、沉箱下及打桩后坑内挖土)
[5 empty] | 深度在(m以内) | 深度在(m以内) | 深度在(m以内) | 深度在(m以内)
[5 empty] | 四类干土 | 四类干土 | 四类干土 | 四类干土
[5 empty] | 4 | 4 | 4m以上 | 4m以上
| 基 价(元) |  |  |  | 59.29 | 77 | 73.15 | 96.25
| 其中 | 人 工 费 (元) |  |  | 59.29 | 77 | 73.15 | 96.25
| 材料价 | 材 料 费 (元) |  |  | - | - | - | -
| 机械价 | 机 械 费 (元) |  |  | - | - | - | -
| 名 称 |  | 单位 | 单价(元) | 数 量 |  |  | 数 量
1862 | 人工 | 三类工 建筑工程(包工包料工程) | 工日 | 77 | 0.77 | - | 0.95 | -
1867 | 人工 | 土方工(在挡土板、沉箱下及打桩后坑内挖土) | 工日 | 77 | - | 1 | - | 1.25
附注 | 附注：
标题一 |  |  |  |  | 937 | 3968 | 959 | 3969
标题二
标题三
标题四
标题五
标题六
工作内容 | 工作内容：
单位：m3
| 定 额 编 号 |  |  |  | 1-35 | 1-35-1 | 1-36 | 1-36-1
| 项 目 |  |  |  | 沟槽人工挖土 | 沟槽人工挖土(在挡土板、沉箱下及打桩后坑内挖土) | 沟槽人工挖土 | 沟槽人工挖土(在挡土板、沉箱下及打桩后坑内挖土)
[5 empty] | 深度在(m以内) | 深度在(m以内) | 深度在(m以内) | 深度在(m以内)
[5 empty] | 一类湿土 | 一类湿土 | 一类湿土 | 一类湿土
[5 empty] | 1.5 | 1.5 | 3 | 3
| 基 价(元) |  |  |  | 16.94 | 21.56 | 23.87 | 30.03
| 其中 | 人 工 费 (元) |  |  | 16.94 | 21.56 | 23.87 | 30.03
| 材料价 | 材 料 费 (元) |  |  | - | - | - | -
| 机械价 | 机 械 费 (元) |  |  | - | - | - | -
| 名 称 |  | 单位 | 单价(元) | 数 量 |  |  | 数 量
1867 | 人工 | 土方工(在挡土板、沉箱下及打桩后坑内挖土) | 工日 | 77 | - | 0.28 | - | 0.39
1862 | 人工 | 三类工 建筑工程(包工包料工程) | 工日 | 77 | 0.22 | - | 0.31 | -
附注 | 附注：
标题一 |  |  |  |  | 971 | 3970 | 983 | 3971
标题二
标题三
标题四
标题五
标题六
工作内容 | 工作内容：
单位：m3
| 定 额 编 号 |  |  |  | 1-37 | 1-37-1 | 1-38 | 1-38-1
| 项 目 |  |  |  | 沟槽人工挖土 | 沟槽人工挖土(在挡土板、沉箱下及打桩后坑内挖土) | 沟槽人工挖土 | 沟槽人工挖土(在挡土板、沉箱下及打桩后坑内挖土)
[5 empty] | 深度在(m以内) | 深度在(m以内) | 深度在(m以内) | 深度在(m以内)
[5 empty] | 一类湿土 | 一类湿土 | 一类湿土 | 一类湿土
[5 empty] | 4 | 4 | 4m以上 | 4m以上
| 基 价(元) |  |  |  | 28.49 | 36.96 | 34.65 | 45.43
| 其中 | 人 工 费 (元) |  |  | 28.49 | 36.96 | 34.65 | 45.43
| 材料价 | 材 料 费 (元) |  |  | - | - | - | -
| 机械价 | 机 械 费 (元) |  |  | - | - | - | -
| 名 称 |  | 单位 | 单价(元) | 数 量 |  |  | 数 量
1862 | 人工 | 三类工 建筑工程(包工包料工程) | 工日 | 77 | 0.37 | - | 0.45 | -
1867 | 人工 | 土方工(在挡土板、沉箱下及打桩后坑内挖土) | 工日 | 77 | - | 0.48 | - | 0.59
附注 | 附注：
标题一 |  |  |  |  | 995 | 3972 | 1008 | 3973
标题二
标题三
标题四
标题五
标题六
工作内容 | 工作内容：
单位：m3
| 定 额 编 号 |  |  |  | 1-39 | 1-39-1 | 1-40 | 1-40-1
| 项 目 |  |  |  | 沟槽人工挖土 | 沟槽人工挖土(在挡土板、沉箱下及打桩后坑内挖土) | 沟槽人工挖土 | 沟槽人工挖土(在挡土板、沉箱下及打桩后坑内挖土)
[5 empty] | 深度在(m以内) | 深度在(m以内) | 深度在(m以内) | 深度在(m以内)
[5 empty] | 二类湿土 | 二类湿土 | 二类湿土 | 二类湿土
[5 empty] | 1.5 | 1.5 | 3 | 3
| 基 价(元) |  |  |  | 23.87 | 30.03 | 28.49 | 36.96
| 其中 | 人 工 费 (元) |  |  | 23.87 | 30.03 | 28.49 | 36.96
| 材料价 | 材 料 费 (元) |  |  | - | - | - | -
| 机械价 | 机 械 费 (元) |  |  | - | - | - | -
| 名 称 |  | 单位 | 单价(元) | 数 量 |  |  | 数 量
1867 | 人工 | 土方工(在挡土板、沉箱下及打桩后坑内挖土) | 工日 | 77 | - | 0.39 | - | 0.48
1862 | 人工 | 三类工 建筑工程(包工包料工程) | 工日 | 77 | 0.31 | - | 0.37 | -
附注 | 附注：
标题一 |  |  |  |  | 1009 | 3974 | 1122 | 3975
标题二
标题三
标题四
标题五
标题六
工作内容 | 工作内容：
单位：m3
| 定 额 编 号 |  |  |  | 1-41 | 1-41-1 | 1-42 | 1-42-1
| 项 目 |  |  |  | 沟槽人工挖土 | 沟槽人工挖土(在挡土板、沉箱下及打桩后坑内挖土) | 沟槽人工挖土 | 沟槽人工挖土(在挡土板、沉箱下及打桩后坑内挖土)
[5 empty] | 深度在(m以内) | 深度在(m以内) | 深度在(m以内) | 深度在(m以内)
[5 empty] | 二类湿土 | 二类湿土 | 二类湿土 | 二类湿土
[5 empty] | 4 | 4 | 4m以上 | 4m以上
| 基 价(元) |  |  |  | 33.88 | 44.66 | 43.12 | 55.44
| 其中 | 人 工 费 (元) |  |  | 33.88 | 44.66 | 43.12 | 55.44
| 材料价 | 材 料 费 (元) |  |  | - | - | - | -
| 机械价 | 机 械 费 (元) |  |  | - | - | - | -
| 名 称 |  | 单位 | 单价(元) | 数 量 |  |  | 数 量
1867 | 人工 | 土方工(在挡土板、沉箱下及打桩后坑内挖土) | 工日 | 77 | - | 0.58 | - | 0.72
1862 | 人工 | 三类工 建筑工程(包工包料工程) | 工日 | 77 | 0.44 | - | 0.56 | -
附注 | 附注：

## 21-25
标题一 |  |  |  |  | 1163 | 3976 | 1175 | 3977
标题二
标题三
标题四
标题五
标题六
工作内容 | 工作内容：
单位：m3
| 定 额 编 号 |  |  |  | 1-43 | 1-43-1 | 1-44 | 1-44-1
| 项 目 |  |  |  | 沟槽人工挖土 | 沟槽人工挖土(在挡土板、沉箱下及打桩后坑内挖土) | 沟槽人工挖土 | 沟槽人工挖土(在挡土板、沉箱下及打桩后坑内挖土)
[5 empty] | 深度在(m以内) | 深度在(m以内) | 深度在(m以内) | 深度在(m以内)
[5 empty] | 三类湿土 | 三类湿土 | 三类湿土 | 三类湿土
[5 empty] | 1.5 | 1.5 | 3 | 3
| 基 价(元) |  |  |  | 41.58 | 53.9 | 46.2 | 60.06
| 其中 | 人 工 费 (元) |  |  | 41.58 | 53.9 | 46.2 | 60.06
| 材料价 | 材 料 费 (元) |  |  | - | - | - | -
| 机械价 | 机 械 费 (元) |  |  | - | - | - | -
| 名 称 |  | 单位 | 单价(元) | 数 量 |  |  | 数 量
1867 | 人工 | 土方工(在挡土板、沉箱下及打桩后坑内挖土) | 工日 | 77 | - | 0.7 | - | 0.78
1862 | 人工 | 三类工 建筑工程(包工包料工程) | 工日 | 77 | 0.54 | - | 0.6 | -
附注 | 附注：
标题一 |  |  |  |  | 1187 | 3978 | 1199 | 3979
标题二
标题三
标题四
标题五
标题六
工作内容 | 工作内容：
单位：m3
| 定 额 编 号 |  |  |  | 1-45 | 1-45-1 | 1-46 | 1-46-1
| 项 目 |  |  |  | 沟槽人工挖土 | 沟槽人工挖土(在挡土板、沉箱下及打桩后坑内挖土) | 沟槽人工挖土 | 沟槽人工挖土(在挡土板、沉箱下及打桩后坑内挖土)
[5 empty] | 深度在(m以内) | 深度在(m以内) | 深度在(m以内) | 深度在(m以内)
[5 empty] | 三类湿土 | 三类湿土 | 三类湿土 | 三类湿土
[5 empty] | 4 | 4 | 4m以上 | 4m以上
| 基 价(元) |  |  |  | 53.13 | 70.07 | 66.99 | 87.01
| 其中 | 人 工 费 (元) |  |  | 53.13 | 70.07 | 66.99 | 87.01
| 材料价 | 材 料 费 (元) |  |  | - | - | - | -
| 机械价 | 机 械 费 (元) |  |  | - | - | - | -
| 名 称 |  | 单位 | 单价(元) | 数 量 |  |  | 数 量
1862 | 人工 | 三类工 建筑工程(包工包料工程) | 工日 | 77 | 0.69 | - | 0.87 | -
1867 | 人工 | 土方工(在挡土板、沉箱下及打桩后坑内挖土) | 工日 | 77 | - | 0.91 | - | 1.13
附注 | 附注：
标题一 |  |  |  |  | 1211 | 3980 | 1223 | 3981
标题二
标题三
标题四
标题五
标题六
工作内容 | 工作内容：
单位：m3
| 定 额 编 号 |  |  |  | 1-47 | 1-47-1 | 1-48 | 1-48-1
| 项 目 |  |  |  | 沟槽人工挖土 | 沟槽人工挖土(在挡土板、沉箱下及打桩后坑内挖土) | 沟槽人工挖土 | 沟槽人工挖土(在挡土板、沉箱下及打桩后坑内挖土)
[5 empty] | 深度在(m以内) | 深度在(m以内) | 深度在(m以内) | 深度在(m以内)
[5 empty] | 四类湿土 | 四类湿土 | 四类湿土 | 四类湿土
[5 empty] | 1.5 | 1.5 | 3 | 3
| 基 价(元) |  |  |  | 63.14 | 82.39 | 66.22 | 85.47
| 其中 | 人 工 费 (元) |  |  | 63.14 | 82.39 | 66.22 | 85.47
| 材料价 | 材 料 费 (元) |  |  | - | - | - | -
| 机械价 | 机 械 费 (元) |  |  | - | - | - | -
| 名 称 |  | 单位 | 单价(元) | 数 量 |  |  | 数 量
1862 | 人工 | 三类工 建筑工程(包工包料工程) | 工日 | 77 | 0.82 | - | 0.86 | -
1867 | 人工 | 土方工(在挡土板、沉箱下及打桩后坑内挖土) | 工日 | 77 | - | 1.07 | - | 1.11
附注 | 附注：
标题一 |  |  |  |  | 1239 | 3982 | 1252 | 3983
标题二
标题三
标题四
标题五
标题六
工作内容 | 工作内容：
单位：m3
| 定 额 编 号 |  |  |  | 1-49 | 1-49-1 | 1-50 | 1-50-1
| 项 目 |  |  |  | 沟槽人工挖土 | 沟槽人工挖土(在挡土板、沉箱下及打桩后坑内挖土) | 沟槽人工挖土 | 沟槽人工挖土(在挡土板、沉箱下及打桩后坑内挖土)
[5 empty] | 深度在(m以内) | 深度在(m以内) | 深度在(m以内) | 深度在(m以内)
[5 empty] | 四类湿土 | 四类湿土 | 四类湿土 | 四类湿土
[5 empty] | 4 | 4 | 4m以上 | 4m以上
| 基 价(元) |  |  |  | 70.07 | 91.63 | 87.01 | 113.96
| 其中 | 人 工 费 (元) |  |  | 70.07 | 91.63 | 87.01 | 113.96
| 材料价 | 材 料 费 (元) |  |  | - | - | - | -
| 机械价 | 机 械 费 (元) |  |  | - | - | - | -
| 名 称 |  | 单位 | 单价(元) | 数 量 |  |  | 数 量
1867 | 人工 | 土方工(在挡土板、沉箱下及打桩后坑内挖土) | 工日 | 77 | - | 1.19 | - | 1.48
1862 | 人工 | 三类工 建筑工程(包工包料工程) | 工日 | 77 | 0.91 | - | 1.13 | -
附注 | 附注：
标题一 |  |  |  |  | 1253 | 3984 | 1265 | 3985
标题二
标题三 | 1.1.4 底面积≤20m2的基坑人工挖土
标题四
标题五
标题六
工作内容 | 工作内容：
单位：m3
| 定 额 编 号 |  |  |  | 1-51 | 1-51-1 | 1-52 | 1-52-1
| 项 目 |  |  |  | 基坑人工挖土 | 基坑人工挖土(在挡土板、沉箱下及打桩后坑内挖土) | 基坑人工挖土 | 基坑人工挖土(在挡土板、沉箱下及打桩后坑内挖土)
[5 empty] | 深度在(m以内) | 深度在(m以内) | 深度在(m以内) | 深度在(m以内)
[5 empty] | 一类干土 | 一类干土 | 一类干土 | 一类干土
[5 empty] | 1.5 | 1.5 | 3 | 3
| 基 价(元) |  |  |  | 16.94 | 21.56 | 23.87 | 30.03
| 其中 | 人 工 费 (元) |  |  | 16.94 | 21.56 | 23.87 | 30.03
| 材料价 | 材 料 费 (元) |  |  | - | - | - | -
| 机械价 | 机 械 费 (元) |  |  | - | - | - | -
| 名 称 |  | 单位 | 单价(元) | 数 量 |  |  | 数 量
1862 | 人工 | 三类工 建筑工程(包工包料工程) | 工日 | 77 | 0.22 | - | 0.31 | -
1867 | 人工 | 土方工(在挡土板、沉箱下及打桩后坑内挖土) | 工日 | 77 | - | 0.28 | - | 0.39
附注 | 附注：

## 26-30
标题一 |  |  |  |  | 1277 | 3986 | 1289 | 3987
标题二
标题三
标题四
标题五
标题六
工作内容 | 工作内容：
单位：m3
| 定 额 编 号 |  |  |  | 1-53 | 1-53-1 | 1-54 | 1-54-1
| 项 目 |  |  |  | 基坑人工挖土 | 基坑人工挖土(在挡土板、沉箱下及打桩后坑内挖土) | 基坑人工挖土 | 基坑人工挖土(在挡土板、沉箱下及打桩后坑内挖土)
[5 empty] | 深度在(m以内) | 深度在(m以内) | 深度在(m以内) | 深度在(m以内)
[5 empty] | 一类干土 | 一类干土 | 一类干土 | 一类干土
[5 empty] | 4 | 4 | 4m以上 | 4m以上
| 基 价(元) |  |  |  | 26.95 | 34.65 | 34.65 | 45.43
| 其中 | 人 工 费 (元) |  |  | 26.95 | 34.65 | 34.65 | 45.43
| 材料价 | 材 料 费 (元) |  |  | - | - | - | -
| 机械价 | 机 械 费 (元) |  |  | - | - | - | -
| 名 称 |  | 单位 | 单价(元) | 数 量 |  |  | 数 量
1862 | 人工 | 三类工 建筑工程(包工包料工程) | 工日 | 77 | 0.35 | - | 0.45 | -
1867 | 人工 | 土方工(在挡土板、沉箱下及打桩后坑内挖土) | 工日 | 77 | - | 0.45 | - | 0.59
附注 | 附注：
标题一 |  |  |  |  | 1301 | 3988 | 1313 | 3989
标题二
标题三
标题四
标题五
标题六
工作内容 | 工作内容：
单位：m3
| 定 额 编 号 |  |  |  | 1-55 | 1-55-1 | 1-56 | 1-56-1
| 项 目 |  |  |  | 基坑人工挖土 | 基坑人工挖土(在挡土板、沉箱下及打桩后坑内挖土) | 基坑人工挖土 | 基坑人工挖土(在挡土板、沉箱下及打桩后坑内挖土)
[5 empty] | 深度在(m以内) | 深度在(m以内) | 深度在(m以内) | 深度在(m以内)
[5 empty] | 二类干土 | 二类干土 | 二类干土 | 二类干土
[5 empty] | 1.5 | 1.5 | 3 | 3
| 基 价(元) |  |  |  | 22.33 | 29.26 | 30.03 | 38.5
| 其中 | 人 工 费 (元) |  |  | 22.33 | 29.26 | 30.03 | 38.5
| 材料价 | 材 料 费 (元) |  |  | - | - | - | -
| 机械价 | 机 械 费 (元) |  |  | - | - | - | -
| 名 称 |  | 单位 | 单价(元) | 数 量 |  |  | 数 量
1867 | 人工 | 土方工(在挡土板、沉箱下及打桩后坑内挖土) | 工日 | 77 | - | 0.38 | - | 0.5
1862 | 人工 | 三类工 建筑工程(包工包料工程) | 工日 | 77 | 0.29 | - | 0.39 | -
附注 | 附注：
标题一 |  |  |  |  | 1325 | 3990 | 1337 | 3991
标题二
标题三
标题四
标题五
标题六
工作内容 | 工作内容：
单位：m3
| 定 额 编 号 |  |  |  | 1-57 | 1-57-1 | 1-58 | 1-58-1
| 项 目 |  |  |  | 基坑人工挖土 | 基坑人工挖土(在挡土板、沉箱下及打桩后坑内挖土) | 基坑人工挖土 | 基坑人工挖土(在挡土板、沉箱下及打桩后坑内挖土)
[5 empty] | 深度在(m以内) | 深度在(m以内) | 深度在(m以内) | 深度在(m以内)
[5 empty] | 二类干土 | 二类干土 | 二类干土 | 二类干土
[5 empty] | 4 | 4 | 4m以上 | 4m以上
| 基 价(元) |  |  |  | 33.11 | 43.12 | 43.12 | 55.44
| 其中 | 人 工 费 (元) |  |  | 33.11 | 43.12 | 43.12 | 55.44
| 材料价 | 材 料 费 (元) |  |  | - | - | - | -
| 机械价 | 机 械 费 (元) |  |  | - | - | - | -
| 名 称 |  | 单位 | 单价(元) | 数 量 |  |  | 数 量
1862 | 人工 | 三类工 建筑工程(包工包料工程) | 工日 | 77 | 0.43 | - | 0.56 | -
1867 | 人工 | 土方工(在挡土板、沉箱下及打桩后坑内挖土) | 工日 | 77 | - | 0.56 | - | 0.72
附注 | 附注：
标题一 |  |  |  |  | 1349 | 3992 | 1358 | 3993
标题二
标题三
标题四
标题五
标题六
工作内容 | 工作内容：
单位：m3
| 定 额 编 号 |  |  |  | 1-59 | 1-59-1 | 1-60 | 1-60-1
| 项 目 |  |  |  | 基坑人工挖土 | 基坑人工挖土(在挡土板、沉箱下及打桩后坑内挖土) | 基坑人工挖土 | 基坑人工挖土(在挡土板、沉箱下及打桩后坑内挖土)
[5 empty] | 深度在(m以内) | 深度在(m以内) | 深度在(m以内) | 深度在(m以内)
[5 empty] | 三类干土 | 三类干土 | 三类干土 | 三类干土
[5 empty] | 1.5 | 1.5 | 3 | 3
| 基 价(元) |  |  |  | 39.27 | 51.59 | 45.43 | 59.29
| 其中 | 人 工 费 (元) |  |  | 39.27 | 51.59 | 45.43 | 59.29
| 材料价 | 材 料 费 (元) |  |  | - | - | - | -
| 机械价 | 机 械 费 (元) |  |  | - | - | - | -
| 名 称 |  | 单位 | 单价(元) | 数 量 |  |  | 数 量
1867 | 人工 | 土方工(在挡土板、沉箱下及打桩后坑内挖土) | 工日 | 77 | - | 0.67 | - | 0.77
1862 | 人工 | 三类工 建筑工程(包工包料工程) | 工日 | 77 | 0.51 | - | 0.59 | -
附注 | 附注：
标题一 |  |  |  |  | 1359 | 3994 | 1471 | 3995
标题二
标题三
标题四
标题五
标题六
工作内容 | 工作内容：
单位：m3
| 定 额 编 号 |  |  |  | 1-61 | 1-61-1 | 1-62 | 1-62-1
| 项 目 |  |  |  | 基坑人工挖土 | 基坑人工挖土(在挡土板、沉箱下及打桩后坑内挖土) | 基坑人工挖土 | 基坑人工挖土(在挡土板、沉箱下及打桩后坑内挖土)
[5 empty] | 深度在(m以内) | 深度在(m以内) | 深度在(m以内) | 深度在(m以内)
[5 empty] | 三类干土 | 三类干土 | 三类干土 | 三类干土
[5 empty] | 4 | 4 | 4m以上 | 4m以上
| 基 价(元) |  |  |  | 48.51 | 63.14 | 63.14 | 82.39
| 其中 | 人 工 费 (元) |  |  | 48.51 | 63.14 | 63.14 | 82.39
| 材料价 | 材 料 费 (元) |  |  | - | - | - | -
| 机械价 | 机 械 费 (元) |  |  | - | - | - | -
| 名 称 |  | 单位 | 单价(元) | 数 量 |  |  | 数 量
1867 | 人工 | 土方工(在挡土板、沉箱下及打桩后坑内挖土) | 工日 | 77 | - | 0.82 | - | 1.07
1862 | 人工 | 三类工 建筑工程(包工包料工程) | 工日 | 77 | 0.63 | - | 0.82 | -
附注 | 附注：

## 31-35
标题一 |  |  |  |  | 1583 | 3996 | 1642 | 3997
标题二
标题三
标题四
标题五
标题六
工作内容 | 工作内容：
单位：m3
| 定 额 编 号 |  |  |  | 1-63 | 1-63-1 | 1-64 | 1-64-1
| 项 目 |  |  |  | 基坑人工挖土 | 基坑人工挖土(在挡土板、沉箱下及打桩后坑内挖土) | 基坑人工挖土 | 基坑人工挖土(在挡土板、沉箱下及打桩后坑内挖土)
[5 empty] | 深度在(m以内) | 深度在(m以内) | 深度在(m以内) | 深度在(m以内)
[5 empty] | 四类干土 | 四类干土 | 四类干土 | 四类干土
[5 empty] | 1.5 | 1.5 | 3 | 3
| 基 价(元) |  |  |  | 60.06 | 78.54 | 66.22 | 85.47
| 其中 | 人 工 费 (元) |  |  | 60.06 | 78.54 | 66.22 | 85.47
| 材料价 | 材 料 费 (元) |  |  | - | - | - | -
| 机械价 | 机 械 费 (元) |  |  | - | - | - | -
| 名 称 |  | 单位 | 单价(元) | 数 量 |  |  | 数 量
1867 | 人工 | 土方工(在挡土板、沉箱下及打桩后坑内挖土) | 工日 | 77 | - | 1.02 | - | 1.11
1862 | 人工 | 三类工 建筑工程(包工包料工程) | 工日 | 77 | 0.78 | - | 0.86 | -
附注 | 附注：
标题一 |  |  |  |  | 1654 | 3998 | 1666 | 3999
标题二
标题三
标题四
标题五
标题六
工作内容 | 工作内容：
单位：m3
| 定 额 编 号 |  |  |  | 1-65 | 1-65-1 | 1-66 | 1-66-1
| 项 目 |  |  |  | 基坑人工挖土 | 基坑人工挖土(在挡土板、沉箱下及打桩后坑内挖土) | 基坑人工挖土 | 基坑人工挖土(在挡土板、沉箱下及打桩后坑内挖土)
[5 empty] | 深度在(m以内) | 深度在(m以内) | 深度在(m以内) | 深度在(m以内)
[5 empty] | 四类干土 | 四类干土 | 四类干土 | 四类干土
[5 empty] | 4 | 4 | 4m以上 | 4m以上
| 基 价(元) |  |  |  | 66.99 | 87.01 | 87.01 | 113.96
| 其中 | 人 工 费 (元) |  |  | 66.99 | 87.01 | 87.01 | 113.96
| 材料价 | 材 料 费 (元) |  |  | - | - | - | -
| 机械价 | 机 械 费 (元) |  |  | - | - | - | -
| 名 称 |  | 单位 | 单价(元) | 数 量 |  |  | 数 量
1867 | 人工 | 土方工(在挡土板、沉箱下及打桩后坑内挖土) | 工日 | 77 | - | 1.13 | - | 1.48
1862 | 人工 | 三类工 建筑工程(包工包料工程) | 工日 | 77 | 0.87 | - | 1.13 | -
附注 | 附注：
标题一 |  |  |  |  | 1678 | 4000 | 1690 | 4001
标题二
标题三
标题四
标题五
标题六
工作内容 | 工作内容：
单位：m3
| 定 额 编 号 |  |  |  | 1-67 | 1-67-1 | 1-68 | 1-68-1
| 项 目 |  |  |  | 基坑人工挖土 | 基坑人工挖土(在挡土板、沉箱下及打桩后坑内挖土) | 基坑人工挖土 | 基坑人工挖土(在挡土板、沉箱下及打桩后坑内挖土)
[5 empty] | 深度在(m以内) | 深度在(m以内) | 深度在(m以内) | 深度在(m以内)
[5 empty] | 一类湿土 | 一类湿土 | 一类湿土 | 一类湿土
[5 empty] | 1.5 | 1.5 | 3 | 3
| 基 价(元) |  |  |  | 19.25 | 24.64 | 28.49 | 36.96
| 其中 | 人 工 费 (元) |  |  | 19.25 | 24.64 | 28.49 | 36.96
| 材料价 | 材 料 费 (元) |  |  | - | - | - | -
| 机械价 | 机 械 费 (元) |  |  | - | - | - | -
| 名 称 |  | 单位 | 单价(元) | 数 量 |  |  | 数 量
1862 | 人工 | 三类工 建筑工程(包工包料工程) | 工日 | 77 | 0.25 | - | 0.37 | -
1867 | 人工 | 土方工(在挡土板、沉箱下及打桩后坑内挖土) | 工日 | 77 | - | 0.32 | - | 0.48
附注 | 附注：
标题一 |  |  |  |  | 1702 | 4002 | 1715 | 4003
标题二
标题三
标题四
标题五
标题六
工作内容 | 工作内容：
单位：m3
| 定 额 编 号 |  |  |  | 1-69 | 1-69-1 | 1-70 | 1-70-1
| 项 目 |  |  |  | 基坑人工挖土 | 基坑人工挖土(在挡土板、沉箱下及打桩后坑内挖土) | 基坑人工挖土 | 基坑人工挖土(在挡土板、沉箱下及打桩后坑内挖土)
[5 empty] | 深度在(m以内) | 深度在(m以内) | 深度在(m以内) | 深度在(m以内)
[5 empty] | 一类湿土 | 一类湿土 | 一类湿土 | 一类湿土
[5 empty] | 4 | 4 | 4m以上 | 4m以上
| 基 价(元) |  |  |  | 31.57 | 41.58 | 41.58 | 53.9
| 其中 | 人 工 费 (元) |  |  | 31.57 | 41.58 | 41.58 | 53.9
| 材料价 | 材 料 费 (元) |  |  | - | - | - | -
| 机械价 | 机 械 费 (元) |  |  | - | - | - | -
| 名 称 |  | 单位 | 单价(元) | 数 量 |  |  | 数 量
1862 | 人工 | 三类工 建筑工程(包工包料工程) | 工日 | 77 | 0.41 | - | 0.54 | -
1867 | 人工 | 土方工(在挡土板、沉箱下及打桩后坑内挖土) | 工日 | 77 | - | 0.54 | - | 0.7
附注 | 附注：
标题一 |  |  |  |  | 1716 | 4004 | 1828 | 4005
标题二
标题三
标题四
标题五
标题六
工作内容 | 工作内容：
单位：m3
| 定 额 编 号 |  |  |  | 1-71 | 1-71-1 | 1-72 | 1-72-1
| 项 目 |  |  |  | 基坑人工挖土 | 基坑人工挖土(在挡土板、沉箱下及打桩后坑内挖土) | 基坑人工挖土 | 基坑人工挖土(在挡土板、沉箱下及打桩后坑内挖土)
[5 empty] | 深度在(m以内) | 深度在(m以内) | 深度在(m以内) | 深度在(m以内)
[5 empty] | 二类湿土 | 二类湿土 | 二类湿土 | 二类湿土
[5 empty] | 1.5 | 1.5 | 3 | 3
| 基 价(元) |  |  |  | 26.95 | 34.65 | 34.65 | 45.43
| 其中 | 人 工 费 (元) |  |  | 26.95 | 34.65 | 34.65 | 45.43
| 材料价 | 材 料 费 (元) |  |  | - | - | - | -
| 机械价 | 机 械 费 (元) |  |  | - | - | - | -
| 名 称 |  | 单位 | 单价(元) | 数 量 |  |  | 数 量
1862 | 人工 | 三类工 建筑工程(包工包料工程) | 工日 | 77 | 0.35 | - | 0.45 | -
1867 | 人工 | 土方工(在挡土板、沉箱下及打桩后坑内挖土) | 工日 | 77 | - | 0.45 | - | 0.59
附注 | 附注：

## 36-40
标题一 |  |  |  |  | 1897 | 4006 | 1909 | 4007
标题二
标题三
标题四
标题五
标题六
工作内容 | 工作内容：
单位：m3
| 定 额 编 号 |  |  |  | 1-73 | 1-73-1 | 1-74 | 1-74-1
| 项 目 |  |  |  | 基坑人工挖土 | 基坑人工挖土(在挡土板、沉箱下及打桩后坑内挖土) | 基坑人工挖土 | 基坑人工挖土(在挡土板、沉箱下及打桩后坑内挖土)
[5 empty] | 深度在(m以内) | 深度在(m以内) | 深度在(m以内) | 深度在(m以内)
[5 empty] | 二类湿土 | 二类湿土 | 二类湿土 | 二类湿土
[5 empty] | 4 | 4 | 4m以上 | 4m以上
| 基 价(元) |  |  |  | 39.27 | 51.59 | 51.59 | 66.99
| 其中 | 人 工 费 (元) |  |  | 39.27 | 51.59 | 51.59 | 66.99
| 材料价 | 材 料 费 (元) |  |  | - | - | - | -
| 机械价 | 机 械 费 (元) |  |  | - | - | - | -
| 名 称 |  | 单位 | 单价(元) | 数 量 |  |  | 数 量
1862 | 人工 | 三类工 建筑工程(包工包料工程) | 工日 | 77 | 0.51 | - | 0.67 | -
1867 | 人工 | 土方工(在挡土板、沉箱下及打桩后坑内挖土) | 工日 | 77 | - | 0.67 | - | 0.87
附注 | 附注：
标题一 |  |  |  |  | 1921 | 4008 | 1933 | 4009
标题二
标题三
标题四
标题五
标题六
工作内容 | 工作内容：
单位：m3
| 定 额 编 号 |  |  |  | 1-75 | 1-75-1 | 1-76 | 1-76-1
| 项 目 |  |  |  | 基坑人工挖土 | 基坑人工挖土(在挡土板、沉箱下及打桩后坑内挖土) | 基坑人工挖土 | 基坑人工挖土(在挡土板、沉箱下及打桩后坑内挖土)
[5 empty] | 深度在(m以内) | 深度在(m以内) | 深度在(m以内) | 深度在(m以内)
[5 empty] | 三类湿土 | 三类湿土 | 三类湿土 | 三类湿土
[5 empty] | 1.5 | 1.5 | 3 | 3
| 基 价(元) |  |  |  | 46.2 | 60.06 | 53.9 | 70.84
| 其中 | 人 工 费 (元) |  |  | 46.2 | 60.06 | 53.9 | 70.84
| 材料价 | 材 料 费 (元) |  |  | - | - | - | -
| 机械价 | 机 械 费 (元) |  |  | - | - | - | -
| 名 称 |  | 单位 | 单价(元) | 数 量 |  |  | 数 量
1862 | 人工 | 三类工 建筑工程(包工包料工程) | 工日 | 77 | 0.6 | - | 0.7 | -
1867 | 人工 | 土方工(在挡土板、沉箱下及打桩后坑内挖土) | 工日 | 77 | - | 0.78 | - | 0.92
附注 | 附注：
标题一 |  |  |  |  | 1945 | 4010 | 1957 | 4011
标题二
标题三
标题四
标题五
标题六
工作内容 | 工作内容：
单位：m3
| 定 额 编 号 |  |  |  | 1-77 | 1-77-1 | 1-78 | 1-78-1
| 项 目 |  |  |  | 基坑人工挖土 | 基坑人工挖土(在挡土板、沉箱下及打桩后坑内挖土) | 基坑人工挖土 | 基坑人工挖土(在挡土板、沉箱下及打桩后坑内挖土)
[5 empty] | 深度在(m以内) | 深度在(m以内) | 深度在(m以内) | 深度在(m以内)
[5 empty] | 三类湿土 | 三类湿土 | 三类湿土 | 三类湿土
[5 empty] | 4 | 4 | 4m以上 | 4m以上
| 基 价(元) |  |  |  | 56.21 | 73.15 | 73.15 | 94.71
| 其中 | 人 工 费 (元) |  |  | 56.21 | 73.15 | 73.15 | 94.71
| 材料价 | 材 料 费 (元) |  |  | - | - | - | -
| 机械价 | 机 械 费 (元) |  |  | - | - | - | -
| 名 称 |  | 单位 | 单价(元) | 数 量 |  |  | 数 量
1862 | 人工 | 三类工 建筑工程(包工包料工程) | 工日 | 77 | 0.73 | - | 0.95 | -
1867 | 人工 | 土方工(在挡土板、沉箱下及打桩后坑内挖土) | 工日 | 77 | - | 0.95 | - | 1.23
附注 | 附注：
标题一 |  |  |  |  | 1969 | 4012 | 1982 | 4013
标题二
标题三
标题四
标题五
标题六
工作内容 | 工作内容：
单位：m3
| 定 额 编 号 |  |  |  | 1-79 | 1-79-1 | 1-80 | 1-80-1
| 项 目 |  |  |  | 基坑人工挖土 | 基坑人工挖土(在挡土板、沉箱下及打桩后坑内挖土) | 基坑人工挖土 | 基坑人工挖土(在挡土板、沉箱下及打桩后坑内挖土)
[5 empty] | 深度在(m以内) | 深度在(m以内) | 深度在(m以内) | 深度在(m以内)
[5 empty] | 四类湿土 | 四类湿土 | 四类湿土 | 四类湿土
[5 empty] | 1.5 | 1.5 | 3 | 3
| 基 价(元) |  |  |  | 70.84 | 92.4 | 77.77 | 100.87
| 其中 | 人 工 费 (元) |  |  | 70.84 | 92.4 | 77.77 | 100.87
| 材料价 | 材 料 费 (元) |  |  | - | - | - | -
| 机械价 | 机 械 费 (元) |  |  | - | - | - | -
| 名 称 |  | 单位 | 单价(元) | 数 量 |  |  | 数 量
1867 | 人工 | 土方工(在挡土板、沉箱下及打桩后坑内挖土) | 工日 | 77 | - | 1.2 | - | 1.31
1862 | 人工 | 三类工 建筑工程(包工包料工程) | 工日 | 77 | 0.92 | - | 1.01 | -
附注 | 附注：
标题一 |  |  |  |  | 1983 | 4014 | 2010 | 4015
标题二
标题三
标题四
标题五
标题六
工作内容 | 工作内容：
单位：m3
| 定 额 编 号 |  |  |  | 1-81 | 1-81-1 | 1-82 | 1-82-1
| 项 目 |  |  |  | 基坑人工挖土 | 基坑人工挖土(在挡土板、沉箱下及打桩后坑内挖土) | 基坑人工挖土 | 基坑人工挖土(在挡土板、沉箱下及打桩后坑内挖土)
[5 empty] | 深度在(m以内) | 深度在(m以内) | 深度在(m以内) | 深度在(m以内)
[5 empty] | 四类湿土 | 四类湿土 | 四类湿土 | 四类湿土
[5 empty] | 4 | 4 | 4m以上 | 4m以上
| 基 价(元) |  |  |  | 78.54 | 101.64 | 101.64 | 133.21
| 其中 | 人 工 费 (元) |  |  | 78.54 | 101.64 | 101.64 | 133.21
| 材料价 | 材 料 费 (元) |  |  | - | - | - | -
| 机械价 | 机 械 费 (元) |  |  | - | - | - | -
| 名 称 |  | 单位 | 单价(元) | 数 量 |  |  | 数 量
1862 | 人工 | 三类工 建筑工程(包工包料工程) | 工日 | 77 | 1.02 | - | 1.32 | -
1867 | 人工 | 土方工(在挡土板、沉箱下及打桩后坑内挖土) | 工日 | 77 | - | 1.32 | - | 1.73
附注 | 附注：

## 41-45
标题一 |  |  |  |  | 2022 | 2034 | 2046
标题二
标题三 | 1.1.5 挖淤泥、流砂，支挡土板
标题四
标题五
标题六
工作内容 | 工作内容：
单位：见表
| 定 额 编 号 |  |  |  | 1-83 | 1-84 | 1-85
| 项 目 |  |  |  | 挖淤泥 | 挖流砂 | 支挡土板
[5 empty] | m3 | m3 | 10m2
| 基 价(元) |  |  |  | 43.12 | 63.91 | 203.26
| 其中 | 人 工 费 (元) |  |  | 43.12 | 63.91 | 114.73
| 材料价 | 材 料 费 (元) |  |  | - | - | 74
| 机械价 | 机 械 费 (元) |  |  | - | - | 14.53
| 名 称 |  | 单位 | 单价(元) | 数 量 |  | 数 量
1862 | 人工 | 三类工 建筑工程(包工包料工程) | 工日 | 77 | 0.56 | 0.83 | 1.49
1196 | 材料 | 周转木材 | m3 | 1850 | - | - | 0.04
1772 | 机械 | 载货汽车 | 台班 | 484.4 | - | - | 0.03
附注 | 附注：
标题一 |  |  |  |  | 2058 | 2070 | 2082 | 2094
标题二
标题三 | 1.1.6 人工、人力车运土、石方(碴)
标题四
标题五
标题六
工作内容 | 工作内容：
单位：m3
| 定 额 编 号 |  |  |  | 1-86 | 1-87 | 1-88 | 1-89
| 项 目 |  |  |  | 人工挑抬 | 人工挑抬 | 人工挑抬 | 人工挑抬
[5 empty] | 运距在20m以内 | 运距在20m以内 | 运距在20m以内 | 运距在20m以外每增加20m
[5 empty] | 土 | 淤泥、流砂 | 石(碴) | 土
| 基 价(元) |  |  |  | 16.94 | 28.49 | 24.64 | 3.85
| 其中 | 人 工 费 (元) |  |  | 16.94 | 28.49 | 24.64 | 3.85
| 材料价 | 材 料 费 (元) |  |  | - | - | - | -
| 机械价 | 机 械 费 (元) |  |  | - | - | - | -
| 名 称 |  | 单位 | 单价(元) | 数 量 |  |  | 数 量
1862 | 人工 | 三类工 建筑工程(包工包料工程) | 工日 | 77 | 0.22 | 0.37 | 0.32 | 0.05
附注 | 附注：
标题一 |  |  |  |  | 2107 | 2108 | 2120 | 2132
标题二
标题三
标题四
标题五
标题六
工作内容 | 工作内容：
单位：m3
| 定 额 编 号 |  |  |  | 1-90 | 1-91 | 1-92 | 1-93
| 项 目 |  |  |  | 人工挑抬 | 人工挑抬 | 单(双)轮车运输 | 单(双)轮车运输
[5 empty] | 运距在20m以外每增加20m | 运距在20m以外每增加20m | 运距在50m以内 | 运距在50m以内
[5 empty] | 淤泥、流砂 | 石(碴) | 土 | 淤泥、流砂
| 基 价(元) |  |  |  | 5.39 | 4.62 | 14.63 | 24.64
| 其中 | 人 工 费 (元) |  |  | 5.39 | 4.62 | 14.63 | 24.64
| 材料价 | 材 料 费 (元) |  |  | - | - | - | -
| 机械价 | 机 械 费 (元) |  |  | - | - | - | -
| 名 称 |  | 单位 | 单价(元) | 数 量 |  |  | 数 量
1862 | 人工 | 三类工 建筑工程(包工包料工程) | 工日 | 77 | 0.07 | 0.06 | 0.19 | 0.32
附注 | 附注：
标题一 |  |  |  |  | 2141 | 2143 | 2145 | 2147
标题二
标题三
标题四
标题五
标题六
工作内容 | 工作内容：
单位：m3
| 定 额 编 号 |  |  |  | 1-94 | 1-95 | 1-96 | 1-97
| 项 目 |  |  |  | 单(双)轮车运输 | 单(双)轮车运输 | 单(双)轮车运输 | 单(双)轮车运输
[5 empty] | 运距在50m以内 | 运距在50m以外每增加50m | 运距在50m以每增加50m | 运距在50m以每增加50m
[5 empty] | 石(碴) | 土 | 淤泥、流砂 | 石(碴)
| 基 价(元) |  |  |  | 15.4 | 3.08 | 4.62 | 3.85
| 其中 | 人 工 费 (元) |  |  | 15.4 | 3.08 | 4.62 | 3.85
| 材料价 | 材 料 费 (元) |  |  | - | - | - | -
| 机械价 | 机 械 费 (元) |  |  | - | - | - | -
| 名 称 |  | 单位 | 单价(元) | 数 量 |  |  | 数 量
1862 | 人工 | 三类工 建筑工程(包工包料工程) | 工日 | 77 | 0.2 | 0.04 | 0.06 | 0.05
附注 | 附注：
标题一 |  |  |  |  | 4016
标题二
标题三
标题四
标题五
标题六
工作内容 | 工作内容：
单位：m3
| 定 额 编 号 |  |  |  | 1-86+1-89*2
| 项 目 |  |  |  | 人工运(出/回)土50m
| 基 价(元) |  |  |  | 24.64
| 其中 | 人 工 费 (元) |  |  | 24.64
| 材料价 | 材 料 费 (元) |  |  | -
| 机械价 | 机 械 费 (元) |  |  | -
| 名 称 |  | 单位 | 单价(元) | 数 量
1862 | 人工 | 三类工 建筑工程(包工包料工程) | 工日 | 77 | 0.32
附注 | 附注：

## 46-50
标题一 |  |  |  |  | 2149 | 2151 | 230 | 231
标题二
标题三 | 1.1.7 平整场地、打底夯、回填
标题四
标题五
标题六
工作内容 | 工作内容：
单位：见表
| 定 额 编 号 |  |  |  | 1-98 | 1-99 | 1-100 | 1-101
| 项 目 |  |  |  | 人工平整场地 | 人工原土打底夯 | 人工原土打底夯 | 人工回填土
[6 empty] | 地面 | 基(槽)坑 | 地面
松填
[5 empty] | 10m2 | 10m2 | 10m2 | m3
| 基 价(元) |  |  |  | 43.89 | 8.79 | 11.01 | 7.7
| 其中 | 人 工 费 (元) |  |  | 43.89 | 7.7 | 9.24 | 7.7
| 材料价 | 材 料 费 (元) |  |  | - | - | - | -
| 机械价 | 机 械 费 (元) |  |  | - | 1.09 | 1.77 | -
| 名 称 |  | 单位 | 单价(元) | 数 量 |  |  | 数 量
1862 | 人工 | 三类工 建筑工程(包工包料工程) | 工日 | 77 | 0.57 | 0.1 | 0.12 | 0.1
1588 | 机械 | 夯实机(电动) | 台班 | 26.47 | - | 0.041 | 0.067 | -
附注 | 附注：
标题一 |  |  |  |  | 232 | 233 | 234 | 235
标题二
标题三
标题四
标题五
标题六
工作内容 | 工作内容：
单位：m3
| 定 额 编 号 |  |  |  | 1-102 | 1-103 | 1-104 | 1-105
| 项 目 |  |  |  | 人工回填土 | 人工回填土 | 人工回填土 | 人工回填砂
[5 empty] | 地面 | 基(槽)坑 | 基(槽)坑
[5 empty] | 夯填 | 松填 | 夯填
| 基 价(元) |  |  |  | 20.73 | 12.32 | 22.75 | 158.32
| 其中 | 人 工 费 (元) |  |  | 20.02 | 12.32 | 21.56 | 26.18
| 材料价 | 材 料 费 (元) |  |  | - | - | - | 130.02
| 机械价 | 机 械 费 (元) |  |  | 0.71 | - | 1.19 | 2.12
| 名 称 |  | 单位 | 单价(元) | 数 量 |  |  | 数 量
1862 | 人工 | 三类工 建筑工程(包工包料工程) | 工日 | 77 | 0.26 | 0.16 | 0.28 | 0.34
1174 | 材料 | 水 | m3 | 4.7 | - | - | - | 0.3
277 | 材料 | 中砂 | t | 69.37 | - | - | - | 1.854
1588 | 机械 | 夯实机(电动) | 台班 | 26.47 | 0.027 | - | 0.045 | 0.08
附注 | 附注：
标题一 |  |  |  |  | 236
标题二
标题三
标题四
标题五
标题六
工作内容 | 工作内容：
单位：m3
| 定 额 编 号 |  |  |  | 1-106
| 项 目 |  |  |  | 人工回填砂石
| 基 价(元) |  |  |  | 169.3
| 其中 | 人 工 费 (元) |  |  | 49.28
| 材料价 | 材 料 费 (元) |  |  | 117.67
| 机械价 | 机 械 费 (元) |  |  | 2.35
| 名 称 |  | 单位 | 单价(元) | 数 量
1862 | 人工 | 三类工 建筑工程(包工包料工程) | 工日 | 77 | 0.64
277 | 材料 | 中砂 | t | 69.37 | 1.05
1505 | 材料 | 其它材料费 | 元 | 1 | 4.1
285 | 材料 | 碎石 | t | 62 | 0.64
1584 | 机械 | 振动压路机 | 台班 | 1177.13 | 0.002
附注 | 附注：
标题一 |  |  |  |  | 237 | 238 | 239 | 242
标题二
标题三 | 1.1.8 人工挖石方
标题四
标题五
标题六
工作内容 | 工作内容：
单位：m3
| 定 额 编 号 |  |  |  | 1-107 | 1-108 | 1-109 | 1-110
| 项 目 |  |  |  | 人工挖石方 | 人工挖石方 | 人工挖石方 | 人工挖石方
[5 empty] | 地面一般挖石 | 地面一般挖石 | 地面一般挖石 | 地面一般挖石
[5 empty] | 极软岩 | 软岩 | 较软岩 | 硬质岩
| 基 价(元) |  |  |  | 50.05 | 63.91 | 111.65 | 184.03
| 其中 | 人 工 费 (元) |  |  | 50.05 | 63.91 | 111.65 | 184.03
| 材料价 | 材 料 费 (元) |  |  | - | - | - | -
| 机械价 | 机 械 费 (元) |  |  | - | - | - | -
| 名 称 |  | 单位 | 单价(元) | 数 量 |  |  | 数 量
1862 | 人工 | 三类工 建筑工程(包工包料工程) | 工日 | 77 | 0.65 | 0.83 | 1.45 | 2.39
附注 | 附注：
标题一 |  |  |  |  | 254 | 266 | 278 | 290
标题二
标题三
标题四
标题五
标题六
工作内容 | 工作内容：
单位：m3
| 定 额 编 号 |  |  |  | 1-111 | 1-112 | 1-113 | 1-114
| 项 目 |  |  |  | 人工挖石方 | 人工挖石方 | 人工挖石方 | 人工挖石方
[5 empty] | 沟槽挖石 | 沟槽挖石 | 沟槽挖石 | 沟槽挖石
[5 empty] | 极软岩 | 软岩 | 较软岩 | 硬质岩
| 基 价(元) |  |  |  | 59.29 | 74.69 | 150.15 | 302.61
| 其中 | 人 工 费 (元) |  |  | 59.29 | 74.69 | 150.15 | 302.61
| 材料价 | 材 料 费 (元) |  |  | - | - | - | -
| 机械价 | 机 械 费 (元) |  |  | - | - | - | -
| 名 称 |  | 单位 | 单价(元) | 数 量 |  |  | 数 量
1862 | 人工 | 三类工 建筑工程(包工包料工程) | 工日 | 77 | 0.77 | 0.97 | 1.95 | 3.93
附注 | 附注：

## 51-55
标题一 |  |  |  |  | 302 | 314 | 326 | 338
标题二
标题三
标题四
标题五
标题六
工作内容 | 工作内容：
单位：m3
| 定 额 编 号 |  |  |  | 1-115 | 1-116 | 1-117 | 1-118
| 项 目 |  |  |  | 人工挖石方 | 人工挖石方 | 人工挖石方 | 人工挖石方
[5 empty] | 基坑挖石 | 基坑挖石 | 基坑挖石 | 基坑挖石
[5 empty] | 极软岩 | 软岩 | 较软岩 | 硬质岩
| 基 价(元) |  |  |  | 81.62 | 104.72 | 225.61 | 470.47
| 其中 | 人 工 费 (元) |  |  | 81.62 | 104.72 | 225.61 | 470.47
| 材料价 | 材 料 费 (元) |  |  | - | - | - | -
| 机械价 | 机 械 费 (元) |  |  | - | - | - | -
| 名 称 |  | 单位 | 单价(元) | 数 量 |  |  | 数 量
1862 | 人工 | 三类工 建筑工程(包工包料工程) | 工日 | 77 | 1.06 | 1.36 | 2.93 | 6.11
附注 | 附注：
标题一 |  |  |  |  | 350 | 364 | 376 | 388
标题二
标题三 | 1.1.9 人工打眼爆破石方
标题四
标题五
标题六
工作内容 | 工作内容：
单位：m3
| 定 额 编 号 |  |  |  | 1-119 | 1-120 | 1-121 | 1-122
| 项 目 |  |  |  | 人工打眼爆破石方 | 人工打眼爆破石方 | 人工打眼爆破石方 | 人工打眼爆破石方
[5 empty] | 地面一般爆破 | 地面一般爆破 | 地面一般爆破 | 地面一般爆破
[5 empty] | 极软岩 | 软岩 | 较软岩 | 硬质岩
| 基 价(元) |  |  |  | 22.81 | 28.99 | 48.89 | 74.28
| 其中 | 人 工 费 (元) |  |  | 18.48 | 23.87 | 42.35 | 66.22
| 材料价 | 材 料 费 (元) |  |  | 4.33 | 5.12 | 6.54 | 8.06
| 机械价 | 机 械 费 (元) |  |  | - | - | - | -
| 名 称 |  | 单位 | 单价(元) | 数 量 |  |  | 数 量
1862 | 人工 | 三类工 建筑工程(包工包料工程) | 工日 | 77 | 0.24 | 0.31 | 0.55 | 0.86
1150 | 材料 | 硝铵炸药 | kg | 6 | 0.26 | 0.33 | 0.42 | 0.53
1111 | 材料 | 胶质导线 | m | 2.43 | 0.04 | 0.04 | 0.04 | 0.04
1110 | 材料 | 胶质导线 | m | 1.42 | 0.24 | 0.24 | 0.25 | 0.25
1151 | 材料 | 电雷管 | 个 | 2.5 | 0.54 | 0.62 | 0.75 | 0.88
75 | 材料 | 工具钢 | kg | 12 | 0.04 | 0.05 | 0.09 | 0.13
1109 | 材料 | 胶质导线 | m | 1.02 | 0.49 | 0.54 | 0.6 | 0.65
附注 | 附注：
标题一 |  |  |  |  | 400 | 412 | 421 | 423
标题二
标题三
标题四
标题五
标题六
工作内容 | 工作内容：
单位：m3
| 定 额 编 号 |  |  |  | 1-123 | 1-124 | 1-125 | 1-126
| 项 目 |  |  |  | 人工打眼爆破石方 | 人工打眼爆破石方 | 人工打眼爆破石方 | 人工打眼爆破石方
[5 empty] | 沟槽爆破 | 沟槽爆破 | 沟槽爆破 | 沟槽爆破
[5 empty] | 极软岩 | 软岩 | 较软岩 | 硬质岩
| 基 价(元) |  |  |  | 61.23 | 76.6 | 123.95 | 189.94
| 其中 | 人 工 费 (元) |  |  | 50.82 | 63.91 | 107.8 | 170.17
| 材料价 | 材 料 费 (元) |  |  | 10.41 | 12.69 | 16.15 | 19.77
| 机械价 | 机 械 费 (元) |  |  | - | - | - | -
| 名 称 |  | 单位 | 单价(元) | 数 量 |  |  | 数 量
1862 | 人工 | 三类工 建筑工程(包工包料工程) | 工日 | 77 | 0.66 | 0.83 | 1.4 | 2.21
1150 | 材料 | 硝铵炸药 | kg | 6 | 0.61 | 0.78 | 0.99 | 1.24
1111 | 材料 | 胶质导线 | m | 2.43 | 0.04 | 0.04 | 0.04 | 0.04
1110 | 材料 | 胶质导线 | m | 1.42 | 0.26 | 0.27 | 0.28 | 0.28
75 | 材料 | 工具钢 | kg | 12 | 0.09 | 0.12 | 0.21 | 0.3
1151 | 材料 | 电雷管 | 个 | 2.5 | 1.98 | 2.32 | 2.75 | 3.15
1109 | 材料 | 胶质导线 | m | 1.02 | 0.25 | 0.28 | 0.31 | 0.35
附注 | 附注：
标题一 |  |  |  |  | 425 | 427 | 429 | 433
标题二
标题三
标题四
标题五
标题六
工作内容 | 工作内容：
单位：m3
| 定 额 编 号 |  |  |  | 1-127 | 1-128 | 1-129 | 1-130
| 项 目 |  |  |  | 人工打眼爆破石方 | 人工打眼爆破石方 | 人工打眼爆破石方 | 人工打眼爆破石方
[5 empty] | 基坑爆破 | 基坑爆破 | 基坑爆破 | 基坑爆破
[5 empty] | 极软岩 | 软岩 | 较软岩 | 硬质岩
| 基 价(元) |  |  |  | 66.54 | 87.83 | 139.95 | 212.73
| 其中 | 人 工 费 (元) |  |  | 53.9 | 68.53 | 113.96 | 179.41
| 材料价 | 材 料 费 (元) |  |  | 12.64 | 19.3 | 25.99 | 33.32
| 机械价 | 机 械 费 (元) |  |  | - | - | - | -
| 名 称 |  | 单位 | 单价(元) | 数 量 |  |  | 数 量
1862 | 人工 | 三类工 建筑工程(包工包料工程) | 工日 | 77 | 0.7 | 0.89 | 1.48 | 2.33
75 | 材料 | 工具钢 | kg | 12 | 0.12 | 0.21 | 0.38 | 0.56
1151 | 材料 | 电雷管 | 个 | 2.5 | 1.94 | 2.84 | 3.49 | 4.13
1150 | 材料 | 硝铵炸药 | kg | 6 | 0.84 | 1.34 | 1.79 | 2.32
1111 | 材料 | 胶质导线 | m | 2.43 | 0.06 | 0.07 | 0.08 | 0.1
1109 | 材料 | 胶质导线 | m | 1.02 | 0.58 | 0.77 | 1 | 1.18
1110 | 材料 | 胶质导线 | m | 1.42 | 0.4 | 0.48 | 0.53 | 0.64
附注 | 附注：
标题一 |  |  |  |  | 435 | 437 | 439 | 441
标题二
标题三 | 1.1.10 人工清理槽、坑、地面石方
标题四
标题五
标题六
工作内容 | 工作内容：
单位：m3
| 定 额 编 号 |  |  |  | 1-131 | 1-132 | 1-133 | 1-134
| 项 目 |  |  |  | 人工清理槽、坑、地面石方 | 人工清理槽、坑、地面石方 | 人工清理槽、坑、地面石方 | 人工清理槽、坑、地面石方
[5 empty] | 槽(坑)清理 | 槽(坑)清理 | 槽(坑)清理 | 槽(坑)清理
[5 empty] | 极软岩 | 软岩 | 较软岩 | 硬质岩
| 基 价(元) |  |  |  | 18.48 | 23.1 | 38.5 | 90.09
| 其中 | 人 工 费 (元) |  |  | 18.48 | 23.1 | 38.5 | 90.09
| 材料价 | 材 料 费 (元) |  |  | - | - | - | -
| 机械价 | 机 械 费 (元) |  |  | - | - | - | -
| 名 称 |  | 单位 | 单价(元) | 数 量 |  |  | 数 量
1862 | 人工 | 三类工 建筑工程(包工包料工程) | 工日 | 77 | 0.24 | 0.3 | 0.5 | 1.17
附注 | 附注：

## 56-60
标题一 |  |  |  |  | 443 | 445 | 447 | 449
标题二
标题三
标题四
标题五
标题六
工作内容 | 工作内容：
单位：m3
| 定 额 编 号 |  |  |  | 1-135 | 1-136 | 1-137 | 1-138
| 项 目 |  |  |  | 人工清理槽、坑、地面石方 | 人工清理槽、坑、地面石方 | 人工清理槽、坑、地面石方 | 人工清理槽、坑、地面石方
[5 empty] | 地面清理 | 地面清理 | 地面清理 | 地面清理
[5 empty] | 极软岩 | 软岩 | 较软岩 | 硬质岩
| 基 价(元) |  |  |  | 15.4 | 17.71 | 33.88 | 83.16
| 其中 | 人 工 费 (元) |  |  | 15.4 | 17.71 | 33.88 | 83.16
| 材料价 | 材 料 费 (元) |  |  | - | - | - | -
| 机械价 | 机 械 费 (元) |  |  | - | - | - | -
| 名 称 |  | 单位 | 单价(元) | 数 量 |  |  | 数 量
1862 | 人工 | 三类工 建筑工程(包工包料工程) | 工日 | 77 | 0.2 | 0.23 | 0.44 | 1.08
附注 | 附注：
标题一 |  |  |  |  | 451 | 455 | 457 | 459
标题二 | 1.2 机械土、石方
标题三 | 1.2.1 推土机推土
标题四
标题五
标题六
工作内容 | 工作内容：
单位：1000m3
| 定 额 编 号 |  |  |  | 1-139 | 1-140 | 1-141 | 1-142
| 项 目 |  |  |  | 推土机(55kW以内)推距(m以内) | 推土机(55kW以内)推距(m以内) | 推土机(55kW以内)推距(m以内) | 推土机(55kW以内)推距(m以内)
[5 empty] | 10 | 20 | 30 | 40
| 基 价(元) |  |  |  | 3250.81 | 4498.81 | 6107.25 | 8349.65
| 其中 | 人 工 费 (元) |  |  | 462 | 462 | 462 | 462
| 材料价 | 材 料 费 (元) |  |  | - | - | - | -
| 机械价 | 机 械 费 (元) |  |  | 2788.81 | 4036.81 | 5645.25 | 7887.65
| 名 称 |  | 单位 | 单价(元) | 数 量 |  |  | 数 量
1862 | 人工 | 三类工 建筑工程(包工包料工程) | 工日 | 77 | 6 | 6 | 6 | 6
1752 | 机械 | 履带式推土机 | 台班 | 603.77 | 4.619 | 6.686 | 9.35 | 13.064
附注 | 附注：
标题一 |  |  |  |  | 461 | 463 | 465 | 467
标题二
标题三
标题四
标题五
标题六
工作内容 | 工作内容：
单位：1000m3
| 定 额 编 号 |  |  |  | 1-143 | 1-144 | 1-145 | 1-146
| 项 目 |  |  |  | 推土机(75kW以内)推距(m以内) | 推土机(75kW以内)推距(m以内) | 推土机(75kW以内)推距(m以内) | 推土机(75kW以内)推距(m以内)
[5 empty] | 20 | 40 | 60 | 80
| 基 价(元) |  |  |  | 3079.78 | 4441.13 | 6239.07 | 8709.24
| 其中 | 人 工 费 (元) |  |  | 462 | 462 | 462 | 462
| 材料价 | 材 料 费 (元) |  |  | - | - | - | -
| 机械价 | 机 械 费 (元) |  |  | 2617.78 | 3979.13 | 5777.07 | 8247.24
| 名 称 |  | 单位 | 单价(元) | 数 量 |  |  | 数 量
1862 | 人工 | 三类工 建筑工程(包工包料工程) | 工日 | 77 | 6 | 6 | 6 | 6
1553 | 机械 | 履带式推土机 | 台班 | 889.19 | 2.944 | 4.475 | 6.497 | 9.275
附注 | 附注：
标题一 |  |  |  |  | 469 | 471 | 473 | 477
标题二
标题三
标题四
标题五
标题六
工作内容 | 工作内容：
单位：1000m3
| 定 额 编 号 |  |  |  | 1-147 | 1-148 | 1-149 | 1-150
| 项 目 |  |  |  | 推土机(75kW以内) | 推土机(90kW以内) | 推土机(90kW以内) | 推土机(90kW以内)
[5 empty] | 推距(m以内) | 推距(m以内) | 推距(m以内) | 推距(m以内)
[5 empty] | 100 | 20 | 40 | 60
| 基 价(元) |  |  |  | 10278.66 | 3052.02 | 4404.04 | 6173.48
| 其中 | 人 工 费 (元) |  |  | 462 | 462 | 462 | 462
| 材料价 | 材 料 费 (元) |  |  | - | - | - | -
| 机械价 | 机 械 费 (元) |  |  | 9816.66 | 2590.02 | 3942.04 | 5711.48
| 名 称 |  | 单位 | 单价(元) | 数 量 |  |  | 数 量
1862 | 人工 | 三类工 建筑工程(包工包料工程) | 工日 | 77 | 6 | 6 | 6 | 6
1753 | 机械 | 履带式推土机 | 台班 | 1018.09 | - | 2.544 | 3.872 | 5.61
1553 | 机械 | 履带式推土机 | 台班 | 889.19 | 11.04 | - | - | -
附注 | 附注：
标题一 |  |  |  |  | 479 | 481 | 483 | 485
标题二
标题三
标题四
标题五
标题六
工作内容 | 工作内容：
单位：1000m3
| 定 额 编 号 |  |  |  | 1-151 | 1-152 | 1-153 | 1-154
| 项 目 |  |  |  | 推土机(90kW以内) | 推土机(90kW以内) | 推土机(105kW以内) | 推土机(105kW以内)
[5 empty] | 推距(m以内) | 推距(m以内) | 推距(m以内) | 推距(m以内)
[5 empty] | 80 | 100 | 20 | 40
| 基 价(元) |  |  |  | 8426.52 | 11106.13 | 2586.08 | 3662.06
| 其中 | 人 工 费 (元) |  |  | 462 | 462 | 462 | 462
| 材料价 | 材 料 费 (元) |  |  | - | - | - | -
| 机械价 | 机 械 费 (元) |  |  | 7964.52 | 10644.13 | 2124.08 | 3200.06
| 名 称 |  | 单位 | 单价(元) | 数 量 |  |  | 数 量
1862 | 人工 | 三类工 建筑工程(包工包料工程) | 工日 | 77 | 6 | 6 | 6 | 6
1753 | 机械 | 履带式推土机 | 台班 | 1018.09 | 7.823 | 10.455 | - | -
1554 | 机械 | 履带式推土机 | 台班 | 1032.61 | - | - | 2.057 | 3.099
附注 | 附注：

## 61-65
标题一 |  |  |  |  | 487 | 489 | 491 | 493
标题二
标题三
标题四
标题五
标题六
工作内容 | 工作内容：
单位：1000m3
| 定 额 编 号 |  |  |  | 1-155 | 1-156 | 1-157 | 1-158
| 项 目 |  |  |  | 推土机(105kW以内) | 推土机(105kW以内) | 推土机(105kW以内) | 推土机(135kW以内)
[5 empty] | 推距(m以内) | 推距(m以内) | 推距(m以内) | 推距(m以内)
[5 empty] | 60 | 80 | 100 | 20
| 基 价(元) |  |  |  | 4844.4 | 6199.18 | 7702.66 | 2772.01
| 其中 | 人 工 费 (元) |  |  | 462 | 462 | 462 | 462
| 材料价 | 材 料 费 (元) |  |  | - | - | - | -
| 机械价 | 机 械 费 (元) |  |  | 4382.4 | 5737.18 | 7240.66 | 2310.01
| 名 称 |  | 单位 | 单价(元) | 数 量 |  |  | 数 量
1862 | 人工 | 三类工 建筑工程(包工包料工程) | 工日 | 77 | 6 | 6 | 6 | 6
1555 | 机械 | 履带式推土机 | 台班 | 1213.24 | - | - | - | 1.904
1554 | 机械 | 履带式推土机 | 台班 | 1032.61 | 4.244 | 5.556 | 7.012 | -
附注 | 附注：
标题一 |  |  |  |  | 495 | 499 | 501 | 503
标题二
标题三
标题四
标题五
标题六
工作内容 | 工作内容：
单位：1000m3
| 定 额 编 号 |  |  |  | 1-159 | 1-160 | 1-161 | 1-162
| 项 目 |  |  |  | 推土机(135kW以内)推距(m以内) | 推土机(135kW以内)推距(m以内) | 推土机(135kW以内)推距(m以内) | 推土机(135kW以内)推距(m以内)
[5 empty] | 40 | 60 | 80 | 100
| 基 价(元) |  |  |  | 3931.87 | 5240.95 | 6775.7 | 8526.41
| 其中 | 人 工 费 (元) |  |  | 462 | 462 | 462 | 462
| 材料价 | 材 料 费 (元) |  |  | - | - | - | -
| 机械价 | 机 械 费 (元) |  |  | 3469.87 | 4778.95 | 6313.7 | 8064.41
| 名 称 |  | 单位 | 单价(元) | 数 量 |  |  | 数 量
1862 | 人工 | 三类工 建筑工程(包工包料工程) | 工日 | 77 | 6 | 6 | 6 | 6
1555 | 机械 | 履带式推土机 | 台班 | 1213.24 | 2.86 | 3.939 | 5.204 | 6.647
附注 | 附注：
标题一 |  |  |  |  | 505 | 507 | 509 | 511
标题二
标题三 | 1.2.2 铲运机铲土
标题四
标题五
标题六
工作内容 | 工作内容：
单位：1000m3
| 定 额 编 号 |  |  |  | 1-163 | 1-164 | 1-165 | 1-166
| 项 目 |  |  |  | 拖式铲运机(斗容量3m3以内)运距(m以内) | 拖式铲运机(斗容量3m3以内)运距(m以内) | 拖式铲运机(斗容量3m3以内)运距(m以内) | 拖式铲运机(斗容量3m3以内)运距(m以内)
[5 empty] | 200 | 300 | 400 | 500
| 基 价(元) |  |  |  | 8280.86 | 10746.02 | 13367.55 | 15825.51
| 其中 | 人 工 费 (元) |  |  | 462 | 462 | 462 | 462
| 材料价 | 材 料 费 (元) |  |  | 17.86 | 17.86 | 17.86 | 17.86
| 机械价 | 机 械 费 (元) |  |  | 7801 | 10266.16 | 12887.69 | 15345.65
| 名 称 |  | 单位 | 单价(元) | 数 量 |  |  | 数 量
1862 | 人工 | 三类工 建筑工程(包工包料工程) | 工日 | 77 | 6 | 6 | 6 | 6
1174 | 材料 | 水 | m3 | 4.7 | 3.8 | 3.8 | 3.8 | 3.8
1849 | 机械 | 洒水车 | 台班 | 567.21 | 0.19 | 0.19 | 0.19 | 0.19
1733 | 机械 | 拖式铲运机 | 台班 | 600.09 | 11.165 | 14.744 | 18.548 | 22.115
1553 | 机械 | 履带式推土机 | 台班 | 889.19 | 1.117 | 1.474 | 1.855 | 2.212
附注 | 附注：
标题一 |  |  |  |  | 513 | 515 | 517 | 521
标题二
标题三
标题四
标题五
标题六
工作内容 | 工作内容：
单位：1000m3
| 定 额 编 号 |  |  |  | 1-167 | 1-168 | 1-169 | 1-170
| 项 目 |  |  |  | 拖式铲运机(斗容量6～8m3以内)运距(m以内) | 拖式铲运机(斗容量6～8m3以内)运距(m以内) | 拖式铲运机(斗容量6～8m3以内)运距(m以内) | 拖式铲运机(斗容量6～8m3以内)运距(m以内)
[5 empty] | 200 | 400 | 600 | 800
| 基 价(元) |  |  |  | 6059.32 | 8604.11 | 11627.5 | 14727.5
| 其中 | 人 工 费 (元) |  |  | 462 | 462 | 462 | 462
| 材料价 | 材 料 费 (元) |  |  | 17.86 | 17.86 | 17.86 | 17.86
| 机械价 | 机 械 费 (元) |  |  | 5579.46 | 8124.25 | 11147.64 | 14247.64
| 名 称 |  | 单位 | 单价(元) | 数 量 |  |  | 数 量
1862 | 人工 | 三类工 建筑工程(包工包料工程) | 工日 | 77 | 6 | 6 | 6 | 6
1174 | 材料 | 水 | m3 | 4.7 | 3.8 | 3.8 | 3.8 | 3.8
1734 | 机械 | 拖式铲运机 | 台班 | 1005.42 | 5 | 7.325 | 10.088 | 12.921
1553 | 机械 | 履带式推土机 | 台班 | 889.19 | 0.5 | 0.733 | 1.009 | 1.292
1849 | 机械 | 洒水车 | 台班 | 567.21 | 0.19 | 0.19 | 0.19 | 0.19
附注 | 附注：
标题一 |  |  |  |  | 523 | 525 | 527 | 529
标题二
标题三
标题四
标题五
标题六
工作内容 | 工作内容：
单位：1000m3
| 定 额 编 号 |  |  |  | 1-171 | 1-172 | 1-173 | 1-174
| 项 目 |  |  |  | 拖式铲运机 | 拖式铲运机 | 拖式铲运机 | 拖式铲运机
[5 empty] | 斗容量6～8m3以内 | 斗容量8～10m3以内 | 斗容量8～10m3以内 | 斗容量8～10m3以内
[5 empty] | 运距(m以内) | 运距(m以内) | 运距(m以内) | 运距(m以内)
[5 empty] | 1000 | 200 | 400 | 600
| 基 价(元) |  |  |  | 17594.66 | 5011.15 | 7119.44 | 9632.37
| 其中 | 人 工 费 (元) |  |  | 462 | 462 | 462 | 462
| 材料价 | 材 料 费 (元) |  |  | 17.86 | 17.86 | 17.86 | 17.86
| 机械价 | 机 械 费 (元) |  |  | 17114.8 | 4531.29 | 6639.58 | 9152.51
| 名 称 |  | 单位 | 单价(元) | 数 量 |  |  | 数 量
1862 | 人工 | 三类工 建筑工程(包工包料工程) | 工日 | 77 | 6 | 6 | 6 | 6
1174 | 材料 | 水 | m3 | 4.7 | 3.8 | 3.8 | 3.8 | 3.8
1735 | 机械 | 拖式铲运机 | 台班 | 1138.01 | - | 3.605 | 5.324 | 7.372
1553 | 机械 | 履带式推土机 | 台班 | 889.19 | 1.554 | 0.361 | 0.532 | 0.737
1849 | 机械 | 洒水车 | 台班 | 567.21 | 0.19 | 0.19 | 0.19 | 0.19
1734 | 机械 | 拖式铲运机 | 台班 | 1005.42 | 15.541 | - | - | -
附注 | 附注：

## 66-70
标题一 |  |  |  |  | 531 | 533 | 535 | 537
标题二
标题三
标题四
标题五
标题六
工作内容 | 工作内容：
单位：1000m3
| 定 额 编 号 |  |  |  | 1-175 | 1-176 | 1-177 | 1-178
| 项 目 |  |  |  | 拖式铲运机 | 拖式铲运机 | 拖式铲运机 | 拖式铲运机
[5 empty] | 斗容量8～10m3以内 | 斗容量8～10m3以内 | 斗容量10～12m3以内 | 斗容量10～12m3以内
[5 empty] | 运距(m以内) | 运距(m以内) | 运距(m以内) | 运距(m以内)
[5 empty] | 800 | 1000 | 200 | 400
| 基 价(元) |  |  |  | 12153.02 | 14697.31 | 4631.51 | 6589.93
| 其中 | 人 工 费 (元) |  |  | 462 | 462 | 462 | 462
| 材料价 | 材 料 费 (元) |  |  | 17.86 | 17.86 | 17.86 | 17.86
| 机械价 | 机 械 费 (元) |  |  | 11673.16 | 14217.45 | 4151.65 | 6110.07
| 名 称 |  | 单位 | 单价(元) | 数 量 |  |  | 数 量
1862 | 人工 | 三类工 建筑工程(包工包料工程) | 工日 | 77 | 6 | 6 | 6 | 6
1174 | 材料 | 水 | m3 | 4.7 | 3.8 | 3.8 | 3.8 | 3.8
1553 | 机械 | 履带式推土机 | 台班 | 889.19 | 0.943 | 1.15 | 0.303 | 0.449
1735 | 机械 | 拖式铲运机 | 台班 | 1138.01 | 9.426 | 11.5 | - | -
1849 | 机械 | 洒水车 | 台班 | 567.21 | 0.19 | 0.19 | 0.19 | 0.19
1736 | 机械 | 拖式铲运机 | 台班 | 1247.34 | - | - | 3.026 | 4.492
附注 | 附注：
标题一 |  |  |  |  | 539 | 543 | 545 | 547
标题二
标题三
标题四
标题五
标题六
工作内容 | 工作内容：
单位：1000m3
| 定 额 编 号 |  |  |  | 1-179 | 1-180 | 1-181 | 1-182
| 项 目 |  |  |  | 拖式铲运机 | 拖式铲运机 | 拖式铲运机 | 自行式铲运机(斗容量8～10m3以内)运距(m以内)
[5 empty] | 斗容量10～12m3以内 | 斗容量10～12m3以内 | 斗容量10～12m3以内 | 300
[5 empty] | 运距(m以内) | 运距(m以内) | 运距(m以内)
[5 empty] | 600 | 800 | 1000
| 基 价(元) |  |  |  | 8804.38 | 11040.92 | 13183.56 | 5193.62
| 其中 | 人 工 费 (元) |  |  | 462 | 462 | 462 | 462
| 材料价 | 材 料 费 (元) |  |  | 17.86 | 17.86 | 17.86 | 21.62
| 机械价 | 机 械 费 (元) |  |  | 8324.52 | 10561.06 | 12703.7 | 4710
| 名 称 |  | 单位 | 单价(元) | 数 量 |  |  | 数 量
1862 | 人工 | 三类工 建筑工程(包工包料工程) | 工日 | 77 | 6 | 6 | 6 | 6
1174 | 材料 | 水 | m3 | 4.7 | 3.8 | 3.8 | 3.8 | 4.6
1849 | 机械 | 洒水车 | 台班 | 567.21 | 0.19 | 0.19 | 0.19 | 0.23
1553 | 机械 | 履带式推土机 | 台班 | 889.19 | 0.615 | 0.782 | 0.943 | 0.352
1725 | 机械 | 自行式铲运机 | 台班 | 1213.12 | - | - | - | 3.517
1736 | 机械 | 拖式铲运机 | 台班 | 1247.34 | 6.149 | 7.823 | 9.426 | -
附注 | 附注：
标题一 |  |  |  |  | 549 | 551 | 553 | 555
标题二
标题三
标题四
标题五
标题六
工作内容 | 工作内容：
单位：1000m3
| 定 额 编 号 |  |  |  | 1-183 | 1-184 | 1-185 | 1-186
| 项 目 |  |  |  | 自行式铲运机(斗容量8～10m3以内)运距(m以内) | 自行式铲运机(斗容量8～10m3以内)运距(m以内) | 自行式铲运机(斗容量8～10m3以内)运距(m以内) | 自行式铲运机(斗容量8～10m3以内)运距(m以内)
[5 empty] | 500 | 700 | 1000 | 1200
| 基 价(元) |  |  |  | 6486.27 | 7710.19 | 9914.28 | 11310.77
| 其中 | 人 工 费 (元) |  |  | 462 | 462 | 462 | 462
| 材料价 | 材 料 费 (元) |  |  | 21.62 | 21.62 | 21.62 | 21.62
| 机械价 | 机 械 费 (元) |  |  | 6002.65 | 7226.57 | 9430.66 | 10827.15
| 名 称 |  | 单位 | 单价(元) | 数 量 |  |  | 数 量
1862 | 人工 | 三类工 建筑工程(包工包料工程) | 工日 | 77 | 6 | 6 | 6 | 6
1174 | 材料 | 水 | m3 | 4.7 | 4.6 | 4.6 | 4.6 | 4.6
1725 | 机械 | 自行式铲运机 | 台班 | 1213.12 | 4.51 | 5.45 | 7.143 | 8.215
1553 | 机械 | 履带式推土机 | 台班 | 889.19 | 0.451 | 0.545 | 0.714 | 0.822
1849 | 机械 | 洒水车 | 台班 | 567.21 | 0.23 | 0.23 | 0.23 | 0.23
附注 | 附注：
标题一 |  |  |  |  | 557 | 559 | 561 | 565
标题二
标题三
标题四
标题五
标题六
工作内容 | 工作内容：
单位：1000m3
| 定 额 编 号 |  |  |  | 1-187 | 1-188 | 1-189 | 1-190
| 项 目 |  |  |  | 自行式铲运机(斗容量8～10m3以内)运距(m以内) | 自行式铲运机(斗容量8～10m3以内)运距(m以内) | 自行式铲运机(斗容量8～10m3以内)运距(m以内) | 自行式铲运机(斗容量10～12m3以内)
[5 empty] | 1400 | 1600 | 1800 | 运距(m以内)
300
| 基 价(元) |  |  |  | 12788.14 | 14227.34 | 15587.53 | 4891.89
| 其中 | 人 工 费 (元) |  |  | 462 | 462 | 462 | 462
| 材料价 | 材 料 费 (元) |  |  | 21.62 | 21.62 | 21.62 | 21.62
| 机械价 | 机 械 费 (元) |  |  | 12304.52 | 13743.72 | 15103.91 | 4408.27
| 名 称 |  | 单位 | 单价(元) | 数 量 |  |  | 数 量
1862 | 人工 | 三类工 建筑工程(包工包料工程) | 工日 | 77 | 6 | 6 | 6 | 6
1174 | 材料 | 水 | m3 | 4.7 | 4.6 | 4.6 | 4.6 | 4.6
1849 | 机械 | 洒水车 | 台班 | 567.21 | 0.23 | 0.23 | 0.23 | 0.23
1726 | 机械 | 自行式铲运机 | 台班 | 1384.28 | - | - | - | 2.904
1725 | 机械 | 自行式铲运机 | 台班 | 1213.12 | 9.35 | 10.455 | 11.5 | -
1553 | 机械 | 履带式推土机 | 台班 | 889.19 | 0.935 | 1.046 | 1.15 | 0.29
附注 | 附注：
标题一 |  |  |  |  | 567 | 569 | 571 | 573
标题二
标题三
标题四
标题五
标题六
工作内容 | 工作内容：
单位：1000m3
| 定 额 编 号 |  |  |  | 1-191 | 1-192 | 1-193 | 1-194
| 项 目 |  |  |  | 自行式铲运机(斗容量10～12m3以内) | 自行式铲运机(斗容量10～12m3以内) | 自行式铲运机(斗容量10～12m3以内) | 自行式铲运机(斗容量10～12m3以内)运距(m以内)
[5 empty] | 运距(m以内) | 运距(m以内) | 运距(m以内) | 1200
[5 empty] | 500 | 700 | 1000
| 基 价(元) |  |  |  | 6165.27 | 7732.4 | 9821.57 | 11136.87
| 其中 | 人 工 费 (元) |  |  | 462 | 462 | 462 | 462
| 材料价 | 材 料 费 (元) |  |  | 21.62 | 21.62 | 21.62 | 21.62
| 机械价 | 机 械 费 (元) |  |  | 5681.65 | 7248.78 | 9337.95 | 10653.25
| 名 称 |  | 单位 | 单价(元) | 数 量 |  |  | 数 量
1862 | 人工 | 三类工 建筑工程(包工包料工程) | 工日 | 77 | 6 | 6 | 6 | 6
1174 | 材料 | 水 | m3 | 4.7 | 4.6 | 4.6 | 4.6 | 4.6
1726 | 机械 | 自行式铲运机 | 台班 | 1384.28 | 3.768 | 4.832 | 6.25 | 7.143
1849 | 机械 | 洒水车 | 台班 | 567.21 | 0.23 | 0.23 | 0.23 | 0.23
1553 | 机械 | 履带式推土机 | 台班 | 889.19 | 0.377 | 0.483 | 0.625 | 0.714
附注 | 附注：

## 71-75
标题一 |  |  |  |  | 575 | 577 | 579
标题二
标题三
标题四
标题五
标题六
工作内容 | 工作内容：
单位：1000m3
| 定 额 编 号 |  |  |  | 1-195 | 1-196 | 1-197
| 项 目 |  |  |  | 自行式铲运机(斗容量10～12m3以内)运距(m以内) | 自行式铲运机(斗容量10～12m3以内)运距(m以内) | 自行式铲运机(斗容量10～12m3以内)运距(m以内)
[5 empty] | 1400 | 1600 | 1800
| 基 价(元) |  |  |  | 12545.61 | 14060.23 | 15346.07
| 其中 | 人 工 费 (元) |  |  | 462 | 462 | 462
| 材料价 | 材 料 费 (元) |  |  | 21.62 | 21.62 | 21.62
| 机械价 | 机 械 费 (元) |  |  | 12061.99 | 13576.61 | 14862.45
| 名 称 |  | 单位 | 单价(元) | 数 量 |  | 数 量
1862 | 人工 | 三类工 建筑工程(包工包料工程) | 工日 | 77 | 6 | 6 | 6
1174 | 材料 | 水 | m3 | 4.7 | 4.6 | 4.6 | 4.6
1553 | 机械 | 履带式推土机 | 台班 | 889.19 | 0.81 | 0.913 | 1
1849 | 机械 | 洒水车 | 台班 | 567.21 | 0.23 | 0.23 | 0.23
1726 | 机械 | 自行式铲运机 | 台班 | 1384.28 | 8.099 | 9.127 | 10
附注 | 附注：
标题一 |  |  |  |  | 581 | 583 | 587 | 588
标题二
标题三 | 1.2.3 挖掘机挖土
标题四
标题五
标题六
工作内容 | 工作内容：
单位：1000m3
| 定 额 编 号 |  |  |  | 1-198 | 1-199 | 1-200 | 1-201
| 项 目 |  |  |  | 挖掘机挖土(斗容量0.6m3以内) | 挖掘机挖土(斗容量0.6m3以内) | 挖掘机挖土(斗容量0.6m3以内) | 挖掘机挖土(斗容量0.6m3以内)
[5 empty] | 正铲 | 正铲 | 反铲 | 反铲
[5 empty] | 装车 | 不装车 | 装车 | 不装车
| 基 价(元) |  |  |  | 2560.11 | 2343.98 | 3320.07 | 2751.98
| 其中 | 人 工 费 (元) |  |  | 231 | 231 | 231 | 231
| 材料价 | 材 料 费 (元) |  |  | - | - | - | -
| 机械价 | 机 械 费 (元) |  |  | 2329.11 | 2112.98 | 3089.07 | 2520.98
| 名 称 |  | 单位 | 单价(元) | 数 量 |  |  | 数 量
1862 | 人工 | 三类工 建筑工程(包工包料工程) | 工日 | 77 | 3 | 3 | 3 | 3
1522 | 机械 | 履带式单斗挖掘机(液压) | 台班 | 719.55 | 2.881 | 2.614 | 3.821 | 3.118
1553 | 机械 | 履带式推土机 | 台班 | 889.19 | 0.288 | 0.261 | 0.382 | 0.312
附注 | 附注：
标题一 |  |  |  |  | 589 | 590 | 591 | 592
标题二
标题三
标题四
标题五
标题六
工作内容 | 工作内容：
单位：1000m3
| 定 额 编 号 |  |  |  | 1-202 | 1-203 | 1-204 | 1-205
| 项 目 |  |  |  | 挖掘机挖土(斗容量1m3以内) | 挖掘机挖土(斗容量1m3以内) | 挖掘机挖土(斗容量1m3以内) | 挖掘机挖土(斗容量1m3以内)
[5 empty] | 正铲 | 正铲 | 反铲 | 反铲
[5 empty] | 装车 | 不装车 | 装车 | 不装车
| 基 价(元) |  |  |  | 3243.11 | 3094.67 | 3688.97 | 2925.21
| 其中 | 人 工 费 (元) |  |  | 231 | 231 | 231 | 231
| 材料价 | 材 料 费 (元) |  |  | - | - | - | -
| 机械价 | 机 械 费 (元) |  |  | 3012.11 | 2863.67 | 3457.97 | 2694.21
| 名 称 |  | 单位 | 单价(元) | 数 量 |  |  | 数 量
1862 | 人工 | 三类工 建筑工程(包工包料工程) | 工日 | 77 | 3 | 3 | 3 | 3
1737 | 机械 | 履带式单斗挖掘机(液压) | 台班 | 1438.61 | 1.972 | 1.875 | 2.264 | 1.764
1553 | 机械 | 履带式推土机 | 台班 | 889.19 | 0.197 | 0.187 | 0.226 | 0.176
附注 | 附注：
标题一 |  |  |  |  | 593 | 594 | 595 | 596
标题二
标题三
标题四
标题五
标题六
工作内容 | 工作内容：
单位：1000m3
| 定 额 编 号 |  |  |  | 1-206 | 1-207 | 1-208 | 1-209
| 项 目 |  |  |  | 挖掘机挖土(斗容量1.25m3以内) | 挖掘机挖土(斗容量1.25m3以内) | 挖掘机挖土(斗容量1.8m3以内) | 挖掘机挖土(斗容量1.8m3以内)
[5 empty] | 反铲 | 反铲 | 反铲 | 反铲
[5 empty] | 装车 | 不装车 | 装车 | 不装车
| 基 价(元) |  |  |  | 3436.25 | 2797.02 | 2764.07 | 2436.27
| 其中 | 人 工 费 (元) |  |  | 231 | 231 | 231 | 231
| 材料价 | 材 料 费 (元) |  |  | - | - | - | -
| 机械价 | 机 械 费 (元) |  |  | 3205.25 | 2566.02 | 2533.07 | 2205.27
| 名 称 |  | 单位 | 单价(元) | 数 量 |  |  | 数 量
1862 | 人工 | 三类工 建筑工程(包工包料工程) | 工日 | 77 | 3 | 3 | 3 | 3
1523 | 机械 | 履带式单斗挖掘机(液压) | 台班 | 1512.95 | 2.001 | 1.602 | - | -
1524 | 机械 | 履带式单斗挖掘机(液压) | 台班 | 1732.19 | - | - | 1.391 | 1.211
1553 | 机械 | 履带式推土机 | 台班 | 889.19 | 0.2 | 0.16 | 0.139 | 0.121
附注 | 附注：
标题一 |  |  |  |  | 599 | 601 | 603 | 605
标题二
标题三 | 1.2.4 挖掘机挖底宽≤3m且底长＞3倍底宽的沟槽
标题四
标题五
标题六
工作内容 | 工作内容：
单位：1000m3
| 定 额 编 号 |  |  |  | 1-210 | 1-211 | 1-212 | 1-213
| 项 目 |  |  |  | 拉铲挖掘机挖土 | 拉铲挖掘机挖土 | 拉铲挖掘机挖土 | 拉铲挖掘机挖土
[5 empty] | 斗容量0.5m3以内 | 斗容量0.5m3以内 | 斗容量1m3以内 | 斗容量1m3以内
[5 empty] | 装车 | 不装车 | 装车 | 不装车
| 基 价(元) |  |  |  | 3213.14 | 2815.8 | 2737.55 | 2292.13
| 其中 | 人 工 费 (元) |  |  | 231 | 231 | 231 | 231
| 材料价 | 材 料 费 (元) |  |  | - | - | - | -
| 机械价 | 机 械 费 (元) |  |  | 2982.14 | 2584.8 | 2506.55 | 2061.13
| 名 称 |  | 单位 | 单价(元) | 数 量 |  |  | 数 量
1862 | 人工 | 三类工 建筑工程(包工包料工程) | 工日 | 77 | 3 | 3 | 3 | 3
1525 | 机械 | 拉铲挖掘机 | 台班 | 683.48 | 3.861 | 3.346 | - | -
1553 | 机械 | 履带式推土机 | 台班 | 889.19 | 0.386 | 0.335 | 0.267 | 0.219
1526 | 机械 | 拉铲挖掘机 | 台班 | 851.46 | - | - | 2.665 | 2.192
附注 | 附注：

## 76-80
标题一 |  |  |  |  | 607 | 609 | 611 | 613
标题二
标题三 | 1.2.5 挖掘机挖底面积≤20m2的基坑
标题四
标题五
标题六
工作内容 | 工作内容：
单位：1000m3
| 定 额 编 号 |  |  |  | 1-214 | 1-215 | 1-216 | 1-217
| 项 目 |  |  |  | 挖掘机挖土(斗容量0.6m3以内) | 挖掘机挖土(斗容量0.6m3以内) | 挖掘机挖土(斗容量1m3以内) | 挖掘机挖土(斗容量1m3以内)
[5 empty] | 反铲 | 反铲 | 反铲 | 反铲
[5 empty] | 装车 | 不装车 | 装车 | 不装车
| 基 价(元) |  |  |  | 3378.17 | 2798.93 | 3976.29 | 3160.6
| 其中 | 人 工 费 (元) |  |  | 261.8 | 261.8 | 261.8 | 261.8
| 材料价 | 材 料 费 (元) |  |  | - | - | - | -
| 机械价 | 机 械 费 (元) |  |  | 3116.37 | 2537.13 | 3714.49 | 2898.8
| 名 称 |  | 单位 | 单价(元) | 数 量 |  |  | 数 量
1862 | 人工 | 三类工 建筑工程(包工包料工程) | 工日 | 77 | 3.4 | 3.4 | 3.4 | 3.4
1522 | 机械 | 履带式单斗挖掘机(液压) | 台班 | 719.55 | 4.331 | 3.526 | - | -
1737 | 机械 | 履带式单斗挖掘机(液压) | 台班 | 1438.61 | - | - | 2.582 | 2.015
附注 | 附注：
标题一 |  |  |  |  | 615 | 617 | 621 | 623
标题二
标题三
标题四
标题五
标题六
工作内容 | 工作内容：
单位：1000m3
| 定 额 编 号 |  |  |  | 1-218 | 1-219 | 1-220 | 1-221
| 项 目 |  |  |  | 挖掘机挖土(斗容量1.25m3以内) | 挖掘机挖土(斗容量1.25m3以内) | 挖掘机挖土(斗容量1.8m3以内) | 挖掘机挖土(斗容量1.8m3以内)
[5 empty] | 反铲 | 反铲 | 反铲 | 反铲
[5 empty] | 装车 | 不装车 | 装车 | 不装车
| 基 价(元) |  |  |  | 3706.79 | 3003.27 | 2988.27 | 2638.36
| 其中 | 人 工 费 (元) |  |  | 261.8 | 261.8 | 261.8 | 261.8
| 材料价 | 材 料 费 (元) |  |  | - | - | - | -
| 机械价 | 机 械 费 (元) |  |  | 3444.99 | 2741.47 | 2726.47 | 2376.56
| 名 称 |  | 单位 | 单价(元) | 数 量 |  |  | 数 量
1862 | 人工 | 三类工 建筑工程(包工包料工程) | 工日 | 77 | 3.4 | 3.4 | 3.4 | 3.4
1524 | 机械 | 履带式单斗挖掘机(液压) | 台班 | 1732.19 | - | - | 1.574 | 1.372
1523 | 机械 | 履带式单斗挖掘机(液压) | 台班 | 1512.95 | 2.277 | 1.812 | - | -
附注 | 附注：
标题一 |  |  |  |  | 625 | 627 | 629 | 631
标题二
标题三
标题四
标题五
标题六
工作内容 | 工作内容：
单位：1000m3
| 定 额 编 号 |  |  |  | 1-222 | 1-223 | 1-224 | 1-225
| 项 目 |  |  |  | 挖掘机挖土(斗容量0.6m3以内) | 挖掘机挖土(斗容量0.6m3以内) | 挖掘机挖土(斗容量1m3以内) | 挖掘机挖土(斗容量1m3以内)
[5 empty] | 反铲 | 反铲 | 反铲 | 反铲
[5 empty] | 装车 | 不装车 | 装车 | 不装车
| 基 价(元) |  |  |  | 3575.67 | 2969.81 | 4214.01 | 3345.09
| 其中 | 人 工 费 (元) |  |  | 277.97 | 277.97 | 277.97 | 277.97
| 材料价 | 材 料 费 (元) |  |  | - | - | - | -
| 机械价 | 机 械 费 (元) |  |  | 3297.7 | 2691.84 | 3936.04 | 3067.12
| 名 称 |  | 单位 | 单价(元) | 数 量 |  |  | 数 量
1862 | 人工 | 三类工 建筑工程(包工包料工程) | 工日 | 77 | 3.61 | 3.61 | 3.61 | 3.61
1737 | 机械 | 履带式单斗挖掘机(液压) | 台班 | 1438.61 | - | - | 2.736 | 2.132
1522 | 机械 | 履带式单斗挖掘机(液压) | 台班 | 719.55 | 4.583 | 3.741 | - | -
附注 | 附注：
标题一 |  |  |  |  | 633 | 635 | 637 | 639
标题二
标题三
标题四
标题五
标题六
工作内容 | 工作内容：
单位：1000m3
| 定 额 编 号 |  |  |  | 1-226 | 1-227 | 1-228 | 1-229
| 项 目 |  |  |  | 挖掘机挖土(斗容量1.25m3以内) | 挖掘机挖土(斗容量1.25m3以内) | 挖掘机挖土(斗容量1.8m3以内) | 挖掘机挖土(斗容量1.8m3以内)
[5 empty] | 反铲 | 反铲 | 反铲 | 反铲
[5 empty] | 装车 | 不装车 | 装车 | 不装车
| 基 价(元) |  |  |  | 3919.64 | 3182.83 | 3169 | 2791.38
| 其中 | 人 工 费 (元) |  |  | 277.97 | 277.97 | 277.97 | 277.97
| 材料价 | 材 料 费 (元) |  |  | - | - | - | -
| 机械价 | 机 械 费 (元) |  |  | 3641.67 | 2904.86 | 2891.03 | 2513.41
| 名 称 |  | 单位 | 单价(元) | 数 量 |  |  | 数 量
1862 | 人工 | 三类工 建筑工程(包工包料工程) | 工日 | 77 | 3.61 | 3.61 | 3.61 | 3.61
1523 | 机械 | 履带式单斗挖掘机(液压) | 台班 | 1512.95 | 2.407 | 1.92 | - | -
1524 | 机械 | 履带式单斗挖掘机(液压) | 台班 | 1732.19 | - | - | 1.669 | 1.451
附注 | 附注：
标题一 |  |  |  |  | 643 | 645 | 647 | 649
标题二
标题三 | 1.2.6 支撑下挖土
标题四
标题五
标题六
工作内容 | 工作内容：
单位：1000m3
| 定 额 编 号 |  |  |  | 1-230 | 1-231 | 1-232 | 1-233
| 项 目 |  |  |  | 支撑下挖土 | 支撑下挖土 | 支撑下挖土 | 支撑下挖土
[5 empty] | 深7m内 | 深11m内 | 深15m内 | 深19m内
| 基 价(元) |  |  |  | 7335.48 | 8748.03 | 13736.84 | 16973.49
| 其中 | 人 工 费 (元) |  |  | 2079 | 2772 | 3850 | 4928
| 材料价 | 材 料 费 (元) |  |  | - | - | - | -
| 机械价 | 机 械 费 (元) |  |  | 5256.48 | 5976.03 | 9886.84 | 12045.49
| 名 称 |  | 单位 | 单价(元) | 数 量 |  |  | 数 量
1862 | 人工 | 三类工 建筑工程(包工包料工程) | 工日 | 77 | 27 | 36 | 50 | 64
1554 | 机械 | 履带式推土机 | 台班 | 1032.61 | 3 | 3 | 4 | 4
1522 | 机械 | 履带式单斗挖掘机(液压) | 台班 | 719.55 | 3 | 4 | 8 | 11
附注 | 附注：

## 81-85
标题一 |  |  |  |  | 651
标题二
标题三
标题四
标题五
标题六
工作内容 | 工作内容：
单位：1000m3
| 定 额 编 号 |  |  |  | 1-234
| 项 目 |  |  |  | 支撑下挖土
深19m外
| 基 价(元) |  |  |  | 21006.69
| 其中 | 人 工 费 (元) |  |  | 6083
| 材料价 | 材 料 费 (元) |  |  | -
| 机械价 | 机 械 费 (元) |  |  | 14923.69
| 名 称 |  | 单位 | 单价(元) | 数 量
1862 | 人工 | 三类工 建筑工程(包工包料工程) | 工日 | 77 | 79
1554 | 机械 | 履带式推土机 | 台班 | 1032.61 | 4
1522 | 机械 | 履带式单斗挖掘机(液压) | 台班 | 719.55 | 15
附注 | 附注：
标题一 |  |  |  |  | 653 | 655 | 657 | 659
标题二
标题三 | 1.2.7 装载机铲松散土、自装自运土
标题四
标题五
标题六
工作内容 | 工作内容：
单位：1000m3
| 定 额 编 号 |  |  |  | 1-235 | 1-236 | 1-237 | 1-238
| 项 目 |  |  |  | 铲装松散土(斗容量m3以内) | 铲装松散土(斗容量m3以内) | 铲装松散土(斗容量m3以内) | 铲装松散土(斗容量m3以内)
[5 empty] | 1 | 1.5 | 2 | 3
| 基 价(元) |  |  |  | 2234.11 | 2171.72 | 2146.16 | 2471.79
| 其中 | 人 工 费 (元) |  |  | 462 | 462 | 462 | 462
| 材料价 | 材 料 费 (元) |  |  | - | - | - | -
| 机械价 | 机 械 费 (元) |  |  | 1772.11 | 1709.72 | 1684.16 | 2009.79
| 名 称 |  | 单位 | 单价(元) | 数 量 |  |  | 数 量
1862 | 人工 | 三类工 建筑工程(包工包料工程) | 工日 | 77 | 6 | 6 | 6 | 6
1760 | 机械 | 轮胎式装载机 | 台班 | 899.18 | - | - | 1.873 | -
1758 | 机械 | 轮胎式装载机 | 台班 | 685.8 | 2.584 | - | - | -
1759 | 机械 | 轮胎式装载机 | 台班 | 786.44 | - | 2.174 | - | -
1762 | 机械 | 轮胎式装载机 | 台班 | 1229.98 | - | - | - | 1.634
附注 | 附注：
标题一 |  |  |  |  | 661 | 665 | 667 | 669
标题二
标题三
标题四
标题五
标题六
工作内容 | 工作内容：
单位：1000m3
| 定 额 编 号 |  |  |  | 1-239 | 1-240 | 1-241 | 1-242
| 项 目 |  |  |  | 铲装松散土(斗容量m3以内) | 铲装松散土自铲自运(斗容量1m3以内)运距(m以内) | 铲装松散土自铲自运(斗容量1m3以内)运距(m以内) | 铲装松散土自铲自运(斗容量1m3以内)运距(m以内)
[5 empty] | 4.5 | 20 | 40 | 60
| 基 价(元) |  |  |  | 2429.07 | 2974.09 | 4096.05 | 4969.08
| 其中 | 人 工 费 (元) |  |  | 462 | 462 | 462 | 462
| 材料价 | 材 料 费 (元) |  |  | - | - | - | -
| 机械价 | 机 械 费 (元) |  |  | 1967.07 | 2512.09 | 3634.05 | 4507.08
| 名 称 |  | 单位 | 单价(元) | 数 量 |  |  | 数 量
1862 | 人工 | 三类工 建筑工程(包工包料工程) | 工日 | 77 | 6 | 6 | 6 | 6
1764 | 机械 | 轮胎式装载机 | 台班 | 1419.24 | 1.386 | - | - | -
1758 | 机械 | 轮胎式装载机 | 台班 | 685.8 | - | 3.663 | 5.299 | 6.572
附注 | 附注：
标题一 |  |  |  |  | 671 | 673 | 675 | 677
标题二
标题三
标题四
标题五
标题六
工作内容 | 工作内容：
单位：1000m3
| 定 额 编 号 |  |  |  | 1-243 | 1-244 | 1-245 | 1-246
| 项 目 |  |  |  | 铲装松散土自铲自运(斗容量1m3以内)运距(m以内) | 铲装松散土自铲自运(斗容量1.5m3以内)运距(m以内) | 铲装松散土自铲自运(斗容量1.5m3以内)运距(m以内) | 铲装松散土自铲自运(斗容量1.5m3以内)运距(m以内)
[5 empty] | 80 | 20 | 40 | 60
| 基 价(元) |  |  |  | 5616.47 | 2740.32 | 3591.24 | 4262.08
| 其中 | 人 工 费 (元) |  |  | 462 | 462 | 462 | 462
| 材料价 | 材 料 费 (元) |  |  | - | - | - | -
| 机械价 | 机 械 费 (元) |  |  | 5154.47 | 2278.32 | 3129.24 | 3800.08
| 名 称 |  | 单位 | 单价(元) | 数 量 |  |  | 数 量
1862 | 人工 | 三类工 建筑工程(包工包料工程) | 工日 | 77 | 6 | 6 | 6 | 6
1758 | 机械 | 轮胎式装载机 | 台班 | 685.8 | 7.516 | - | - | -
1759 | 机械 | 轮胎式装载机 | 台班 | 786.44 | - | 2.897 | 3.979 | 4.832
附注 | 附注：
标题一 |  |  |  |  | 679 | 681 | 683 | 687
标题二
标题三
标题四
标题五
标题六
工作内容 | 工作内容：
单位：1000m3
| 定 额 编 号 |  |  |  | 1-247 | 1-248 | 1-249 | 1-250
| 项 目 |  |  |  | 铲装松散土自铲自运(斗容量1.5m3以内)运距(m以内) | 铲装松散土自铲自运(斗容量1.5m3以内)运距(m以内) | 铲装松散土自铲自运(斗容量1.5m3以内)运距(m以内) | 铲装松散土自铲自运(斗容量2m3以内)运距(m以内)
[5 empty] | 80 | 100 | 150 | 20
| 基 价(元) |  |  |  | 4768.55 | 5148.4 | 6335.13 | 2638.91
| 其中 | 人 工 费 (元) |  |  | 462 | 462 | 462 | 462
| 材料价 | 材 料 费 (元) |  |  | - | - | - | -
| 机械价 | 机 械 费 (元) |  |  | 4306.55 | 4686.4 | 5873.13 | 2176.91
| 名 称 |  | 单位 | 单价(元) | 数 量 |  |  | 数 量
1862 | 人工 | 三类工 建筑工程(包工包料工程) | 工日 | 77 | 6 | 6 | 6 | 6
1760 | 机械 | 轮胎式装载机 | 台班 | 899.18 | - | - | - | 2.421
1759 | 机械 | 轮胎式装载机 | 台班 | 786.44 | 5.476 | 5.959 | 7.468 | -
附注 | 附注：

## 86-90
标题一 |  |  |  |  | 689 | 691 | 693 | 695
标题二
标题三
标题四
标题五
标题六
工作内容 | 工作内容：
单位：1000m3
| 定 额 编 号 |  |  |  | 1-251 | 1-252 | 1-253 | 1-254
| 项 目 |  |  |  | 铲装松散土自铲自运(斗容量2m3以内)运距(m以内) | 铲装松散土自铲自运(斗容量2m3以内)运距(m以内) | 铲装松散土自铲自运(斗容量2m3以内)运距(m以内) | 铲装松散土自铲自运(斗容量2m3以内)运距(m以内)
[5 empty] | 40 | 60 | 80 | 100
| 基 价(元) |  |  |  | 3374.44 | 3943.62 | 4378.83 | 4699.84
| 其中 | 人 工 费 (元) |  |  | 462 | 462 | 462 | 462
| 材料价 | 材 料 费 (元) |  |  | - | - | - | -
| 机械价 | 机 械 费 (元) |  |  | 2912.44 | 3481.62 | 3916.83 | 4237.84
| 名 称 |  | 单位 | 单价(元) | 数 量 |  |  | 数 量
1862 | 人工 | 三类工 建筑工程(包工包料工程) | 工日 | 77 | 6 | 6 | 6 | 6
1760 | 机械 | 轮胎式装载机 | 台班 | 899.18 | 3.239 | 3.872 | 4.356 | 4.713
附注 | 附注：
标题一 |  |  |  |  | 697 | 699 | 701 | 703
标题二
标题三
标题四
标题五
标题六
工作内容 | 工作内容：
单位：1000m3
| 定 额 编 号 |  |  |  | 1-255 | 1-256 | 1-257 | 1-258
| 项 目 |  |  |  | 铲装松散土自铲自运(斗容量2m3以内)运距(m以内) | 铲装松散土自铲自运(斗容量3m3以内)运距(m以内) | 铲装松散土自铲自运(斗容量3m3以内)运距(m以内) | 铲装松散土自铲自运(斗容量3m3以内)运距(m以内)
[5 empty] | 150 | 20 | 40 | 60
| 基 价(元) |  |  |  | 5738.39 | 2780.51 | 3404.11 | 3920.7
| 其中 | 人 工 费 (元) |  |  | 462 | 462 | 462 | 462
| 材料价 | 材 料 费 (元) |  |  | - | - | - | -
| 机械价 | 机 械 费 (元) |  |  | 5276.39 | 2318.51 | 2942.11 | 3458.7
| 名 称 |  | 单位 | 单价(元) | 数 量 |  |  | 数 量
1862 | 人工 | 三类工 建筑工程(包工包料工程) | 工日 | 77 | 6 | 6 | 6 | 6
1762 | 机械 | 轮胎式装载机 | 台班 | 1229.98 | - | 1.885 | 2.392 | 2.812
1760 | 机械 | 轮胎式装载机 | 台班 | 899.18 | 5.868 | - | - | -
附注 | 附注：
标题一 |  |  |  |  | 705 | 709 | 711
标题二
标题三
标题四
标题五
标题六
工作内容 | 工作内容：
单位：1000m3
| 定 额 编 号 |  |  |  | 1-259 | 1-260 | 1-261
| 项 目 |  |  |  | 铲装松散土自铲自运(斗容量3m3以内)运距(m以内) | 铲装松散土自铲自运(斗容量3m3以内)运距(m以内) | 铲装松散土自铲自运(斗容量3m3以内)运距(m以内)
[5 empty] | 80 | 100 | 150
| 基 价(元) |  |  |  | 4316.76 | 4621.79 | 5531.98
| 其中 | 人 工 费 (元) |  |  | 462 | 462 | 462
| 材料价 | 材 料 费 (元) |  |  | - | - | -
| 机械价 | 机 械 费 (元) |  |  | 3854.76 | 4159.79 | 5069.98
| 名 称 |  | 单位 | 单价(元) | 数 量 |  | 数 量
1862 | 人工 | 三类工 建筑工程(包工包料工程) | 工日 | 77 | 6 | 6 | 6
1762 | 机械 | 轮胎式装载机 | 台班 | 1229.98 | 3.134 | 3.382 | 4.122
附注 | 附注：
标题一 |  |  |  |  | 713 | 715 | 717 | 719
标题二
标题三 | 1.2.8 自卸汽车运土
标题四
标题五
标题六
工作内容 | 工作内容：
单位：1000m3
| 定 额 编 号 |  |  |  | 1-262 | 1-263 | 1-264 | 1-265
| 项 目 |  |  |  | 自卸汽车运土 运距在(km以内) | 自卸汽车运土 运距在(km以内) | 自卸汽车运土 运距在(km以内) | 自卸汽车运土 运距在(km以内)
[5 empty] | 1 | 3 | 5 | 7
| 基 价(元) |  |  |  | 7473.38 | 12111.29 | 14626.18 | 17622.28
| 其中 | 人 工 费 (元) |  |  | - | - | - | -
| 材料价 | 材 料 费 (元) |  |  | 40.42 | 40.42 | 40.42 | 40.42
| 机械价 | 机 械 费 (元) |  |  | 7432.96 | 12070.87 | 14585.76 | 17581.86
| 名 称 |  | 单位 | 单价(元) | 数 量 |  |  | 数 量
1174 | 材料 | 水 | m3 | 4.7 | 8.6 | 8.6 | 8.6 | 8.6
1557 | 机械 | 自卸汽车 | 台班 | 884.59 | 8.127 | 13.37 | 16.213 | 19.6
1849 | 机械 | 洒水车 | 台班 | 567.21 | 0.43 | 0.43 | 0.43 | 0.43
附注 | 附注：
标题一 |  |  |  |  | 721 | 723 | 725 | 727
标题二
标题三
标题四
标题五
标题六
工作内容 | 工作内容：
单位：1000m3
| 定 额 编 号 |  |  |  | 1-266 | 1-267 | 1-268 | 1-269
| 项 目 |  |  |  | 自卸汽车运土 运距在(km以内) | 自卸汽车运土 运距在(km以内) | 自卸汽车运土 运距在(km以内) | 自卸汽车运土 运距在(km以内)
[5 empty] | 10 | 13 | 16 | 20
| 基 价(元) |  |  |  | 21454.33 | 26203.69 | 31800.49 | 38406.61
| 其中 | 人 工 费 (元) |  |  | - | - | - | -
| 材料价 | 材 料 费 (元) |  |  | 40.42 | 40.42 | 40.42 | 40.42
| 机械价 | 机 械 费 (元) |  |  | 21413.91 | 26163.27 | 31760.07 | 38366.19
| 名 称 |  | 单位 | 单价(元) | 数 量 |  |  | 数 量
1174 | 材料 | 水 | m3 | 4.7 | 8.6 | 8.6 | 8.6 | 8.6
1849 | 机械 | 洒水车 | 台班 | 567.21 | 0.43 | 0.43 | 0.43 | 0.43
1557 | 机械 | 自卸汽车 | 台班 | 884.59 | 23.932 | 29.301 | 35.628 | 43.096
附注 | 附注：

## 91-95
标题一 |  |  |  |  | 731 | 733 | 734
标题二
标题三
标题四
标题五
标题六
工作内容 | 工作内容：
单位：1000m3
| 定 额 编 号 |  |  |  | 1-270 | 1-271 | 1-272
| 项 目 |  |  |  | 自卸汽车运土 | 自卸汽车运土 | 超过30km每增加5km
[5 empty] | 运距在(km以内) | 运距在(km以内)
[5 empty] | 25 | 30
| 基 价(元) |  |  |  | 46919.02 | 56181.56 | 10187.82
| 其中 | 人 工 费 (元) |  |  | - | - | -
| 材料价 | 材 料 费 (元) |  |  | 40.42 | 40.42 | -
| 机械价 | 机 械 费 (元) |  |  | 46878.6 | 56141.14 | 10187.82
| 名 称 |  | 单位 | 单价(元) | 数 量 |  | 数 量
1174 | 材料 | 水 | m3 | 4.7 | 8.6 | 8.6 | -
1557 | 机械 | 自卸汽车 | 台班 | 884.59 | 52.719 | 63.19 | 11.517
1849 | 机械 | 洒水车 | 台班 | 567.21 | 0.43 | 0.43 | -
附注 | 附注：
标题一 |  |  |  |  | 735 | 736 | 737 | 738
标题二
标题三 | 1.2.9 平整场地、碾压
标题四
标题五
标题六
工作内容 | 工作内容：
单位：1000m2
| 定 额 编 号 |  |  |  | 1-273 | 1-274 | 1-275 | 1-276
| 项 目 |  |  |  | 机械平整场地(厚300mm以内) | 机械平整场地(厚300mm以内) | 机械平整场地(厚300mm以内) | 机械平整场地(厚300mm以内)
[5 empty] | 推土机(kW以内) | 推土机(kW以内) | 推土机(kW以内) | 拖式铲运机(斗容量m3以内)
[5 empty] | 75 | 105 | 180 | 6～8
| 基 价(元) |  |  |  | 588.28 | 617.06 | 782.85 | 494.25
| 其中 | 人 工 费 (元) |  |  | 77 | 77 | 77 | 77
| 材料价 | 材 料 费 (元) |  |  | - | - | - | -
| 机械价 | 机 械 费 (元) |  |  | 511.28 | 540.06 | 705.85 | 417.25
| 名 称 |  | 单位 | 单价(元) | 数 量 |  |  | 数 量
1862 | 人工 | 三类工 建筑工程(包工包料工程) | 工日 | 77 | 1 | 1 | 1 | 1
1734 | 机械 | 拖式铲运机 | 台班 | 1005.42 | - | - | - | 0.415
1554 | 机械 | 履带式推土机 | 台班 | 1032.61 | - | 0.523 | - | -
1553 | 机械 | 履带式推土机 | 台班 | 889.19 | 0.575 | - | - | -
1754 | 机械 | 履带式推土机 | 台班 | 1511.45 | - | - | 0.467 | -
附注 | 附注：
标题一 |  |  |  |  | 739 | 740 | 741 | 744
标题二
标题三
标题四
标题五
标题六
工作内容 | 工作内容：
单位：1000m2
| 定 额 编 号 |  |  |  | 1-277 | 1-278 | 1-279 | 1-280
| 项 目 |  |  |  | 机械平整场地(厚300mm以内) | 机械平整场地(厚300mm以内) | 机械平整场地(厚300mm以内) | 机械平整场地(厚300mm以内)
[5 empty] | 拖式铲运机(斗容量m3以内) | 拖式铲运机(斗容量m3以内) | 自动平地机(kW以内) | 自动平地机(kW以内)
[5 empty] | 8～10 | 10～12 | 75 | 90
| 基 价(元) |  |  |  | 477.58 | 464.92 | 126.15 | 130.66
| 其中 | 人 工 费 (元) |  |  | 77 | 77 | 77 | 77
| 材料价 | 材 料 费 (元) |  |  | - | - | - | -
| 机械价 | 机 械 费 (元) |  |  | 400.58 | 387.92 | 49.15 | 53.66
| 名 称 |  | 单位 | 单价(元) | 数 量 |  |  | 数 量
1862 | 人工 | 三类工 建筑工程(包工包料工程) | 工日 | 77 | 1 | 1 | 1 | 1
1839 | 机械 | 平地机 | 台班 | 599.45 | - | - | 0.082 | -
1736 | 机械 | 拖式铲运机 | 台班 | 1247.34 | - | 0.311 | - | -
1840 | 机械 | 平地机 | 台班 | 766.52 | - | - | - | 0.07
1735 | 机械 | 拖式铲运机 | 台班 | 1138.01 | 0.352 | - | - | -
附注 | 附注：
标题一 |  |  |  |  | 745 | 746 | 747 | 748
标题二
标题三
标题四
标题五
标题六
工作内容 | 工作内容：
单位：1000m2
| 定 额 编 号 |  |  |  | 1-281 | 1-282 | 1-283 | 1-284
| 项 目 |  |  |  | 机械平整场地(厚300mm以内) | 机械原土碾压 | 机械原土碾压 | 机械原土碾压
[5 empty] | 自动平地机(kW以内) | 拖拉机75kW拖式双筒羊足碾 | 内燃压路机 | 内燃压路机
[5 empty] | 120 |  | t以内 | t以内
[7 empty] | 6～8 | 15
| 基 价(元) |  |  |  | 142.91 | 129.41 | 114.8 | 171.03
| 其中 | 人 工 费 (元) |  |  | 77 | 77 | 77 | 77
| 材料价 | 材 料 费 (元) |  |  | - | - | - | -
| 机械价 | 机 械 费 (元) |  |  | 65.91 | 52.41 | 37.8 | 94.03
| 名 称 |  | 单位 | 单价(元) | 数 量 |  |  | 数 量
1862 | 人工 | 三类工 建筑工程(包工包料工程) | 工日 | 77 | 1 | 1 | 1 | 1
1582 | 机械 | 光轮压路机(内燃) | 台班 | 648.47 | - | - | - | 0.145
1841 | 机械 | 平地机 | 台班 | 1063.14 | 0.062 | - | - | -
1589 | 机械 | 拖式羊角碾(双筒) | 台班 | 29.29 | - | 0.059 | - | -
1556 | 机械 | 履带式拖拉机 | 台班 | 858.96 | - | 0.059 | - | -
1581 | 机械 | 光轮压路机(内燃) | 台班 | 389.68 | - | - | 0.097 | -
附注 | 附注：
标题一 |  |  |  |  | 749 | 750 | 751 | 752
标题二
标题三
标题四
标题五
标题六
工作内容 | 工作内容：
单位：见表
| 定 额 编 号 |  |  |  | 1-285 | 1-286 | 1-287 | 1-288
| 项 目 |  |  |  | 机械原土碾压 | 机械原土碾压 | 机械填土碾压 | 机械填土碾压
[5 empty] | 震动压路机 | 震动压路机 | 拖拉机75kW拖式双筒&羊足碾 | 内燃压路机
[5 empty] | t以内 | t以内 |  | t以内
[5 empty] | 10 | 15 |  | 8
[5 empty] | 1000m2 | 1000m2 | 1000m3 | 1000m3
| 基 价(元) |  |  |  | 165.52 | 205.31 | 2047.7 | 2411.05
| 其中 | 人 工 费 (元) |  |  | 77 | 77 | 462 | 462
| 材料价 | 材 料 费 (元) |  |  | - | - | 47 | 47
| 机械价 | 机 械 费 (元) |  |  | 88.52 | 128.31 | 1538.7 | 1902.05
| 名 称 |  | 单位 | 单价(元) | 数 量 |  |  | 数 量
1862 | 人工 | 三类工 建筑工程(包工包料工程) | 工日 | 77 | 1 | 1 | 6 | 6
1174 | 材料 | 水 | m3 | 4.7 | - | - | 10 | 10
1589 | 机械 | 拖式羊角碾(双筒) | 台班 | 29.29 | - | - | 1.413 | -
1583 | 机械 | 振动压路机 | 台班 | 731.59 | 0.121 | - | - | -
1553 | 机械 | 履带式推土机 | 台班 | 889.19 | - | - | - | 0.338
1556 | 机械 | 履带式拖拉机 | 台班 | 858.96 | - | - | 1.413 | -
1584 | 机械 | 振动压路机 | 台班 | 1177.13 | - | 0.109 | - | -
1581 | 机械 | 光轮压路机(内燃) | 台班 | 389.68 | - | - | - | 3.382
1849 | 机械 | 洒水车 | 台班 | 567.21 | - | - | 0.5 | 0.5
附注 | 附注：

## 96-100
标题一 |  |  |  |  | 753 | 756
标题二
标题三
标题四
标题五
标题六
工作内容 | 工作内容：
单位：1000m3
| 定 额 编 号 |  |  |  | 1-289 | 1-290
| 项 目 |  |  |  | 机械填土碾压 | 机械填土碾压
[5 empty] | 内燃压路机 | 震动压路机
[5 empty] | t以内 | t以内
[5 empty] | 15 | 10
| 基 价(元) |  |  |  | 4528.57 | 3122.12
| 其中 | 人 工 费 (元) |  |  | 462 | 462
| 材料价 | 材 料 费 (元) |  |  | 47 | 47
| 机械价 | 机 械 费 (元) |  |  | 4019.57 | 2613.12
| 名 称 |  | 单位 | 单价(元) | 数 量 | 数 量
1862 | 人工 | 三类工 建筑工程(包工包料工程) | 工日 | 77 | 6 | 6
1174 | 材料 | 水 | m3 | 4.7 | 10 | 10
1583 | 机械 | 振动压路机 | 台班 | 731.59 | - | 2.839
1553 | 机械 | 履带式推土机 | 台班 | 889.19 | 0.507 | 0.284
1849 | 机械 | 洒水车 | 台班 | 567.21 | 0.5 | 0.5
1582 | 机械 | 光轮压路机(内燃) | 台班 | 648.47 | 5.066 | -
附注 | 附注：
标题一 |  |  |  |  | 757 | 758 | 759 | 760
标题二
标题三 | 1.2.10 机械打眼爆破石方
标题四
标题五
标题六
工作内容 | 工作内容：
单位：100m3
| 定 额 编 号 |  |  |  | 1-291 | 1-292 | 1-293 | 1-294
| 项 目 |  |  |  | 机械打眼爆破石方 | 机械打眼爆破石方 | 机械打眼爆破石方 | 机械打眼爆破石方
[5 empty] | 地面爆破 | 地面爆破 | 地面爆破 | 地面爆破
[5 empty] | 极软岩 | 软岩 | 较软岩 | 硬质岩
| 基 价(元) |  |  |  | 1679.87 | 2372.84 | 3232.6 | 4238.83
| 其中 | 人 工 费 (元) |  |  | 682.99 | 932.47 | 1098.02 | 1399.86
| 材料价 | 材 料 费 (元) |  |  | 436.28 | 534.44 | 677.47 | 843.56
| 机械价 | 机 械 费 (元) |  |  | 560.6 | 905.93 | 1457.11 | 1995.41
| 名 称 |  | 单位 | 单价(元) | 数 量 |  |  | 数 量
1862 | 人工 | 三类工 建筑工程(包工包料工程) | 工日 | 77 | 8.87 | 12.11 | 14.26 | 18.18
1150 | 材料 | 硝铵炸药 | kg | 6 | 26.32 | 32.58 | 41.5 | 52.97
265 | 材料 | 合金钢钻头 | 根 | 8 | 1 | 2 | 3 | 5
1109 | 材料 | 胶质导线 | m | 1.02 | 49.28 | 53.68 | 60.36 | 64.84
1174 | 材料 | 水 | m3 | 4.7 | 3.72 | 6.72 | 10.93 | 14.82
1111 | 材料 | 胶质导线 | m | 2.43 | 3.6 | 3.61 | 3.72 | 3.81
15 | 材料 | 六角空心钢 | kg | 5.5 | 2.2 | 3.15 | 4.65 | 6.93
1110 | 材料 | 胶质导线 | m | 1.42 | 23.99 | 24.14 | 24.8 | 25.44
1096 | 材料 | 高压风管 | m | 20 | 0.21 | 0.35 | 0.56 | 0.76
1151 | 材料 | 电雷管 | 个 | 2.5 | 54 | 62 | 75 | 88
1034 | 材料 | 高压水管 | m | 25 | 0.34 | 0.57 | 0.92 | 1.25
1628 | 机械 | 风动锻钎机 | 台班 | 126.34 | 0.067 | 0.095 | 0.133 | 0.2
1629 | 机械 | 电动修钎机 | 台班 | 230.92 | 0.257 | 0.371 | 0.542 | 0.789
1671 | 机械 | 风动凿岩机 | 台班 | 11.43 | 1.786 | 2.983 | 4.855 | 6.584
1699 | 机械 | 内燃空气压缩机 | 台班 | 690.6 | 0.684 | 1.121 | 1.824 | 2.48
附注 | 附注：
标题一 |  |  |  |  | 761 | 762 | 763 | 764
标题二
标题三
标题四
标题五
标题六
工作内容 | 工作内容：
单位：100m3
| 定 额 编 号 |  |  |  | 1-295 | 1-296 | 1-297 | 1-298
| 项 目 |  |  |  | 机械打眼爆破石方 | 机械打眼爆破石方 | 机械打眼爆破石方 | 机械打眼爆破石方
[5 empty] | 沟槽爆破 | 沟槽爆破 | 沟槽爆破 | 沟槽爆破
[5 empty] | 极软岩 | 软岩 | 较软岩 | 硬质岩
| 基 价(元) |  |  |  | 4183.36 | 6196.05 | 8458.29 | 11012.37
| 其中 | 人 工 费 (元) |  |  | 1673.98 | 2433.97 | 2875.95 | 3668.28
| 材料价 | 材 料 费 (元) |  |  | 1050.03 | 1307.03 | 1652.22 | 1999.67
| 机械价 | 机 械 费 (元) |  |  | 1459.35 | 2455.05 | 3930.12 | 5344.42
| 名 称 |  | 单位 | 单价(元) | 数 量 |  |  | 数 量
1862 | 人工 | 三类工 建筑工程(包工包料工程) | 工日 | 77 | 21.74 | 31.61 | 37.35 | 47.64
1110 | 材料 | 胶质导线 | m | 1.42 | 26.36 | 26.92 | 27.52 | 27.8
15 | 材料 | 六角空心钢 | kg | 5.5 | 5.13 | 7.52 | 11.15 | 16.25
1111 | 材料 | 胶质导线 | m | 2.43 | 3.96 | 4.04 | 4.14 | 4.08
1150 | 材料 | 硝铵炸药 | kg | 6 | 61.15 | 77.67 | 99.18 | 124.4
1034 | 材料 | 高压水管 | m | 25 | 0.68 | 1.13 | 1.84 | 2.49
1109 | 材料 | 胶质导线 | m | 1.02 | 25.37 | 27.92 | 31.41 | 34.56
1174 | 材料 | 水 | m3 | 4.7 | 8.04 | 13.42 | 21.86 | 23.64
265 | 材料 | 合金钢钻头 | 根 | 8 | 3 | 5 | 7 | 11
1151 | 材料 | 电雷管 | 个 | 2.5 | 198 | 232 | 275 | 315
1096 | 材料 | 高压风管 | m | 20 | 0.41 | 0.59 | 1.12 | 1.52
1629 | 机械 | 电动修钎机 | 台班 | 230.92 | 0.627 | 0.912 | 1.33 | 1.938
1628 | 机械 | 风动锻钎机 | 台班 | 126.34 | 0.162 | 0.228 | 0.342 | 0.504
1671 | 机械 | 风动凿岩机 | 台班 | 11.43 | 4.161 | 7.268 | 11.818 | 15.865
1699 | 机械 | 内燃空气压缩机 | 台班 | 690.6 | 1.805 | 3.088 | 4.988 | 6.736
附注 | 附注：
标题一 |  |  |  |  | 765 | 768 | 769 | 770
标题二
标题三
标题四
标题五
标题六
工作内容 | 工作内容：
单位：100m3
| 定 额 编 号 |  |  |  | 1-299 | 1-300 | 1-301 | 1-302
| 项 目 |  |  |  | 机械打眼爆破石方 | 机械打眼爆破石方 | 机械打眼爆破石方 | 机械打眼爆破石方
[5 empty] | 基坑爆破 | 基坑爆破 | 基坑爆破 | 基坑爆破
[5 empty] | 极软岩 | 软岩 | 较软岩 | 硬质岩
| 基 价(元) |  |  |  | 4599.9 | 8245.38 | 12101.07 | 16889.86
| 其中 | 人 工 费 (元) |  |  | 1804.88 | 3131.59 | 3829.21 | 5331.48
| 材料价 | 材 料 费 (元) |  |  | 1327.01 | 1988.83 | 2688.76 | 3472.38
| 机械价 | 机 械 费 (元) |  |  | 1468.01 | 3124.96 | 5583.1 | 8086
| 名 称 |  | 单位 | 单价(元) | 数 量 |  |  | 数 量
1862 | 人工 | 三类工 建筑工程(包工包料工程) | 工日 | 77 | 23.44 | 40.67 | 49.73 | 69.24
1111 | 材料 | 胶质导线 | m | 2.43 | 5.9 | 7.15 | 7.74 | 9.62
265 | 材料 | 合金钢钻头 | 根 | 8 | 5 | 9 | 13 | 20
15 | 材料 | 六角空心钢 | kg | 5.5 | 7.08 | 12.95 | 20.06 | 30.36
1110 | 材料 | 胶质导线 | m | 1.42 | 39.92 | 47.65 | 52.92 | 64.1
1109 | 材料 | 胶质导线 | m | 1.02 | 58.12 | 76.94 | 100.44 | 117.95
1174 | 材料 | 水 | m3 | 4.7 | 16.21 | 21.64 | 42.36 | 61.82
1034 | 材料 | 高压水管 | m | 25 | 1.36 | 1.82 | 3.57 | 5.2
1150 | 材料 | 硝铵炸药 | kg | 6 | 84.33 | 133.78 | 178.93 | 232.34
1151 | 材料 | 电雷管 | 个 | 2.5 | 194 | 284 | 349 | 413
1096 | 材料 | 高压风管 | m | 20 | 0.83 | 1.11 | 2.18 | 3.18
1699 | 机械 | 内燃空气压缩机 | 台班 | 690.6 | 1.786 | 3.895 | 7.049 | 10.175
1628 | 机械 | 风动锻钎机 | 台班 | 126.34 | 0.181 | 0.314 | 0.504 | 0.76
1629 | 机械 | 电动修钎机 | 台班 | 230.92 | 0.694 | 1.235 | 1.957 | 2.936
1671 | 机械 | 风动凿岩机 | 台班 | 11.43 | 4.503 | 9.643 | 17.452 | 24.947
附注 | 附注：
标题一 |  |  |  |  | 771 | 772 | 773 | 774
标题二
标题三 | 1.2.11 推土机推碴
标题四
标题五
标题六
工作内容 | 工作内容：
单位：1000m3
| 定 额 编 号 |  |  |  | 1-303 | 1-304 | 1-305 | 1-306
| 项 目 |  |  |  | 履带式推土机75kW以内推距(m以内) | 履带式推土机75kW以内推距(m以内) | 履带式推土机75kW以内推距(m以内) | 履带式推土机75kW以内推距(m以内)
[5 empty] | 10 | 20 | 30 | 40
| 基 价(元) |  |  |  | 4419.07 | 6056.95 | 7820.22 | 9589.71
| 其中 | 人 工 费 (元) |  |  | 616 | 616 | 616 | 616
| 材料价 | 材 料 费 (元) |  |  | - | - | - | -
| 机械价 | 机 械 费 (元) |  |  | 3803.07 | 5440.95 | 7204.22 | 8973.71
| 名 称 |  | 单位 | 单价(元) | 数 量 |  |  | 数 量
1862 | 人工 | 三类工 建筑工程(包工包料工程) | 工日 | 77 | 8 | 8 | 8 | 8
1553 | 机械 | 履带式推土机 | 台班 | 889.19 | 4.277 | 6.119 | 8.102 | 10.092
附注 | 附注：

## 101-105
标题一 |  |  |  |  | 775 | 776 | 777 | 780
标题二
标题三
标题四
标题五
标题六
工作内容 | 工作内容：
单位：1000m3
| 定 额 编 号 |  |  |  | 1-307 | 1-308 | 1-309 | 1-310
| 项 目 |  |  |  | 履带式推土机90kW以内推距(m以内) | 履带式推土机90kW以内推距(m以内) | 履带式推土机90kW以内推距(m以内) | 履带式推土机90kW以内推距(m以内)
[5 empty] | 10 | 20 | 30 | 40
| 基 价(元) |  |  |  | 4768.79 | 6561.65 | 8584.59 | 10296
| 其中 | 人 工 费 (元) |  |  | 616 | 616 | 616 | 616
| 材料价 | 材 料 费 (元) |  |  | - | - | - | -
| 机械价 | 机 械 费 (元) |  |  | 4152.79 | 5945.65 | 7968.59 | 9680
| 名 称 |  | 单位 | 单价(元) | 数 量 |  |  | 数 量
1862 | 人工 | 三类工 建筑工程(包工包料工程) | 工日 | 77 | 8 | 8 | 8 | 8
1753 | 机械 | 履带式推土机 | 台班 | 1018.09 | 4.079 | 5.84 | 7.827 | 9.508
附注 | 附注：
标题一 |  |  |  |  | 792 | 804 | 816 | 828
标题二
标题三
标题四
标题五
标题六
工作内容 | 工作内容：
单位：1000m3
| 定 额 编 号 |  |  |  | 1-311 | 1-312 | 1-313 | 1-314
| 项 目 |  |  |  | 履带式推土机 | 履带式推土机 | 履带式推土机 | 履带式推土机
[5 empty] | 90kW以内 | 105kW以内 | 105kW以内 | 105kW以内
[5 empty] | 推距(m以内) | 推距(m以内) | 推距(m以内) | 推距(m以内)
[5 empty] | 60 | 10 | 20 | 30
| 基 价(元) |  |  |  | 14234.99 | 4628.72 | 6193.13 | 7949.6
| 其中 | 人 工 费 (元) |  |  | 616 | 616 | 616 | 616
| 材料价 | 材 料 费 (元) |  |  | - | - | - | -
| 机械价 | 机 械 费 (元) |  |  | 13618.99 | 4012.72 | 5577.13 | 7333.6
| 名 称 |  | 单位 | 单价(元) | 数 量 |  |  | 数 量
1862 | 人工 | 三类工 建筑工程(包工包料工程) | 工日 | 77 | 8 | 8 | 8 | 8
1554 | 机械 | 履带式推土机 | 台班 | 1032.61 | - | 3.886 | 5.401 | 7.102
1753 | 机械 | 履带式推土机 | 台班 | 1018.09 | 13.377 | - | - | -
附注 | 附注：
标题一 |  |  |  |  | 840 | 853 | 865 | 867
标题二
标题三
标题四
标题五
标题六
工作内容 | 工作内容：
单位：1000m3
| 定 额 编 号 |  |  |  | 1-315 | 1-316 | 1-317 | 1-318
| 项 目 |  |  |  | 履带式推土机105kW以内推距(m以内) | 履带式推土机105kW以内推距(m以内) | 履带式推土机105kW以内推距(m以内) | 履带式推土机135kW以内推距(m以内)
[5 empty] | 40 | 60 | 80 | 10
| 基 价(元) |  |  |  | 9616.23 | 12737.81 | 17115.04 | 4732.52
| 其中 | 人 工 费 (元) |  |  | 616 | 616 | 616 | 616
| 材料价 | 材 料 费 (元) |  |  | - | - | - | -
| 机械价 | 机 械 费 (元) |  |  | 9000.23 | 12121.81 | 16499.04 | 4116.52
| 名 称 |  | 单位 | 单价(元) | 数 量 |  |  | 数 量
1862 | 人工 | 三类工 建筑工程(包工包料工程) | 工日 | 77 | 8 | 8 | 8 | 8
1555 | 机械 | 履带式推土机 | 台班 | 1213.24 | - | - | - | 3.393
1554 | 机械 | 履带式推土机 | 台班 | 1032.61 | 8.716 | 11.739 | 15.978 | -
附注 | 附注：
标题一 |  |  |  |  | 869 | 873 | 875 | 877
标题二
标题三
标题四
标题五
标题六
工作内容 | 工作内容：
单位：1000m3
| 定 额 编 号 |  |  |  | 1-319 | 1-320 | 1-321 | 1-322
| 项 目 |  |  |  | 履带式推土机135kW以内推距(m以内) | 履带式推土机135kW以内推距(m以内) | 履带式推土机135kW以内推距(m以内) | 履带式推土机135kW以内推距(m以内)
[5 empty] | 20 | 30 | 40 | 60
| 基 价(元) |  |  |  | 6290.32 | 8039.82 | 9738.35 | 12968
| 其中 | 人 工 费 (元) |  |  | 616 | 616 | 616 | 616
| 材料价 | 材 料 费 (元) |  |  | - | - | - | -
| 机械价 | 机 械 费 (元) |  |  | 5674.32 | 7423.82 | 9122.35 | 12352
| 名 称 |  | 单位 | 单价(元) | 数 量 |  |  | 数 量
1862 | 人工 | 三类工 建筑工程(包工包料工程) | 工日 | 77 | 8 | 8 | 8 | 8
1555 | 机械 | 履带式推土机 | 台班 | 1213.24 | 4.677 | 6.119 | 7.519 | 10.181
附注 | 附注：
标题一 |  |  |  |  | 879
标题二
标题三
标题四
标题五
标题六
工作内容 | 工作内容：
单位：1000m3
| 定 额 编 号 |  |  |  | 1-323
| 项 目 |  |  |  | 履带式推土机135kW以内推距(m以内)
80
| 基 价(元) |  |  |  | 18063.6
| 其中 | 人 工 费 (元) |  |  | 616
| 材料价 | 材 料 费 (元) |  |  | -
| 机械价 | 机 械 费 (元) |  |  | 17447.6
| 名 称 |  | 单位 | 单价(元) | 数 量
1862 | 人工 | 三类工 建筑工程(包工包料工程) | 工日 | 77 | 8
1555 | 机械 | 履带式推土机 | 台班 | 1213.24 | 14.381
附注 | 附注：

## 106-110
标题一 |  |  |  |  | 881 | 883 | 885 | 887
标题二
标题三 | 1.2.12 挖掘机挖碴
标题四
标题五
标题六
工作内容 | 工作内容：
单位：1000m3
| 定 额 编 号 |  |  |  | 1-324 | 1-325 | 1-326 | 1-327
| 项 目 |  |  |  | 挖掘机挖碴 | 挖掘机挖碴 | 挖掘机挖碴 | 挖掘机挖碴
[5 empty] | 斗容量0.6m3 | 斗容量0.6m3 | 斗容量1.0m3 | 斗容量1.0m3
[5 empty] | 装车 | 不装车 | 装车 | 不装车
| 基 价(元) |  |  |  | 11908.78 | 9824.43 | 10836.68 | 9366.2
| 其中 | 人 工 费 (元) |  |  | 616 | 616 | 616 | 616
| 材料价 | 材 料 费 (元) |  |  | - | - | - | -
| 机械价 | 机 械 费 (元) |  |  | 11292.78 | 9208.43 | 10220.68 | 8750.2
| 名 称 |  | 单位 | 单价(元) | 数 量 |  |  | 数 量
1862 | 人工 | 三类工 建筑工程(包工包料工程) | 工日 | 77 | 8 | 8 | 8 | 8
1737 | 机械 | 履带式单斗挖掘机(液压) | 台班 | 1438.61 | - | - | 4.079 | 3.759
1522 | 机械 | 履带式单斗挖掘机(液压) | 台班 | 719.55 | 6.321 | 5.724 | - | -
1553 | 机械 | 履带式推土机 | 台班 | 889.19 | 7.585 | 5.724 | 4.895 | 3.759
附注 | 附注：
标题一 |  |  |  |  | 889 | 891
标题二
标题三
标题四
标题五
标题六
工作内容 | 工作内容：
单位：1000m3
| 定 额 编 号 |  |  |  | 1-328 | 1-329
| 项 目 |  |  |  | 挖掘机挖碴 | 挖掘机挖碴
[5 empty] | 斗容量1.25m3 | 斗容量1.25m3
[5 empty] | 装车 | 不装车
| 基 价(元) |  |  |  | 9919.22 | 8603.12
| 其中 | 人 工 费 (元) |  |  | 616 | 616
| 材料价 | 材 料 费 (元) |  |  | - | -
| 机械价 | 机 械 费 (元) |  |  | 9303.22 | 7987.12
| 名 称 |  | 单位 | 单价(元) | 数 量 | 数 量
1862 | 人工 | 三类工 建筑工程(包工包料工程) | 工日 | 77 | 8 | 8
1523 | 机械 | 履带式单斗挖掘机(液压) | 台班 | 1512.95 | 3.606 | 3.325
1553 | 机械 | 履带式推土机 | 台班 | 889.19 | 4.327 | 3.325
附注 | 附注：
标题一 |  |  |  |  | 895 | 897 | 899 | 901
标题二
标题三 | 1.2.13 自卸汽车运碴
标题四
标题五
标题六
工作内容 | 工作内容：
单位：1000m3
| 定 额 编 号 |  |  |  | 1-330 | 1-331 | 1-332 | 1-333
| 项 目 |  |  |  | 自卸汽车(载重4.5t以内)运距(km以内) | 自卸汽车(载重4.5t以内)运距(km以内) | 自卸汽车(载重4.5t以内)运距(km以内) | 自卸汽车(载重4.5t以内)运距(km以内)
[5 empty] | 1 | 3 | 5 | 6
| 基 价(元) |  |  |  | 17238.35 | 26367.63 | 34192.98 | 37960.35
| 其中 | 人 工 费 (元) |  |  | - | - | - | -
| 材料价 | 材 料 费 (元) |  |  | 40.42 | 40.42 | 40.42 | 40.42
| 机械价 | 机 械 费 (元) |  |  | 17197.93 | 26327.21 | 34152.56 | 37919.93
| 名 称 |  | 单位 | 单价(元) | 数 量 |  |  | 数 量
1174 | 材料 | 水 | m3 | 4.7 | 8.6 | 8.6 | 8.6 | 8.6
1849 | 机械 | 洒水车 | 台班 | 567.21 | 0.43 | 0.43 | 0.43 | 0.43
1783 | 机械 | 自卸汽车 | 台班 | 589.48 | 28.761 | 44.248 | 57.523 | 63.914
附注 | 附注：
标题一 |  |  |  |  | 903 | 905 | 907 | 909
标题二
标题三
标题四
标题五
标题六
工作内容 | 工作内容：
单位：1000m3
| 定 额 编 号 |  |  |  | 1-334 | 1-335 | 1-336 | 1-337
| 项 目 |  |  |  | 自卸汽车(载重4.5t以内)运距(km以内) | 自卸汽车(载重4.5t以内)运距(km以内) | 自卸汽车(载重8t以内)运距(km以内) | 自卸汽车(载重8t以内)运距(km以内)
[5 empty] | 8 | 10 | 1 | 3
| 基 价(元) |  |  |  | 45495.67 | 56798.36 | 13427.33 | 21597.33
| 其中 | 人 工 费 (元) |  |  | - | - | - | -
| 材料价 | 材 料 费 (元) |  |  | 40.42 | 40.42 | 40.42 | 40.42
| 机械价 | 机 械 费 (元) |  |  | 45455.25 | 56757.94 | 13386.91 | 21556.91
| 名 称 |  | 单位 | 单价(元) | 数 量 |  |  | 数 量
1174 | 材料 | 水 | m3 | 4.7 | 8.6 | 8.6 | 8.6 | 8.6
1849 | 机械 | 洒水车 | 台班 | 567.21 | 0.43 | 0.43 | 0.43 | 0.43
1784 | 机械 | 自卸汽车 | 台班 | 685.46 | - | - | 19.174 | 31.093
1783 | 机械 | 自卸汽车 | 台班 | 589.48 | 76.697 | 95.871 | - | -
附注 | 附注：
标题一 |  |  |  |  | 911 | 913 | 917 | 919
标题二
标题三
标题四
标题五
标题六
工作内容 | 工作内容：
单位：1000m3
| 定 额 编 号 |  |  |  | 1-338 | 1-339 | 1-340 | 1-341
| 项 目 |  |  |  | 自卸汽车(载重8t以内)运距(km以内) | 自卸汽车(载重8t以内)运距(km以内) | 自卸汽车(载重8t以内)运距(km以内) | 自卸汽车(载重8t以内)运距(km以内)
[5 empty] | 5 | 6 | 8 | 10
| 基 价(元) |  |  |  | 24927.98 | 27477.2 | 33142.53 | 39714.04
| 其中 | 人 工 费 (元) |  |  | - | - | - | -
| 材料价 | 材 料 费 (元) |  |  | 40.42 | 40.42 | 40.42 | 40.42
| 机械价 | 机 械 费 (元) |  |  | 24887.56 | 27436.78 | 33102.11 | 39673.62
| 名 称 |  | 单位 | 单价(元) | 数 量 |  |  | 数 量
1174 | 材料 | 水 | m3 | 4.7 | 8.6 | 8.6 | 8.6 | 8.6
1784 | 机械 | 自卸汽车 | 台班 | 685.46 | 35.952 | 39.671 | 47.936 | 57.523
1849 | 机械 | 洒水车 | 台班 | 567.21 | 0.43 | 0.43 | 0.43 | 0.43
附注 | 附注：

## 111-115
标题一 |  |  |  |  | 921 | 923 | 925 | 927
标题二
标题三
标题四
标题五
标题六
工作内容 | 工作内容：
单位：1000m3
| 定 额 编 号 |  |  |  | 1-342 | 1-343 | 1-344 | 1-345
| 项 目 |  |  |  | 自卸汽车(载重10t以内)运距(km以内) | 自卸汽车(载重10t以内)运距(km以内) | 自卸汽车(载重10t以内)运距(km以内) | 自卸汽车(载重10t以内)运距(km以内)
[5 empty] | 1 | 3 | 5 | 6
| 基 价(元) |  |  |  | 14163.65 | 22680.72 | 25552.87 | 28440.43
| 其中 | 人 工 费 (元) |  |  | - | - | - | -
| 材料价 | 材 料 费 (元) |  |  | 40.42 | 40.42 | 40.42 | 40.42
| 机械价 | 机 械 费 (元) |  |  | 14123.23 | 22640.3 | 25512.45 | 28400.01
| 名 称 |  | 单位 | 单价(元) | 数 量 |  |  | 数 量
1174 | 材料 | 水 | m3 | 4.7 | 8.6 | 8.6 | 8.6 | 8.6
1849 | 机械 | 洒水车 | 台班 | 567.21 | 0.43 | 0.43 | 0.43 | 0.43
1785 | 机械 | 自卸汽车 | 台班 | 856.59 | 16.203 | 26.146 | 29.499 | 32.87
附注 | 附注：
标题一 |  |  |  |  | 929 | 931 | 933 | 935
标题二
标题三
标题四
标题五
标题六
工作内容 | 工作内容：
单位：1000m3
| 定 额 编 号 |  |  |  | 1-346 | 1-347 | 1-348 | 1-349
| 项 目 |  |  |  | 自卸汽车(载重10t以内)运距(km以内) | 自卸汽车(载重10t以内)运距(km以内) | 自卸汽车(载重12t以内)运距(km以内) | 自卸汽车(载重12t以内)运距(km以内)
[5 empty] | 8 | 10 | 1 | 3
| 基 价(元) |  |  |  | 33132.83 | 39702.88 | 12940.66 | 18303.15
| 其中 | 人 工 费 (元) |  |  | - | - | - | -
| 材料价 | 材 料 费 (元) |  |  | 40.42 | 40.42 | 40.42 | 40.42
| 机械价 | 机 械 费 (元) |  |  | 33092.41 | 39662.46 | 12900.24 | 18262.73
| 名 称 |  | 单位 | 单价(元) | 数 量 |  |  | 数 量
1174 | 材料 | 水 | m3 | 4.7 | 8.6 | 8.6 | 8.6 | 8.6
1786 | 机械 | 自卸汽车 | 台班 | 924.09 | - | - | 13.696 | 19.499
1849 | 机械 | 洒水车 | 台班 | 567.21 | 0.43 | 0.43 | 0.43 | 0.43
1785 | 机械 | 自卸汽车 | 台班 | 856.59 | 38.348 | 46.018 | - | -
附注 | 附注：
标题一 |  |  |  |  | 939 | 941 | 943 | 945
标题二
标题三
标题四
标题五
标题六
工作内容 | 工作内容：
单位：1000m3
| 定 额 编 号 |  |  |  | 1-350 | 1-351 | 1-352 | 1-353
| 项 目 |  |  |  | 自卸汽车(载重12t以内)运距(km以内) | 自卸汽车(载重12t以内)运距(km以内) | 自卸汽车(载重12t以内)运距(km以内) | 自卸汽车(载重12t以内)运距(km以内)
[5 empty] | 5 | 6 | 8 | 10
| 基 价(元) |  |  |  | 23395.81 | 26214.29 | 29815.46 | 35721.32
| 其中 | 人 工 费 (元) |  |  | - | - | - | -
| 材料价 | 材 料 费 (元) |  |  | 40.42 | 40.42 | 40.42 | 40.42
| 机械价 | 机 械 费 (元) |  |  | 23355.39 | 26173.87 | 29775.04 | 35680.9
| 名 称 |  | 单位 | 单价(元) | 数 量 |  |  | 数 量
1174 | 材料 | 水 | m3 | 4.7 | 8.6 | 8.6 | 8.6 | 8.6
1786 | 机械 | 自卸汽车 | 台班 | 924.09 | 25.01 | 28.06 | 31.957 | 38.348
1849 | 机械 | 洒水车 | 台班 | 567.21 | 0.43 | 0.43 | 0.43 | 0.43
附注 | 附注：
标题一 |  |  |  |  | 947 | 949 | 951 | 953
标题二
标题三
标题四
标题五
标题六
工作内容 | 工作内容：
单位：1000m3
| 定 额 编 号 |  |  |  | 1-354 | 1-355 | 1-356 | 1-357
| 项 目 |  |  |  | 自卸汽车(载重15t以内)运距(km以内) | 自卸汽车(载重15t以内)运距(km以内) | 自卸汽车(载重15t以内)运距(km以内) | 自卸汽车(载重15t以内)运距(km以内)
[5 empty] | 1 | 3 | 5 | 6
| 基 价(元) |  |  |  | 13086.04 | 17981.22 | 22568.88 | 24842.84
| 其中 | 人 工 费 (元) |  |  | - | - | - | -
| 材料价 | 材 料 费 (元) |  |  | 40.42 | 40.42 | 40.42 | 40.42
| 机械价 | 机 械 费 (元) |  |  | 13045.62 | 17940.8 | 22528.46 | 24802.42
| 名 称 |  | 单位 | 单价(元) | 数 量 |  |  | 数 量
1174 | 材料 | 水 | m3 | 4.7 | 8.6 | 8.6 | 8.6 | 8.6
1849 | 机械 | 洒水车 | 台班 | 567.21 | 0.43 | 0.43 | 0.43 | 0.43
1787 | 机械 | 自卸汽车 | 台班 | 1045.98 | 12.239 | 16.919 | 21.305 | 23.479
附注 | 附注：
标题一 |  |  |  |  | 955 | 957
标题二
标题三
标题四
标题五
标题六
工作内容 | 工作内容：
单位：1000m3
| 定 额 编 号 |  |  |  | 1-358 | 1-359
| 项 目 |  |  |  | 自卸汽车(载重15t以内)运距(km以内) | 自卸汽车(载重15t以内)运距(km以内)
[5 empty] | 8 | 10
| 基 价(元) |  |  |  | 28935.75 | 34665.61
| 其中 | 人 工 费 (元) |  |  | - | -
| 材料价 | 材 料 费 (元) |  |  | 40.42 | 40.42
| 机械价 | 机 械 费 (元) |  |  | 28895.33 | 34625.19
| 名 称 |  | 单位 | 单价(元) | 数 量 | 数 量
1174 | 材料 | 水 | m3 | 4.7 | 8.6 | 8.6
1849 | 机械 | 洒水车 | 台班 | 567.21 | 0.43 | 0.43
1787 | 机械 | 自卸汽车 | 台班 | 1045.98 | 27.392 | 32.87
附注 | 附注：

## 116-120
标题一 | 第二章 地基处理及边坡支护工程 |  |  |  | 2255 | 2524 | 2556 | 2625
标题二 | 2.1 地基处理
标题三 | 2.1.1 强夯法加固地基
标题四
标题五
标题六
工作内容 | 工作内容：
单位：100m2
| 定 额 编 号 |  |  |  | 2-1 | 2-2 | 2-3 | 2-4
| 项 目 |  |  |  | 强夯法加固地基 | 强夯法加固地基 | 强夯法加固地基 | 强夯法加固地基
[5 empty] | 100t·m以内 | 100t·m以内 | 100t·m以内 | 200t·m以内
[5 empty] | 2击/点以内 | 5击/点以内 | 8击/点以内 | 5击/点以内
| 基 价(元) |  |  |  | 1759.37 | 2976.2 | 3798.37 | 4768.58
| 其中 | 人 工 费 (元) |  |  | 560.56 | 1024.87 | 1309 | 1473.01
| 材料价 | 材 料 费 (元) |  |  | 334.46 | 422.03 | 536.27 | 561.41
| 机械价 | 机 械 费 (元) |  |  | 864.35 | 1529.3 | 1953.1 | 2734.16
| 名 称 |  | 单位 | 单价(元) | 数 量 |  |  | 数 量
1862 | 人工 | 三类工 建筑工程(包工包料工程) | 工日 | 77 | 7.28 | 13.31 | 17 | 19.13
1162 | 材料 | 10t夯锤摊销 | kg | 9.5 | 5.29 | 9.66 | 12.35 | -
1167 | 材料 | 路基箱摊销 | kg | 7.6 | - | 6.06 | 7.73 | 8.7
1165 | 材料 | 夯钩摊销 | 只 | 7600 | 0.03 | 0.03 | 0.04 | 0.03
1163 | 材料 | 16t夯锤摊销 | kg | 9.5 | - | - | - | 22.22
1505 | 材料 | 其它材料费 | 元 | 1 | 56.2 | 56.2 | 56.2 | 56.2
1585 | 机械 | 强夯机械 | 台班 | 841.19 | 0.428 | 0.783 | 1 | -
1847 | 机械 | 强夯机械 | 台班 | 1318 | - | - | - | 1.125
1582 | 机械 | 光轮压路机(内燃) | 台班 | 648.47 | 0.3 | 0.47 | 0.6 | 0.675
1554 | 机械 | 履带式推土机 | 台班 | 1032.61 | 0.3 | 0.548 | 0.7 | 0.788
附注 | 附注：
标题一 |  |  |  |  | 2769 | 2937 | 2938 | 2939
标题二
标题三
标题四
标题五
标题六
工作内容 | 工作内容：
单位：100m2
| 定 额 编 号 |  |  |  | 2-5 | 2-6 | 2-7 | 2-8
| 项 目 |  |  |  | 强夯法加固地基 | 强夯法加固地基 | 强夯法加固地基 | 强夯法加固地基
[5 empty] | 200t·m以内 | 300t·m以内 | 300t·m以内 | 400t·m以内
[5 empty] | 8击/点以内 | 5击/点以内 | 8击/点以内 | 5击/点以内
| 基 价(元) |  |  |  | 6338.98 | 6077.61 | 8133.29 | 9654.46
| 其中 | 人 工 费 (元) |  |  | 1964.27 | 1964.27 | 2617.23 | 2945.25
| 材料价 | 材 料 费 (元) |  |  | 729.85 | 729.85 | 1004.74 | 1172.26
| 机械价 | 机 械 费 (元) |  |  | 3644.86 | 3383.49 | 4511.32 | 5536.95
| 名 称 |  | 单位 | 单价(元) | 数 量 |  |  | 数 量
1862 | 人工 | 三类工 建筑工程(包工包料工程) | 工日 | 77 | 25.51 | 25.51 | 33.99 | 38.25
1505 | 材料 | 其它材料费 | 元 | 1 | 56.2 | 56.2 | 56.2 | 56.2
1167 | 材料 | 路基箱摊销 | kg | 7.6 | 11.6 | 11.6 | 15.42 | 17.4
1165 | 材料 | 夯钩摊销 | 只 | 7600 | 0.04 | 0.04 | 0.06 | 0.06
1163 | 材料 | 16t夯锤摊销 | kg | 9.5 | 29.63 | 29.63 | 39.51 | -
1164 | 材料 | 20t夯锤摊销 | kg | 9.5 | - | - | - | 55.56
1554 | 机械 | 履带式推土机 | 台班 | 1032.61 | 1.05 | 1.125 | 1.5 | 1.688
1586 | 机械 | 强夯机械 | 台班 | 1481.2 | - | 1.5 | 2 | -
1587 | 机械 | 强夯机械 | 台班 | 1686.18 | - | - | - | 2.25
1582 | 机械 | 光轮压路机(内燃) | 台班 | 648.47 | 0.9 | - | - | -
1847 | 机械 | 强夯机械 | 台班 | 1318 | 1.5 | - | - | -
附注 | 附注：
标题一 |  |  |  |  | 2940
标题二
标题三
标题四
标题五
标题六
工作内容 | 工作内容：
单位：100m2
| 定 额 编 号 |  |  |  | 2-9
| 项 目 |  |  |  | 强夯法加固地基
400t·m以内
8击/点以内
| 基 价(元) |  |  |  | 12852.33
| 其中 | 人 工 费 (元) |  |  | 3926.23
| 材料价 | 材 料 费 (元) |  |  | 1544.19
| 机械价 | 机 械 费 (元) |  |  | 7381.91
| 名 称 |  | 单位 | 单价(元) | 数 量
1862 | 人工 | 三类工 建筑工程(包工包料工程) | 工日 | 77 | 50.99
1165 | 材料 | 夯钩摊销 | 只 | 7600 | 0.08
1164 | 材料 | 20t夯锤摊销 | kg | 9.5 | 74.07
1167 | 材料 | 路基箱摊销 | kg | 7.6 | 23.2
1505 | 材料 | 其它材料费 | 元 | 1 | 56.2
1587 | 机械 | 强夯机械 | 台班 | 1686.18 | 3
1554 | 机械 | 履带式推土机 | 台班 | 1032.61 | 2.25
附注 | 附注：
标题一 |  |  |  |  | 2256 | 2257 | 2369 | 2440
标题二
标题三 | 2.1.2 深层搅拌桩和粉喷桩
标题四
标题五
标题六
工作内容 | 工作内容：
单位：见表
| 定 额 编 号 |  |  |  | 2-10 | 2-11 | 2-12 | 2-13
| 项 目 |  |  |  | 深层搅拌桩 | 深层搅拌桩 | 三轴深层搅拌桩 | 三轴深层搅拌桩
[5 empty] | 单轴 | 双轴 | 两搅一喷 | 插拔型钢
[5 empty] | m3 | m3 | m3 | t
| 基 价(元) |  |  |  | 211.43 | 167.82 | 135.39 | 797.69
| 其中 | 人 工 费 (元) |  |  | 61.6 | 41.58 | 12.32 | 96.25
| 材料价 | 材 料 费 (元) |  |  | 82.93 | 82.93 | 85.28 | 383.72
| 机械价 | 机 械 费 (元) |  |  | 66.9 | 43.31 | 37.79 | 317.72
| 名 称 |  | 单位 | 单价(元) | 数 量 |  |  | 数 量
1862 | 人工 | 三类工 建筑工程(包工包料工程) | 工日 | 77 | 0.8 | 0.54 | 0.16 | 1.25
1033 | 材料 | 高压胶管 | m | 55 | 0.07 | 0.07 | 0.07 | -
1174 | 材料 | 水 | m3 | 4.7 | 0.5 | 0.5 | 1 | -
915 | 材料 | 减摩剂 | kg | 7.3 | - | - | - | 15
929 | 材料 | 乙炔气 | m3 | 16.38 | - | - | - | 1.94
271 | 材料 | 水泥 | kg | 0.35 | 219.24 | 219.24 | 219.24 | -
20 | 材料 | 型钢 | t | 4080 | - | - | - | 0.05
184 | 材料 | 电焊条 | kg | 5.8 | - | - | - | 5.16
925 | 材料 | 氧气 | m3 | 3.3 | - | - | - | 2.58
1703 | 机械 | 立式油压千斤顶 | 台班 | 10.81 | - | - | - | 0.368
1654 | 机械 | 交流弧焊机 | 台班 | 90.97 | - | - | - | 0.075
1542 | 机械 | 灰浆搅拌机 | 台班 | 122.64 | 0.151 | 0.07 | 0.011 | -
1540 | 机械 | 三轴式深层搅拌机 | 台班 | 2608.49 | - | - | 0.011 | -
1547 | 机械 | 挤压式灰浆输送泵 | 台班 | 177.11 | - | - | 0.011 | -
1855 | 机械 | 单轴式深层搅拌机 | 台班 | 482.04 | 0.076 | - | - | -
1693 | 机械 | 液压泵车 | 台班 | 640.46 | - | - | - | 0.184
1546 | 机械 | 挤压式灰浆输送泵 | 台班 | 154.62 | 0.076 | 0.035 | - | -
1539 | 机械 | 双轴式深层搅拌机 | 台班 | 837.4 | - | 0.035 | - | -
1561 | 机械 | 履带式起重机 | 台班 | 904.68 | - | - | - | 0.209
1698 | 机械 | 电动空气压缩机 | 台班 | 527.34 | - | - | 0.011 | -
附注 | 附注：
标题一 |  |  |  |  | 2452 | 2464 | 2476 | 2488
标题二
标题三 | 2.1.3 高压旋喷桩
标题四
标题五
标题六
工作内容 | 工作内容：
单位：见表
| 定 额 编 号 |  |  |  | 2-14 | 2-15 | 2-16 | 2-17
| 项 目 |  |  |  | 粉喷桩 | 钻孔 | 单重管高压旋喷桩 | 双重管高压旋喷桩
[5 empty] | m3 | m | m3 | m3
| 基 价(元) |  |  |  | 163.91 | 25.09 | 300.63 | 369.95
| 其中 | 人 工 费 (元) |  |  | 36.96 | 10.01 | 50.82 | 76.23
| 材料价 | 材 料 费 (元) |  |  | 99.77 | 1.06 | 161.74 | 188.95
| 机械价 | 机 械 费 (元) |  |  | 27.18 | 14.02 | 88.07 | 104.77
| 名 称 |  | 单位 | 单价(元) | 数 量 |  |  | 数 量
1862 | 人工 | 三类工 建筑工程(包工包料工程) | 工日 | 77 | 0.48 | 0.13 | 0.66 | 0.99
922 | 材料 | 促进剂 | kg | 0.55 | - | - | 16.668 | 20.085
289 | 材料 | 黏土 | m3 | 25 | - | 0.02 | - | -
1033 | 材料 | 高压胶管 | m | 55 | 0.07 | - | - | -
296 | 材料 | 粉煤灰 | t | 30 | - | - | 0.229 | 0.276
271 | 材料 | 水泥 | kg | 0.35 | 274.05 | - | 329 | 396
1174 | 材料 | 水 | m3 | 4.7 | - | 0.119 | 6.5 | 6.6
1544 | 机械 | 泥浆拌和机 | 台班 | 117.8 | - | 0.017 | - | -
1542 | 机械 | 灰浆搅拌机 | 台班 | 122.64 | - | - | 0.058 | 0.069
1552 | 机械 | 灰气联合泵 | 台班 | 160.64 | 0.037 | - | - | -
1683 | 机械 | 电动多级离心清水泵 | 台班 | 607.89 | - | - | 0.058 | 0.069
1687 | 机械 | 泥浆泵 | 台班 | 44.08 | - | 0.033 | 0.058 | 0.069
1689 | 机械 | 液压注浆泵 | 台班 | 197.37 | - | - | 0.058 | 0.069
1538 | 机械 | 喷粉钻机 | 台班 | 573.84 | 0.037 | - | - | -
1672 | 机械 | 液压钻机 | 台班 | 320.03 | - | 0.033 | - | -
1673 | 机械 | 液压钻机 | 台班 | 546.47 | - | - | 0.058 | 0.069
附注 | 附注：

## 121-125
标题一 |  |  |  |  | 2500
标题二
标题三
标题四
标题五
标题六
工作内容 | 工作内容：
单位：m3
| 定 额 编 号 |  |  |  | 2-18
| 项 目 |  |  |  | 三重管高压旋喷桩
| 基 价(元) |  |  |  | 698.06
| 其中 | 人 工 费 (元) |  |  | 136.29
| 材料价 | 材 料 费 (元) |  |  | 212.95
| 机械价 | 机 械 费 (元) |  |  | 348.82
| 名 称 |  | 单位 | 单价(元) | 数 量
1862 | 人工 | 三类工 建筑工程(包工包料工程) | 工日 | 77 | 1.77
1037 | 材料 | 普通胶管 | m | 8.4 | 0.089
271 | 材料 | 水泥 | kg | 0.35 | 500
185 | 材料 | 电焊条 | kg | 5.8 | 0.055
1050 | 材料 | 喷射管 | m | 25 | 0.02
1174 | 材料 | 水 | m3 | 4.7 | 6.7
1033 | 材料 | 高压胶管 | m | 55 | 0.089
1673 | 机械 | 液压钻机 | 台班 | 546.47 | 0.089
1685 | 机械 | 电动多级离心清水泵 | 台班 | 2824.09 | 0.089
1654 | 机械 | 交流弧焊机 | 台班 | 90.97 | 0.033
1543 | 机械 | 灰浆搅拌机 | 台班 | 127.24 | 0.089
1687 | 机械 | 泥浆泵 | 台班 | 44.08 | 0.089
1697 | 机械 | 电动空气压缩机 | 台班 | 343.7 | 0.089
附注 | 附注：
标题一 |  |  |  |  | 2512 | 2525
标题二
标题三 | 2.1.4 灰土挤密桩
标题四
标题五
标题六
工作内容 | 工作内容：
单位：m3
| 定 额 编 号 |  |  |  | 2-19 | 2-20
| 项 目 |  |  |  | 灰土挤密桩 | 灰土挤密桩
[5 empty] | 桩长在(m) | 桩长在(m)
[5 empty] | 6以内 | 12以内
| 基 价(元) |  |  |  | 281.08 | 249.67
| 其中 | 人 工 费 (元) |  |  | 55.44 | 43.12
| 材料价 | 材 料 费 (元) |  |  | 137.92 | 137.92
| 机械价 | 机 械 费 (元) |  |  | 87.72 | 68.63
| 名 称 |  | 单位 | 单价(元) | 数 量 | 数 量
1862 | 人工 | 三类工 建筑工程(包工包料工程) | 工日 | 77 | 0.72 | 0.56
1174 | 材料 | 水 | m3 | 4.7 | 0.22 | 0.22
369 | 材料 | 硬木成材 | m3 | 2600 | 0.003 | 0.003
1196 | 材料 | 周转木材 | m3 | 1850 | 0.003 | 0.003
1358 | 材料 | 灰土 | m3 | 108.58 | 1.1 | 1.1
1157 | 材料 | 桩管摊销 | kg | 10 | 0.41 | 0.41
1527 | 机械 | 轨道式柴油打桩机 | 台班 | 818.72 | 0.096 | 0.075
1558 | 机械 | 机动翻斗车 | 台班 | 190.03 | 0.048 | 0.038
附注 | 附注：
标题一 |  |  |  |  | 2526 | 2538
标题二
标题三 | 2.1.5 压密注浆
标题四
标题五
标题六
工作内容 | 工作内容：
单位：见表
| 定 额 编 号 |  |  |  | 2-21 | 2-22
| 项 目 |  |  |  | 钻孔 | 注浆
[5 empty] | m | m3
| 基 价(元) |  |  |  | 28.49 | 75.12
| 其中 | 人 工 费 (元) |  |  | 9.24 | 30.8
| 材料价 | 材 料 费 (元) |  |  | 3.56 | 33.12
| 机械价 | 机 械 费 (元) |  |  | 15.69 | 11.2
| 名 称 |  | 单位 | 单价(元) | 数 量 | 数 量
1862 | 人工 | 三类工 建筑工程(包工包料工程) | 工日 | 77 | 0.12 | 0.4
1174 | 材料 | 水 | m3 | 4.7 | 0.12 | -
296 | 材料 | 粉煤灰 | t | 30 | - | 0.068
291 | 材料 | 膨润土 | kg | 0.3 | 9.984 | -
958 | 材料 | 水玻璃 | kg | 0.85 | - | 0.8
1505 | 材料 | 其它材料费 | 元 | 1 | - | 2.4
271 | 材料 | 水泥 | kg | 0.35 | - | 80
1542 | 机械 | 灰浆搅拌机 | 台班 | 122.64 | 0.022 | 0.035
1687 | 机械 | 泥浆泵 | 台班 | 44.08 | 0.022 | -
1689 | 机械 | 液压注浆泵 | 台班 | 197.37 | - | 0.035
1673 | 机械 | 液压钻机 | 台班 | 546.47 | 0.022 | -
附注 | 附注：
标题一 |  |  |  |  | 2542 | 2544 | 2546 | 2548
标题二 | 2.2 基坑与边坡支护
标题三 | 2.2.1 基坑锚喷护壁
标题四
标题五
标题六
工作内容 | 工作内容：
单位：100m
| 定 额 编 号 |  |  |  | 2-23 | 2-24 | 2-25 | 2-26
| 项 目 |  |  |  | 基坑锚喷护壁 | 基坑锚喷护壁 | 基坑锚喷护壁 | 基坑锚喷护壁
[5 empty] | 水平成孔(Φ150mm以内) | 水平成孔(Φ150mm以内) | 水平成孔(Φ150mm以内) | 一次注浆
[5 empty] | 人工为主机械为辅 | 人工为主机械为辅 | 人工为主机械为辅 | 注浆压力(MP)
[5 empty] | 孔深(m以内) | 孔深(m以内) | 孔深(m以内) | 0.4～0.8
[5 empty] | 5 | 10 | 15
| 基 价(元) |  |  |  | 1154.93 | 1557.55 | 1851.25 | 4710.28
| 其中 | 人 工 费 (元) |  |  | 1132.67 | 1382.15 | 1632.4 | 1463
| 材料价 | 材 料 费 (元) |  |  | 22.26 | 51.16 | 64.76 | 2272.99
| 机械价 | 机 械 费 (元) |  |  | - | 124.24 | 154.09 | 974.29
| 名 称 |  | 单位 | 单价(元) | 数 量 |  |  | 数 量
1862 | 人工 | 三类工 建筑工程(包工包料工程) | 工日 | 77 | 14.71 | 17.95 | 21.2 | 19
267 | 材料 | 钻头套筒 | 只 | 170 | - | 0.17 | 0.25 | -
1023 | 材料 | PVC-U排水管 | m | 5.7 | - | - | - | 153
958 | 材料 | 水玻璃 | kg | 0.85 | - | - | - | 206.32
1082 | 材料 | 封口 | 只 | 3.8 | - | - | - | 14.99
1196 | 材料 | 周转木材 | m3 | 1850 | 0.01 | 0.01 | 0.01 | -
1505 | 材料 | 其它材料费 | 元 | 1 | - | - | - | 10.3
1174 | 材料 | 水 | m3 | 4.7 | 0.8 | 0.8 | 0.8 | 1.5
273 | 材料 | 水泥 | kg | 0.31 | - | - | - | 3713.56
1676 | 机械 | 轻便钻机 | 台班 | 240.77 | - | 0.516 | 0.64 | -
1542 | 机械 | 灰浆搅拌机 | 台班 | 122.64 | - | - | - | 3.514
1546 | 机械 | 挤压式灰浆输送泵 | 台班 | 154.62 | - | - | - | 3.514
附注 | 附注：
标题一 |  |  |  |  | 2550 | 2552 | 2554 | 2557
标题二
标题三
标题四
标题五
标题六
工作内容 | 工作内容：
单位：见表
| 定 额 编 号 |  |  |  | 2-27 | 2-28 | 2-29 | 2-30
| 项 目 |  |  |  | 基坑锚喷护壁 | 基坑锚喷护壁 | 基坑锚喷护壁 | 基坑锚喷护壁
[5 empty] | 再次注浆 | 喷射混凝土(护壁厚mm) | 喷射混凝土(护壁厚mm)100以外 | 机作业钉土锚杆
[5 empty] | 注浆压力(MP) | 100 | 每增减10
1.2～1.5
[5 empty] | 100m | 100m2 | 100m2 | 100m
| 基 价(元) |  |  |  | 3599.69 | 9798.8 | 416.32 | 1728.75
| 其中 | 人 工 费 (元) |  |  | 877.03 | 2865.94 | - | 433.51
| 材料价 | 材 料 费 (元) |  |  | 2137.36 | 4408.8 | 416.32 | 1013.04
| 机械价 | 机 械 费 (元) |  |  | 585.3 | 2524.06 | - | 282.2
| 名 称 |  | 单位 | 单价(元) | 数 量 |  |  | 数 量
1862 | 人工 | 三类工 建筑工程(包工包料工程) | 工日 | 77 | 11.39 | 37.22 | - | 5.63
1158 | 材料 | 注浆管摊销 | kg | 4.6 | 105 | - | - | -
1035 | 材料 | 橡胶水管 | m | 15.5 | - | 4.12 | - | -
1505 | 材料 | 其它材料费 | 元 | 1 | 7 | - | - | -
355 | 材料 | 速凝剂 | kg | 1.4 | - | 211.6 | 21.16 | -
1 | 材料 | 钢筋综合 | t | 4020 | - | - | - | 0.252
354 | 材料 | 高效减水剂 | kg | 2.85 | - | 68.78 | 6.88 | -
1050 | 材料 | 喷射管 | m | 25 | - | 3.09 | - | -
1218 | 材料 | 喷射器喷头 | 只 | 475 | - | 0.12 | - | -
273 | 材料 | 水泥 | kg | 0.31 | 4587.57 | - | - | -
277 | 材料 | 中砂 | t | 69.37 | - | 12.96 | 1.3 | -
1097 | 材料 | 高压风管 | m | 55 | - | 0.51 | - | -
271 | 材料 | 水泥 | kg | 0.35 | - | 5820 | 582 | -
958 | 材料 | 水玻璃 | kg | 0.85 | 254.73 | - | - | -
283 | 材料 | 碎石 | t | 68 | - | 10.6 | 1.06 | -
1219 | 材料 | 快速接头 | 只 | 150 | - | 0.15 | - | -
1174 | 材料 | 水 | m3 | 4.7 | 1.85 | 2.35 | 0.24 | -
1596 | 机械 | 钢筋弯曲机 | 台班 | 23.93 | - | - | - | 0.038
1595 | 机械 | 钢筋切断机 | 台班 | 43.93 | - | - | - | 0.029
1698 | 机械 | 电动空气压缩机 | 台班 | 527.34 | - | 3.152 | - | 0.531
1542 | 机械 | 灰浆搅拌机 | 台班 | 122.64 | 2.111 | - | - | -
1546 | 机械 | 挤压式灰浆输送泵 | 台班 | 154.62 | 2.111 | - | - | -
1548 | 机械 | 混凝土喷射机 | 台班 | 273.44 | - | 3.152 | - | -
附注 | 附注：

## 126-130
标题一 |  |  |  |  | 2558 | 2570 | 2582
标题二
标题三
标题四
标题五
标题六
工作内容 | 工作内容：
单位：见表
| 定 额 编 号 |  |  |  | 2-31 | 2-32 | 2-33
| 项 目 |  |  |  | 基坑锚喷护壁 | 基坑锚喷护壁 | 基坑锚喷护壁
[5 empty] | 人工钉土锚杆 | 挂钢筋网 | 挂钢筋网
[6 empty] | Φ8 | Φ10
[5 empty] | 100m | 100m2 | 100m2
| 基 价(元) |  |  |  | 1944.6 | 1952.83 | 2415.94
| 其中 | 人 工 费 (元) |  |  | 919.38 | 236.39 | 325.71
| 材料价 | 材 料 费 (元) |  |  | 1023.04 | 1708.27 | 2077.56
| 机械价 | 机 械 费 (元) |  |  | 2.18 | 8.17 | 12.67
| 名 称 |  | 单位 | 单价(元) | 数 量 |  | 数 量
1862 | 人工 | 三类工 建筑工程(包工包料工程) | 工日 | 77 | 11.94 | 3.07 | 4.23
1505 | 材料 | 其它材料费 | 元 | 1 | 10 | - | -
224 | 材料 | 镀锌铁丝 | kg | 5.5 | - | 1.1 | 1.73
214 | 材料 | 镀锌铁丝网 | m2 | 10 | - | 105.5 | 105.5
1 | 材料 | 钢筋综合 | t | 4020 | 0.252 | 0.161 | 0.252
1596 | 机械 | 钢筋弯曲机 | 台班 | 23.93 | 0.038 | - | -
1575 | 机械 | 电动卷扬机(单筒慢速) | 台班 | 154.65 | - | 0.048 | 0.074
1595 | 机械 | 钢筋切断机 | 台班 | 43.93 | 0.029 | 0.017 | 0.028
附注 | 附注：
标题一 |  |  |  |  | 2594
标题二
标题三 | 2.2.2 斜拉锚桩成孔
标题四
标题五
标题六
工作内容 | 工作内容：
单位：100m
| 定 额 编 号 |  |  |  | 2-34
| 项 目 |  |  |  | 斜拉锚桩成孔
| 基 价(元) |  |  |  | 4738.77
| 其中 | 人 工 费 (元) |  |  | 2310
| 材料价 | 材 料 费 (元) |  |  | 919.1
| 机械价 | 机 械 费 (元) |  |  | 1509.67
| 名 称 |  | 单位 | 单价(元) | 数 量
1862 | 人工 | 三类工 建筑工程(包工包料工程) | 工日 | 77 | 30
1196 | 材料 | 周转木材 | m3 | 1850 | 0.3
1174 | 材料 | 水 | m3 | 4.7 | 23
1515 | 材料 | 钻杆、管等摊销费 | 元 | 1 | 256
1546 | 机械 | 挤压式灰浆输送泵 | 台班 | 154.62 | 2.3
1542 | 机械 | 灰浆搅拌机 | 台班 | 122.64 | 2.3
1537 | 机械 | 旋喷锚杆钻机 | 台班 | 379.12 | 2.3
附注 | 附注：
标题一 |  |  |  |  | 2606 | 2617 | 2619 | 2621
标题二
标题三 | 2.2.3 钢管支撑
标题四
标题五
标题六
工作内容 | 工作内容：
单位：t
| 定 额 编 号 |  |  |  | 2-35 | 2-36 | 2-37 | 2-38
| 项 目 |  |  |  | 基坑钢管支撑日历天在四个月内 | 基坑钢管支撑日历天在四个月内 | 基坑钢管支撑日历天在四个月内 | 基坑钢管支撑日历天在四个月内
[5 empty] | 有围檩 | 有围檩 | 无围檩 | 无围檩
[5 empty] | 制安 | 拆除 | 制安 | 拆除
| 基 价(元) |  |  |  | 1122.79 | 200.77 | 1219.73 | 166.05
| 其中 | 人 工 费 (元) |  |  | 218.12 | 150.88 | 187.78 | 117.26
| 材料价 | 材 料 费 (元) |  |  | 632.64 | 49.89 | 701.16 | 48.79
| 机械价 | 机 械 费 (元) |  |  | 272.03 | - | 330.79 | -
| 名 称 |  | 单位 | 单价(元) | 数 量 |  |  | 数 量
1861 | 人工 | 二类工 建筑工程(包工包料工程) | 工日 | 82 | 2.66 | 1.84 | 2.29 | 1.43
1196 | 材料 | 周转木材 | m3 | 1850 | 0.001 | 0.001 | 0.001 | 0.001
1505 | 材料 | 其它材料费 | 元 | 1 | 8.08 | 2.48 | 9.71 | 2.6
1508 | 材料 | 回库修理、保养费 | 元 | 1 | - | 38.5 | - | 38.85
185 | 材料 | 电焊条 | kg | 5.8 | 3.75 | - | 3.61 | -
1154 | 材料 | 钢管支撑摊销费 | kg | 6.6 | 90 | - | 100 | -
925 | 材料 | 氧气 | m3 | 3.3 | 0.24 | 0.7 | 0.11 | 0.075
929 | 材料 | 乙炔气 | m3 | 16.38 | 0.1 | 0.29 | 0.05 | 0.32
144 | 材料 | 带母螺栓 | kg | 5.46 | 0.83 | - | 1.37 | -
1702 | 机械 | 立式油压千斤顶 | 台班 | 8.09 | 0.204 | - | 0.308 | -
1826 | 机械 | 汽车式起重机 | 台班 | 1118.32 | 0.179 | - | 0.216 | -
1772 | 机械 | 载货汽车 | 台班 | 484.4 | 0.067 | - | 0.079 | -
1691 | 机械 | 高压油泵 | 台班 | 131.04 | 0.102 | - | 0.154 | -
1654 | 机械 | 交流弧焊机 | 台班 | 90.97 | 0.268 | - | 0.311 | -
附注 | 附注：
标题一 |  |  |  |  | 2623
标题二
标题三
标题四
标题五
标题六
工作内容 | 工作内容：
单位：t
| 定 额 编 号 |  |  |  | 2-39
| 项 目 |  |  |  | 超过四个月每延长一天
| 基 价(元) |  |  |  | 4.78
| 其中 | 人 工 费 (元) |  |  | 0.82
| 材料价 | 材 料 费 (元) |  |  | 3.96
| 机械价 | 机 械 费 (元) |  |  | -
| 名 称 |  | 单位 | 单价(元) | 数 量
1861 | 人工 | 二类工 建筑工程(包工包料工程) | 工日 | 82 | 0.01
1154 | 材料 | 钢管支撑摊销费 | kg | 6.6 | 0.6
附注 | 附注：
标题一 |  |  |  |  | 2626 | 2627 | 2676 | 2688
标题二
标题三 | 2.2.4 打、拔钢板桩
标题四
标题五
标题六
工作内容 | 工作内容：
单位：t
| 定 额 编 号 |  |  |  | 2-40 | 2-41 | 2-42 | 2-43
| 项 目 |  |  |  | 打钢板桩 | 打钢板桩 | 打钢板桩 | 拔钢板桩
[5 empty] | 桩长在(m) | 桩长在(m) | 桩长在(m) | 桩长在(m)
[5 empty] | 10以内 | 15以内 | 20以内 | 10以内
| 基 价(元) |  |  |  | 867.15 | 740.32 | 671.26 | 417.61
| 其中 | 人 工 费 (元) |  |  | 174.66 | 103.32 | 81.18 | 192.7
| 材料价 | 材 料 费 (元) |  |  | 407.43 | 407.43 | 407.43 | 6.13
| 机械价 | 机 械 费 (元) |  |  | 285.06 | 229.57 | 182.65 | 218.78
| 名 称 |  | 单位 | 单价(元) | 数 量 |  |  | 数 量
1861 | 人工 | 二类工 建筑工程(包工包料工程) | 工日 | 82 | 2.13 | 1.26 | 0.99 | 2.35
369 | 材料 | 硬木成材 | m3 | 2600 | 0.005 | 0.005 | 0.005 | -
1196 | 材料 | 周转木材 | m3 | 1850 | 0.005 | 0.005 | 0.005 | 0.003
202 | 材料 | 铁钉 | kg | 4.2 | 0.03 | 0.03 | 0.03 | 0.03
78 | 材料 | 钢板桩 | t | 5500 | 0.07 | 0.07 | 0.07 | -
220 | 材料 | 镀锌铁丝 | kg | 4.9 | 0.01 | 0.01 | 0.01 | 0.01
7 | 材料 | 钢丝绳 | kg | 6.7 | - | - | - | 0.06
1816 | 机械 | 履带式起重机 | 台班 | 793.31 | - | 0.063 | 0.05 | -
1527 | 机械 | 轨道式柴油打桩机 | 台班 | 818.72 | 0.266 | - | - | -
1531 | 机械 | 振动沉拔桩机 | 台班 | 863.61 | - | - | - | 0.196
1528 | 机械 | 轨道式柴油打桩机 | 台班 | 1143.91 | - | 0.157 | 0.125 | -
1560 | 机械 | 履带式起重机 | 台班 | 634.72 | 0.106 | - | - | 0.078
附注 | 附注：

## 131-135
标题一 |  |  |  |  | 2700 | 2712 | 2724
标题二
标题三
标题四
标题五
标题六
工作内容 | 工作内容：
单位：见表
| 定 额 编 号 |  |  |  | 2-44 | 2-45 | 2-46
| 项 目 |  |  |  | 拔钢板桩 | 拔钢板桩 | 安、拆导向夹具
[5 empty] | 桩长在(m) | 桩长在(m)
[5 empty] | 15以内 | 20以内
[5 empty] | t | t | 10延长米
| 基 价(元) |  |  |  | 285.83 | 282.51 | 101.86
| 其中 | 人 工 费 (元) |  |  | 131.2 | 128.74 | 29.52
| 材料价 | 材 料 费 (元) |  |  | 6.13 | 6.13 | 37.8
| 机械价 | 机 械 费 (元) |  |  | 148.5 | 147.64 | 34.54
| 名 称 |  | 单位 | 单价(元) | 数 量 |  | 数 量
1861 | 人工 | 二类工 建筑工程(包工包料工程) | 工日 | 82 | 1.6 | 1.57 | 0.36
220 | 材料 | 镀锌铁丝 | kg | 4.9 | 0.01 | 0.01 | -
7 | 材料 | 钢丝绳 | kg | 6.7 | 0.06 | 0.06 | -
1196 | 材料 | 周转木材 | m3 | 1850 | 0.003 | 0.003 | 0.012
202 | 材料 | 铁钉 | kg | 4.2 | 0.03 | 0.03 | -
369 | 材料 | 硬木成材 | m3 | 2600 | - | - | 0.006
1560 | 机械 | 履带式起重机 | 台班 | 634.72 | 0.053 | 0.053 | -
1531 | 机械 | 振动沉拔桩机 | 台班 | 863.61 | 0.133 | 0.132 | 0.04
附注 | 附注：
标题一 | 第三章 桩基工程 |  |  |  | 2941 | 2952 | 2967 | 2978
标题二 | 3.1 打桩工程
标题三 | 3.1.1 打预制钢筋混凝土方桩、送桩
标题四
标题五
标题六
工作内容 | 工作内容：
单位：m3
| 定 额 编 号 |  |  |  | 3-1 | 3-2 | 3-3 | 3-4
| 项 目 |  |  |  | 打预制钢筋混凝土方桩 | 打预制钢筋混凝土方桩 | 打预制钢筋混凝土方桩 | 打预制钢筋混凝土方桩
[5 empty] | 桩长在(m) | 桩长在(m) | 桩长在(m) | 桩长在(m)
[5 empty] | 12以内 | 18以内 | 30以内 | 30以上
| 基 价(元) |  |  |  | 200.8 | 172.97 | 133.69 | 125.7
| 其中 | 人 工 费 (元) |  |  | 63.14 | 39.27 | 23.1 | 22.33
| 材料价 | 材 料 费 (元) |  |  | 26.7 | 26.7 | 26.7 | 26.7
| 机械价 | 机 械 费 (元) |  |  | 110.96 | 107 | 83.89 | 76.67
| 名 称 |  | 单位 | 单价(元) | 数 量 |  |  | 数 量
1862 | 人工 | 三类工 建筑工程(包工包料工程) | 工日 | 77 | 0.82 | 0.51 | 0.3 | 0.29
369 | 材料 | 硬木成材 | m3 | 2600 | 0.002 | 0.002 | 0.002 | 0.002
113 | 材料 | 麻袋 | 条 | 5 | 0.25 | 0.25 | 0.25 | 0.25
1159 | 材料 | 桩帽摊销 | kg | 6 | 0.28 | 0.28 | 0.28 | 0.28
220 | 材料 | 镀锌铁丝 | kg | 4.9 | 0.003 | 0.003 | 0.003 | 0.003
202 | 材料 | 铁钉 | kg | 4.2 | 0.02 | 0.02 | 0.02 | 0.02
118 | 材料 | 草袋 | m2 | 1.5 | 0.45 | 0.45 | 0.45 | 0.45
368 | 材料 | 普通木成材 | m3 | 1600 | 0.003 | 0.003 | 0.003 | 0.003
363 | 材料 | 钢筋混凝土方桩 | m3 | 1300 | 0.01 | 0.01 | 0.01 | 0.01
1529 | 机械 | 轨道式柴油打桩机 | 台班 | 1466.02 | - | 0.06 | - | -
1739 | 机械 | 履带式柴油打桩机 | 台班 | 2079.43 | - | - | 0.035 | -
1528 | 机械 | 轨道式柴油打桩机 | 台班 | 1143.91 | 0.097 | - | - | -
1740 | 机械 | 履带式柴油打桩机 | 台班 | 2545.82 | - | - | - | 0.027
1816 | 机械 | 履带式起重机 | 台班 | 793.31 | - | 0.024 | 0.014 | 0.01
附注 | 附注：
标题一 |  |  |  |  | 2989 | 3000 | 3011 | 3022
标题二
标题三
标题四
标题五
标题六
工作内容 | 工作内容：
单位：m3
| 定 额 编 号 |  |  |  | 3-5 | 3-6 | 3-7 | 3-8
| 项 目 |  |  |  | 打预制钢筋混凝土方桩送桩 | 打预制钢筋混凝土方桩送桩 | 打预制钢筋混凝土方桩送桩 | 打预制钢筋混凝土方桩送桩
[5 empty] | 桩长在(m) | 桩长在(m) | 桩长在(m) | 桩长在(m)
[5 empty] | 12以内 | 18以内 | 30以内 | 30以上
| 基 价(元) |  |  |  | 226.05 | 194.44 | 175.68 | 173.41
| 其中 | 人 工 费 (元) |  |  | 72.38 | 46.2 | 33.11 | 27.72
| 材料价 | 材 料 费 (元) |  |  | 26.7 | 26.7 | 26.7 | 26.7
| 机械价 | 机 械 费 (元) |  |  | 126.97 | 121.54 | 115.87 | 118.99
| 名 称 |  | 单位 | 单价(元) | 数 量 |  |  | 数 量
1862 | 人工 | 三类工 建筑工程(包工包料工程) | 工日 | 77 | 0.94 | 0.6 | 0.43 | 0.36
1161 | 材料 | 送桩器摊销 | kg | 6.2 | 0.77 | 0.77 | 0.77 | 0.77
1196 | 材料 | 周转木材 | m3 | 1850 | 0.008 | 0.008 | 0.008 | 0.008
118 | 材料 | 草袋 | m2 | 1.5 | 0.45 | 0.45 | 0.45 | 0.45
113 | 材料 | 麻袋 | 条 | 5 | 0.25 | 0.25 | 0.25 | 0.25
369 | 材料 | 硬木成材 | m3 | 2600 | 0.002 | 0.002 | 0.002 | 0.002
1816 | 机械 | 履带式起重机 | 台班 | 793.31 | - | 0.022 | 0.015 | 0.012
1740 | 机械 | 履带式柴油打桩机 | 台班 | 2545.82 | - | - | - | 0.043
1529 | 机械 | 轨道式柴油打桩机 | 台班 | 1466.02 | - | 0.071 | - | -
1528 | 机械 | 轨道式柴油打桩机 | 台班 | 1143.91 | 0.111 | - | - | -
1739 | 机械 | 履带式柴油打桩机 | 台班 | 2079.43 | - | - | 0.05 | -
附注 | 附注：
标题一 |  |  |  |  | 3033 | 2942 | 2943 | 2944
标题二
标题三 | 3.1.2 打预制离心管桩(空心方桩)、送桩
标题四
标题五
标题六
工作内容 | 工作内容：
单位：m3
| 定 额 编 号 |  |  |  | 3-9 | 3-10 | 3-11 | 3-12
| 项 目 |  |  |  | 打预制离心管桩 | 打预制离心管桩 | 打预制管桩送桩 | 打预制管桩送桩
[5 empty] | 桩长在(m) | 桩长在(m) | 桩长在(m) | 桩长在(m)
[5 empty] | 24以内 | 24以上 | 24以内 | 24以上
| 基 价(元) |  |  |  | 253.57 | 236.29 | 302.09 | 319.99
| 其中 | 人 工 费 (元) |  |  | 68.53 | 42.35 | 87.01 | 63.14
| 材料价 | 材 料 费 (元) |  |  | 33.2 | 33.2 | 30.06 | 30.06
| 机械价 | 机 械 费 (元) |  |  | 151.84 | 160.74 | 185.02 | 226.79
| 名 称 |  | 单位 | 单价(元) | 数 量 |  |  | 数 量
1862 | 人工 | 三类工 建筑工程(包工包料工程) | 工日 | 77 | 0.89 | 0.55 | 1.13 | 0.82
220 | 材料 | 镀锌铁丝 | kg | 4.9 | 0.003 | 0.003 | - | -
369 | 材料 | 硬木成材 | m3 | 2600 | 0.004 | 0.004 | 0.003 | 0.003
1196 | 材料 | 周转木材 | m3 | 1850 | - | - | 0.008 | 0.008
362 | 材料 | 预制钢筋混凝土离心管桩(成品) | m3 | 1300 | 0.01 | 0.01 | - | -
113 | 材料 | 麻袋 | 条 | 5 | 0.3 | 0.3 | 0.3 | 0.3
202 | 材料 | 铁钉 | kg | 4.2 | 0.02 | 0.02 | - | -
118 | 材料 | 草袋 | m2 | 1.5 | 0.79 | 0.79 | 0.79 | 0.79
1161 | 材料 | 送桩器摊销 | kg | 6.2 | - | - | 0.77 | 0.77
1159 | 材料 | 桩帽摊销 | kg | 6 | 0.37 | 0.37 | - | -
368 | 材料 | 普通木成材 | m3 | 1600 | 0.003 | 0.003 | - | -
1739 | 机械 | 履带式柴油打桩机 | 台班 | 2079.43 | - | 0.067 | - | 0.098
1528 | 机械 | 轨道式柴油打桩机 | 台班 | 1143.91 | 0.105 | - | 0.134 | -
1816 | 机械 | 履带式起重机 | 台班 | 793.31 | 0.04 | 0.027 | 0.04 | 0.029
附注 | 附注：
标题一 |  |  |  |  | 2945 | 2946 | 2947 | 2948
标题二
标题三 | 3.1.3 静力压预制钢筋混凝土方桩、送桩
标题四
标题五
标题六
工作内容 | 工作内容：
单位：m3
| 定 额 编 号 |  |  |  | 3-13 | 3-14 | 3-15 | 3-16
| 项 目 |  |  |  | 静力压预制钢筋混凝土方桩 | 静力压预制钢筋混凝土方桩 | 静力压预制钢筋混凝土方桩 | 静力压预制钢筋混凝土方桩
[5 empty] | 桩长在(m) | 桩长在(m) | 桩长在(m) | 桩长在(m)
[5 empty] | 12以内 | 18以内 | 30以内 | 30以上
| 基 价(元) |  |  |  | 163.19 | 160.96 | 162.89 | 161.82
| 其中 | 人 工 费 (元) |  |  | 31.57 | 26.18 | 18.48 | 15.4
| 材料价 | 材 料 费 (元) |  |  | 27.4 | 27.4 | 27.4 | 27.4
| 机械价 | 机 械 费 (元) |  |  | 104.22 | 107.38 | 117.01 | 119.02
| 名 称 |  | 单位 | 单价(元) | 数 量 |  |  | 数 量
1862 | 人工 | 三类工 建筑工程(包工包料工程) | 工日 | 77 | 0.41 | 0.34 | 0.24 | 0.2
363 | 材料 | 钢筋混凝土方桩 | m3 | 1300 | 0.01 | 0.01 | 0.01 | 0.01
368 | 材料 | 普通木成材 | m3 | 1600 | 0.009 | 0.009 | 0.009 | 0.009
1816 | 机械 | 履带式起重机 | 台班 | 793.31 | - | 0.02 | 0.014 | 0.012
1745 | 机械 | 静力压桩机 | 台班 | 3775.88 | - | - | - | 0.029
1744 | 机械 | 静力压桩机 | 台班 | 3114.72 | - | - | 0.034 | -
1560 | 机械 | 履带式起重机 | 台班 | 634.72 | 0.024 | - | - | -
1742 | 机械 | 静力压桩机 | 台班 | 1508.23 | 0.059 | - | - | -
1743 | 机械 | 静力压桩机 | 台班 | 1867.55 | - | 0.049 | - | -
附注 | 附注：

## 136-140
标题一 |  |  |  |  | 2949 | 2950 | 2951 | 2953
标题二
标题三
标题四
标题五
标题六
工作内容 | 工作内容：
单位：m3
| 定 额 编 号 |  |  |  | 3-17 | 3-18 | 3-19 | 3-20
| 项 目 |  |  |  | 静力压预制钢筋混凝土方桩送桩 | 静力压预制钢筋混凝土方桩送桩 | 静力压预制钢筋混凝土方桩送桩 | 静力压预制钢筋混凝土方桩送桩
[5 empty] | 桩长在(m) | 桩长在(m) | 桩长在(m) | 桩长在(m)
[5 empty] | 12以内 | 18以内 | 30以内 | 30以上
| 基 价(元) |  |  |  | 160.6 | 165.8 | 163.56 | 165.27
| 其中 | 人 工 费 (元) |  |  | 36.96 | 30.03 | 20.02 | 16.94
| 材料价 | 材 料 费 (元) |  |  | 19.57 | 19.57 | 19.57 | 19.57
| 机械价 | 机 械 费 (元) |  |  | 104.07 | 116.2 | 123.97 | 128.76
| 名 称 |  | 单位 | 单价(元) | 数 量 |  |  | 数 量
1862 | 人工 | 三类工 建筑工程(包工包料工程) | 工日 | 77 | 0.48 | 0.39 | 0.26 | 0.22
1196 | 材料 | 周转木材 | m3 | 1850 | 0.008 | 0.008 | 0.008 | 0.008
1161 | 材料 | 送桩器摊销 | kg | 6.2 | 0.77 | 0.77 | 0.77 | 0.77
1742 | 机械 | 静力压桩机 | 台班 | 1508.23 | 0.069 | - | - | -
1745 | 机械 | 静力压桩机 | 台班 | 3775.88 | - | - | - | 0.032
1816 | 机械 | 履带式起重机 | 台班 | 793.31 | - | 0.017 | 0.011 | 0.01
1743 | 机械 | 静力压桩机 | 台班 | 1867.55 | - | 0.055 | - | -
1744 | 机械 | 静力压桩机 | 台班 | 3114.72 | - | - | 0.037 | -
附注 | 附注：
标题一 |  |  |  |  | 2954 | 2955 | 2956 | 2957
标题二
标题三 | 3.1.4 静力压预制钢筋混凝土离心管桩(空心方桩)、送桩
标题四
标题五
标题六
工作内容 | 工作内容：
单位：m3
| 定 额 编 号 |  |  |  | 3-21 | 3-22 | 3-23 | 3-24
| 项 目 |  |  |  | 静力压预制钢筋混凝土离心管桩 | 静力压预制钢筋混凝土离心管桩 | 静力压预制钢筋混凝土离心管桩 | 静力压预制钢筋混凝土离心管桩
[5 empty] | 压桩 | 压桩 | 送桩 | 送桩
[5 empty] | 桩长在(m) | 桩长在(m) | 桩长在(m) | 桩长在(m)
[5 empty] | 24以内 | 24以上 | 24以内 | 24以上
| 基 价(元) |  |  |  | 210.14 | 282.56 | 251.48 | 394.69
| 其中 | 人 工 费 (元) |  |  | 36.19 | 30.03 | 46.2 | 43.89
| 材料价 | 材 料 费 (元) |  |  | 27.4 | 27.4 | 19.57 | 19.57
| 机械价 | 机 械 费 (元) |  |  | 146.55 | 225.13 | 185.71 | 331.23
| 名 称 |  | 单位 | 单价(元) | 数 量 |  |  | 数 量
1862 | 人工 | 三类工 建筑工程(包工包料工程) | 工日 | 77 | 0.47 | 0.39 | 0.6 | 0.57
1161 | 材料 | 送桩器摊销 | kg | 6.2 | - | - | 0.77 | 0.77
368 | 材料 | 普通木成材 | m3 | 1600 | 0.009 | 0.009 | - | -
1196 | 材料 | 周转木材 | m3 | 1850 | - | - | 0.008 | 0.008
362 | 材料 | 预制钢筋混凝土离心管桩(成品) | m3 | 1300 | 0.01 | 0.01 | - | -
1743 | 机械 | 静力压桩机 | 台班 | 1867.55 | 0.067 | - | 0.085 | -
1816 | 机械 | 履带式起重机 | 台班 | 793.31 | 0.027 | 0.022 | 0.034 | 0.032
1745 | 机械 | 静力压桩机 | 台班 | 3775.88 | - | 0.055 | - | 0.081
附注 | 附注：
标题一 |  |  |  |  | 2958 | 2962
标题二
标题三
标题四
标题五
标题六
工作内容 | 工作内容：
单位：个
| 定 额 编 号 |  |  |  | 3-25 | 3-26
| 项 目 |  |  |  | 静力压预制钢筋混凝土离心管桩 | 静力压预制钢筋混凝土离心管桩
[5 empty] | 方桩包角钢 | 方桩包钢板
| 基 价(元) |  |  |  | 509.01 | 549.13
| 其中 | 人 工 费 (元) |  |  | 79.54 | 70.52
| 材料价 | 材 料 费 (元) |  |  | 205.47 | 279.21
| 机械价 | 机 械 费 (元) |  |  | 224 | 199.4
| 名 称 |  | 单位 | 单价(元) | 数 量 | 数 量
1861 | 人工 | 二类工 建筑工程(包工包料工程) | 工日 | 82 | 0.97 | 0.86
225 | 材料 | 垫铁 | kg | 5 | 0.11 | 0.11
20 | 材料 | 型钢 | t | 4080 | 0.044 | 0.06
185 | 材料 | 电焊条 | kg | 5.8 | 4 | 5.32
1505 | 材料 | 其它材料费 | 元 | 1 | 2.2 | 3
1816 | 机械 | 履带式起重机 | 台班 | 793.31 | 0.031 | 0.027
1529 | 机械 | 轨道式柴油打桩机 | 台班 | 1466.02 | 0.121 | 0.108
1654 | 机械 | 交流弧焊机 | 台班 | 90.97 | 0.242 | 0.216
附注 | 附注：
标题一 |  |  |  |  | 2964
标题二
标题三 | 3.1.5 电焊接桩
标题四
标题五
标题六
工作内容 | 工作内容：
单位：个
| 定 额 编 号 |  |  |  | 3-27
| 项 目 |  |  |  | 螺栓+电焊
| 基 价(元) |  |  |  | 188.82
| 其中 | 人 工 费 (元) |  |  | 35.26
| 材料价 | 材 料 费 (元) |  |  | 55.91
| 机械价 | 机 械 费 (元) |  |  | 97.65
| 名 称 |  | 单位 | 单价(元) | 数 量
1861 | 人工 | 二类工 建筑工程(包工包料工程) | 工日 | 82 | 0.43
225 | 材料 | 垫铁 | kg | 5 | 0.11
1505 | 材料 | 其它材料费 | 元 | 1 | 0.6
185 | 材料 | 电焊条 | kg | 5.8 | 1
20 | 材料 | 型钢 | t | 4080 | 0.012
1816 | 机械 | 履带式起重机 | 台班 | 793.31 | 0.013
1529 | 机械 | 轨道式柴油打桩机 | 台班 | 1466.02 | 0.053
1654 | 机械 | 交流弧焊机 | 台班 | 90.97 | 0.106
附注 | 附注：
标题一 |  |  |  |  | 2965 | 2966 | 2968 | 2969
标题二 | 3.2 灌注桩
标题三 | 3.2.1 回旋钻机钻孔
标题四
标题五
标题六
工作内容 | 工作内容：
单位：m3
| 定 额 编 号 |  |  |  | 3-28 | 3-29 | 3-30 | 3-31
| 项 目 |  |  |  | 回旋钻机钻孔 | 回旋钻机钻孔 | 回旋钻机钻孔 | 回旋钻机钻孔
[5 empty] | 钻土孔 | 钻土孔 | 钻土孔 | 钻岩石孔
[5 empty] | 直径(mm) | 直径(mm) | 直径(mm) | 直径(mm)
[5 empty] | Φ700以内 | Φ1000以内 | Φ1000以上 | Φ700以内
| 基 价(元) |  |  |  | 252.74 | 244.65 | 220.44 | 1072.18
| 其中 | 人 工 费 (元) |  |  | 77 | 71.61 | 60.83 | 362.67
| 材料价 | 材 料 费 (元) |  |  | 33.56 | 33.56 | 33.56 | 42.11
| 机械价 | 机 械 费 (元) |  |  | 142.18 | 139.48 | 126.05 | 667.4
| 名 称 |  | 单位 | 单价(元) | 数 量 |  |  | 数 量
1862 | 人工 | 三类工 建筑工程(包工包料工程) | 工日 | 77 | 1 | 0.93 | 0.79 | 4.71
1174 | 材料 | 水 | m3 | 4.7 | 3 | 3 | 3 | 3
1196 | 材料 | 周转木材 | m3 | 1850 | 0.001 | 0.001 | 0.001 | 0.001
1166 | 材料 | 钻头摊销 | 个 | 4275 | 0.002 | 0.002 | 0.002 | 0.004
1505 | 材料 | 其它材料费 | 元 | 1 | 2.4 | 2.4 | 2.4 | 2.4
1033 | 材料 | 高压胶管 | m | 55 | 0.07 | 0.07 | 0.07 | 0.07
1156 | 材料 | 导管、护筒及料斗摊销 | kg | 5.2 | 0.54 | 0.54 | 0.54 | 0.54
1674 | 机械 | 工程钻机 | 台班 | 475.89 | 0.143 | - | - | 0.672
1544 | 机械 | 泥浆拌和机 | 台班 | 117.8 | 0.095 | 0.088 | 0.075 | 0.448
1532 | 机械 | 潜水钻孔机 | 台班 | 600.37 | - | - | 0.113 | -
1688 | 机械 | 泥浆泵 | 台班 | 240.4 | 0.143 | 0.132 | 0.113 | 0.672
1675 | 机械 | 工程钻机 | 台班 | 539.39 | - | 0.132 | - | -
1816 | 机械 | 履带式起重机 | 台班 | 793.31 | 0.036 | 0.033 | 0.028 | 0.168
附注 | 附注：

## 141-145
标题一 |  |  |  |  | 2970 | 2971
标题二
标题三
标题四
标题五
标题六
工作内容 | 工作内容：
单位：m3
| 定 额 编 号 |  |  |  | 3-32 | 3-33
| 项 目 |  |  |  | 回旋钻机钻孔 | 回旋钻机钻孔
[5 empty] | 钻岩石孔 | 钻岩石孔
[5 empty] | 直径(mm) | 直径(mm)
[5 empty] | Φ1000以内 | Φ1000以上
| 基 价(元) |  |  |  | 896.59 | 801.51
| 其中 | 人 工 费 (元) |  |  | 288.75 | 247.17
| 材料价 | 材 料 费 (元) |  |  | 42.11 | 42.11
| 机械价 | 机 械 费 (元) |  |  | 565.73 | 512.23
| 名 称 |  | 单位 | 单价(元) | 数 量 | 数 量
1862 | 人工 | 三类工 建筑工程(包工包料工程) | 工日 | 77 | 3.75 | 3.21
1166 | 材料 | 钻头摊销 | 个 | 4275 | 0.004 | 0.004
1196 | 材料 | 周转木材 | m3 | 1850 | 0.001 | 0.001
1156 | 材料 | 导管、护筒及料斗摊销 | kg | 5.2 | 0.54 | 0.54
1174 | 材料 | 水 | m3 | 4.7 | 3 | 3
1033 | 材料 | 高压胶管 | m | 55 | 0.07 | 0.07
1505 | 材料 | 其它材料费 | 元 | 1 | 2.4 | 2.4
1816 | 机械 | 履带式起重机 | 台班 | 793.31 | 0.134 | 0.115
1675 | 机械 | 工程钻机 | 台班 | 539.39 | 0.536 | -
1688 | 机械 | 泥浆泵 | 台班 | 240.4 | 0.534 | 0.458
1544 | 机械 | 泥浆拌和机 | 台班 | 117.8 | 0.356 | 0.305
1532 | 机械 | 潜水钻孔机 | 台班 | 600.37 | - | 0.458
附注 | 附注：
标题一 |  |  |  |  | 2972 | 2973 | 2974 | 2975
标题二
标题三 | 3.2.2 旋挖钻机钻孔
标题四
标题五
标题六
工作内容 | 工作内容：
单位：m
| 定 额 编 号 |  |  |  | 3-34 | 3-35 | 3-36 | 3-37
| 项 目 |  |  |  | 旋挖钻机钻孔(土孔) | 旋挖钻机钻孔(土孔) | 旋挖钻机钻孔(土孔) | 旋挖钻机钻孔(土孔)
[5 empty] | 直径(mm) | 直径(mm) | 直径(mm) | 直径(mm)
[5 empty] | Φ800以内 | Φ1000以内 | Φ1200以内 | Φ1500以内
| 基 价(元) |  |  |  | 172.69 | 205.61 | 229.99 | 261.65
| 其中 | 人 工 费 (元) |  |  | 32.34 | 38.5 | 40.04 | 43.12
| 材料价 | 材 料 费 (元) |  |  | 6.52 | 7.15 | 7.95 | 9.51
| 机械价 | 机 械 费 (元) |  |  | 133.83 | 159.96 | 182 | 209.02
| 名 称 |  | 单位 | 单价(元) | 数 量 |  |  | 数 量
1862 | 人工 | 三类工 建筑工程(包工包料工程) | 工日 | 77 | 0.42 | 0.5 | 0.52 | 0.56
1033 | 材料 | 高压胶管 | m | 55 | 0.05 | 0.05 | 0.05 | 0.05
1156 | 材料 | 导管、护筒及料斗摊销 | kg | 5.2 | 0.42 | 0.42 | 0.42 | 0.42
1174 | 材料 | 水 | m3 | 4.7 | 0.251 | 0.393 | 0.565 | 0.883
226 | 材料 | 铁件 | kg | 6.6 | 0.026 | 0.02 | 0.02 | 0.02
185 | 材料 | 电焊条 | kg | 5.8 | 0.04 | 0.04 | 0.04 | 0.05
1816 | 机械 | 履带式起重机 | 台班 | 793.31 | 0.018 | 0.026 | 0.032 | 0.05
1544 | 机械 | 泥浆拌和机 | 台班 | 117.8 | 0.02 | 0.023 | 0.025 | 0.027
1655 | 机械 | 交流弧焊机 | 台班 | 98.64 | 0.006 | 0.006 | 0.006 | 0.007
1534 | 机械 | 履带式旋挖钻机 | 台班 | 3867.11 | - | - | 0.037 | 0.04
1688 | 机械 | 泥浆泵 | 台班 | 240.4 | 0.03 | 0.035 | 0.037 | 0.04
1690 | 机械 | 潜水泵 | 台班 | 29.66 | 0.03 | 0.035 | 0.037 | 0.04
1535 | 机械 | 履带式旋挖钻机 | 台班 | 3616.63 | 0.03 | 0.035 | - | -
附注 | 附注：
标题一 |  |  |  |  | 2976 | 2977 | 2979
标题二
标题三
标题四
标题五
标题六
工作内容 | 工作内容：
单位：见表
| 定 额 编 号 |  |  |  | 3-38 | 3-39 | 3-40
| 项 目 |  |  |  | 旋挖钻机钻孔(土孔) | 土孔 | 岩石孔
直径(mm)
Φ2000以内
[5 empty] | m | m3 | m3
| 基 价(元) |  |  |  | 332.41 | 439.4 | 403.28
| 其中 | 人 工 费 (元) |  |  | 50.82 | 64.78 | 59.86
| 材料价 | 材 料 费 (元) |  |  | 12.79 | 351.03 | 321.92
| 机械价 | 机 械 费 (元) |  |  | 268.8 | 23.59 | 21.5
| 名 称 |  | 单位 | 单价(元) | 数 量 |  | 数 量
1862 | 人工 | 三类工 建筑工程(包工包料工程) | 工日 | 77 | 0.66 | - | -
1861 | 人工 | 二类工 建筑工程(包工包料工程) | 工日 | 82 | - | 0.79 | 0.73
1174 | 材料 | 水 | m3 | 4.7 | 1.57 | - | -
1320 | 材料 | 现场钻孔灌注桩 | m3 | 288.2 | - | 1.218 | 1.117
1033 | 材料 | 高压胶管 | m | 55 | 0.05 | - | -
226 | 材料 | 铁件 | kg | 6.6 | 0.02 | - | -
1156 | 材料 | 导管、护筒及料斗摊销 | kg | 5.2 | 0.42 | - | -
185 | 材料 | 电焊条 | kg | 5.8 | 0.06 | - | -
1690 | 机械 | 潜水泵 | 台班 | 29.66 | 0.047 | - | -
1544 | 机械 | 泥浆拌和机 | 台班 | 117.8 | 0.031 | - | -
1541 | 机械 | 滚筒式混凝土搅拌机(电动) | 台班 | 156.81 | - | 0.068 | 0.062
1534 | 机械 | 履带式旋挖钻机 | 台班 | 3867.11 | 0.047 | - | -
1688 | 机械 | 泥浆泵 | 台班 | 240.4 | 0.047 | - | -
1655 | 机械 | 交流弧焊机 | 台班 | 98.64 | 0.009 | - | -
1816 | 机械 | 履带式起重机 | 台班 | 793.31 | 0.088 | - | -
1558 | 机械 | 机动翻斗车 | 台班 | 190.03 | - | 0.068 | 0.062
附注 | 附注：
标题一 |  |  |  |  | 2980 | 2981
标题二
标题三 | 3.2.3 混凝土搅拌及运输、泥浆运输
标题四 | 3.2.3.1 钻孔灌注桩混凝土
标题五
标题六
工作内容 | 工作内容：
单位：m3
| 定 额 编 号 |  |  |  | 3-41 | 3-42
| 项 目 |  |  |  | 泥浆运输运距(km) | 泥浆运输运距(km)
[5 empty] | 5以内 | 每增加1
| 基 价(元) |  |  |  | 92.28 | 2.84
| 其中 | 人 工 费 (元) |  |  | 22.14 | -
| 材料价 | 材 料 费 (元) |  |  | 1.6 | -
| 机械价 | 机 械 费 (元) |  |  | 68.54 | 2.84
| 名 称 |  | 单位 | 单价(元) | 数 量 | 数 量
1861 | 人工 | 二类工 建筑工程(包工包料工程) | 工日 | 82 | 0.27 | -
1168 | 材料 | 泥浆罐摊销 | kg | 4 | 0.4 | -
1688 | 机械 | 泥浆泵 | 台班 | 240.4 | 0.035 | -
1849 | 机械 | 洒水车 | 台班 | 567.21 | 0.106 | 0.005
附注 | 附注：
标题一 |  |  |  |  | 2982 | 2983 | 2984 | 2985
标题二
标题三
标题四 | 3.2.3.2 使用预拌混凝土
标题五
标题六
工作内容 | 工作内容：
单位：m3
| 定 额 编 号 |  |  |  | 3-43 | 3-44 | 3-45 | 3-46
| 项 目 |  |  |  | 土孔 | 土孔 | 岩石孔 | 岩石孔
[5 empty] | 泵送 | 非泵送 | 泵送 | 非泵送
| 基 价(元) |  |  |  | 483.91 | 484.35 | 444.51 | 444.75
| 其中 | 人 工 费 (元) |  |  | 26.24 | 39.36 | 23.78 | 36.9
| 材料价 | 材 料 费 (元) |  |  | 443.53 | 432.07 | 406.59 | 396.07
| 机械价 | 机 械 费 (元) |  |  | 14.14 | 12.92 | 14.14 | 11.78
| 名 称 |  | 单位 | 单价(元) | 数 量 |  |  | 数 量
1861 | 人工 | 二类工 建筑工程(包工包料工程) | 工日 | 82 | 0.32 | 0.48 | 0.29 | 0.45
1174 | 材料 | 水 | m3 | 4.7 | 0.03 | - | 0.03 | -
1335 | 材料 | 预拌混凝土(非泵送型) | m3 | 353 | - | 1.224 | - | 1.122
1331 | 材料 | 预拌混凝土(泵送型) | m3 | 362 | 1.224 | - | 1.122 | -
1506 | 材料 | 泵管摊销费 | 元 | 1 | 0.3 | - | 0.28 | -
1545 | 机械 | 混凝土输送泵车 | 台班 | 1767.77 | 0.008 | - | 0.008 | -
1558 | 机械 | 机动翻斗车 | 台班 | 190.03 | - | 0.068 | - | 0.062
附注 | 附注：

## 146-150
标题一 |  |  |  |  | 2986 | 2987
标题二
标题三 | 3.2.4 长螺旋钻孔灌注混凝土桩
标题四
标题五
标题六
工作内容 | 工作内容：
单位：m3
| 定 额 编 号 |  |  |  | 3-47 | 3-48
| 项 目 |  |  |  | 长螺旋钻孔灌注混凝土桩 | 长螺旋钻孔灌注混凝土桩
[5 empty] | 桩长在12m以内 | 桩长在12m以内
[5 empty] | 汽车式 | 履带式
| 基 价(元) |  |  |  | 587.34 | 539.05
| 其中 | 人 工 费 (元) |  |  | 130.9 | 109.34
| 材料价 | 材 料 费 (元) |  |  | 355.02 | 355.02
| 机械价 | 机 械 费 (元) |  |  | 101.42 | 74.69
| 名 称 |  | 单位 | 单价(元) | 数 量 | 数 量
1862 | 人工 | 三类工 建筑工程(包工包料工程) | 工日 | 77 | 1.7 | 1.42
1174 | 材料 | 水 | m3 | 4.7 | 0.85 | 0.85
1320 | 材料 | 现场钻孔灌注桩 | m3 | 288.2 | 1.218 | 1.218
1541 | 机械 | 滚筒式混凝土搅拌机(电动) | 台班 | 156.81 | 0.082 | 0.066
1549 | 机械 | 混凝土振捣器 | 台班 | 11.87 | 0.082 | 0.066
1749 | 机械 | 汽车式钻机 | 台班 | 878.13 | 0.082 | -
1558 | 机械 | 机动翻斗车 | 台班 | 190.03 | 0.082 | 0.066
1536 | 机械 | 履带式钻孔机 | 台班 | 772.89 | - | 0.066
附注 | 附注：
标题一 |  |  |  |  | 2988
标题二
标题三 | 3.2.5 钻盘式钻机灌注混凝土桩
标题四
标题五
标题六
工作内容 | 工作内容：
单位：m3
| 定 额 编 号 |  |  |  | 3-49
| 项 目 |  |  |  | 钻盘式钻机灌注混凝土桩
| 基 价(元) |  |  |  | 575.35
| 其中 | 人 工 费 (元) |  |  | 93.94
| 材料价 | 材 料 费 (元) |  |  | 385.81
| 机械价 | 机 械 费 (元) |  |  | 95.6
| 名 称 |  | 单位 | 单价(元) | 数 量
1862 | 人工 | 三类工 建筑工程(包工包料工程) | 工日 | 77 | 1.22
1156 | 材料 | 导管、护筒及料斗摊销 | kg | 5.2 | 0.37
1174 | 材料 | 水 | m3 | 4.7 | 1.5
266 | 材料 | 桶式钻头 | 根 | 680 | 0.04
1196 | 材料 | 周转木材 | m3 | 1850 | 0.004
1317 | 材料 | 现场沉管灌注桩 | m3 | 274.58 | 1.218
369 | 材料 | 硬木成材 | m3 | 2600 | 0.003
1748 | 机械 | 转盘钻孔机 | 台班 | 514.47 | 0.081
1541 | 机械 | 滚筒式混凝土搅拌机(电动) | 台班 | 156.81 | 0.081
1544 | 机械 | 泥浆拌和机 | 台班 | 117.8 | 0.054
1558 | 机械 | 机动翻斗车 | 台班 | 190.03 | 0.081
1688 | 机械 | 泥浆泵 | 台班 | 240.4 | 0.081
附注 | 附注：
标题一 |  |  |  |  | 2990 | 2991 | 2992 | 2993
标题二
标题三 | 3.2.6 打孔沉管灌注桩
标题四 | 3.2.6.1 灌注混凝土桩
标题五
标题六
工作内容 | 工作内容：
单位：m3
| 定 额 编 号 |  |  |  | 3-50 | 3-51 | 3-52 | 3-53
| 项 目 |  |  |  | 轨道式柴油打桩机打桩 | 轨道式柴油打桩机打桩 | 轨道式柴油打桩机打桩 | 振动打拔桩机打桩
[5 empty] | 桩长在(m) | 桩长在(m) | 桩长在(m) | 桩长在(m)
[5 empty] | 10以内 | 15以内 | 15以上 | 10以内
| 基 价(元) |  |  |  | 708.4 | 620.58 | 584.4 | 663.12
| 其中 | 人 工 费 (元) |  |  | 173.25 | 113.19 | 100.87 | 176.33
| 材料价 | 材 料 费 (元) |  |  | 356.82 | 356.82 | 356.82 | 349.02
| 机械价 | 机 械 费 (元) |  |  | 178.33 | 150.57 | 126.71 | 137.77
| 名 称 |  | 单位 | 单价(元) | 数 量 |  |  | 数 量
1862 | 人工 | 三类工 建筑工程(包工包料工程) | 工日 | 77 | 2.25 | 1.47 | 1.31 | 2.29
369 | 材料 | 硬木成材 | m3 | 2600 | 0.003 | 0.003 | 0.003 | -
1157 | 材料 | 桩管摊销 | kg | 10 | 0.64 | 0.64 | 0.64 | 0.64
1317 | 材料 | 现场沉管灌注桩 | m3 | 274.58 | 1.218 | 1.218 | 1.218 | 1.218
220 | 材料 | 镀锌铁丝 | kg | 4.9 | 0.003 | 0.003 | 0.003 | 0.003
368 | 材料 | 普通木成材 | m3 | 1600 | 0.004 | 0.004 | 0.004 | 0.004
202 | 材料 | 铁钉 | kg | 4.2 | 0.02 | 0.02 | 0.02 | 0.02
1160 | 材料 | 活瓣桩尖摊销 | kg | 7.3 | 0.23 | 0.23 | 0.23 | 0.23
1541 | 机械 | 滚筒式混凝土搅拌机(电动) | 台班 | 156.81 | 0.153 | 0.101 | 0.085 | 0.128
1528 | 机械 | 轨道式柴油打桩机 | 台班 | 1143.91 | - | 0.101 | 0.085 | -
1530 | 机械 | 振动沉拔桩机 | 台班 | 729.45 | - | - | - | 0.128
1558 | 机械 | 机动翻斗车 | 台班 | 190.03 | 0.153 | 0.101 | 0.085 | 0.128
1527 | 机械 | 轨道式柴油打桩机 | 台班 | 818.72 | 0.153 | - | - | -
附注 | 附注：
标题一 |  |  |  |  | 2994 | 2995
标题二
标题三
标题四
标题五
标题六
工作内容 | 工作内容：
单位：m3
| 定 额 编 号 |  |  |  | 3-54 | 3-55
| 项 目 |  |  |  | 振动打拔桩机打桩 | 振动打拔桩机打桩
[5 empty] | 桩长在(m) | 桩长在(m)
[5 empty] | 15以内 | 15以上
| 基 价(元) |  |  |  | 579.62 | 538.03
| 其中 | 人 工 费 (元) |  |  | 121.66 | 97.02
| 材料价 | 材 料 费 (元) |  |  | 349.02 | 349.02
| 机械价 | 机 械 费 (元) |  |  | 108.94 | 91.99
| 名 称 |  | 单位 | 单价(元) | 数 量 | 数 量
1862 | 人工 | 三类工 建筑工程(包工包料工程) | 工日 | 77 | 1.58 | 1.26
368 | 材料 | 普通木成材 | m3 | 1600 | 0.004 | 0.004
1160 | 材料 | 活瓣桩尖摊销 | kg | 7.3 | 0.23 | 0.23
220 | 材料 | 镀锌铁丝 | kg | 4.9 | 0.003 | 0.003
1317 | 材料 | 现场沉管灌注桩 | m3 | 274.58 | 1.218 | 1.218
202 | 材料 | 铁钉 | kg | 4.2 | 0.02 | 0.02
1157 | 材料 | 桩管摊销 | kg | 10 | 0.64 | 0.64
1558 | 机械 | 机动翻斗车 | 台班 | 190.03 | 0.09 | 0.076
1531 | 机械 | 振动沉拔桩机 | 台班 | 863.61 | 0.09 | 0.076
1541 | 机械 | 滚筒式混凝土搅拌机(电动) | 台班 | 156.81 | 0.09 | 0.076
附注 | 附注：
标题一 |  |  |  |  | 2996 | 2997 | 2998 | 2999
标题二
标题三
标题四 | 3.2.6.2 灌注砂桩
标题五
标题六
工作内容 | 工作内容：
单位：m3
| 定 额 编 号 |  |  |  | 3-56 | 3-57 | 3-58 | 3-59
| 项 目 |  |  |  | 轨道式柴油打桩机打桩 | 轨道式柴油打桩机打桩 | 轨道式柴油打桩机打桩 | 振动打拔桩机打桩
[5 empty] | 桩长在(m) | 桩长在(m) | 桩长在(m) | 桩长在(m)
[5 empty] | 10以内 | 15以内 | 15以上 | 10以内
| 基 价(元) |  |  |  | 317.16 | 290.79 | 263.65 | 293.77
| 其中 | 人 工 费 (元) |  |  | 67.76 | 46.97 | 38.5 | 78.54
| 材料价 | 材 料 费 (元) |  |  | 138.44 | 138.44 | 138.44 | 130.64
| 机械价 | 机 械 费 (元) |  |  | 110.96 | 105.38 | 86.71 | 84.59
| 名 称 |  | 单位 | 单价(元) | 数 量 |  |  | 数 量
1862 | 人工 | 三类工 建筑工程(包工包料工程) | 工日 | 77 | 0.88 | 0.61 | 0.5 | 1.02
275 | 材料 | 黄砂 | t | 74 | 1.59 | 1.59 | 1.59 | 1.59
368 | 材料 | 普通木成材 | m3 | 1600 | 0.003 | 0.003 | 0.003 | 0.003
1160 | 材料 | 活瓣桩尖摊销 | kg | 7.3 | 0.23 | 0.23 | 0.23 | 0.23
202 | 材料 | 铁钉 | kg | 4.2 | 0.02 | 0.02 | 0.02 | 0.02
1157 | 材料 | 桩管摊销 | kg | 10 | 0.64 | 0.64 | 0.64 | 0.64
369 | 材料 | 硬木成材 | m3 | 2600 | 0.003 | 0.003 | 0.003 | -
220 | 材料 | 镀锌铁丝 | kg | 4.9 | 0.003 | 0.003 | 0.003 | 0.003
1530 | 机械 | 振动沉拔桩机 | 台班 | 729.45 | - | - | - | 0.092
1527 | 机械 | 轨道式柴油打桩机 | 台班 | 818.72 | 0.11 | - | - | -
1558 | 机械 | 机动翻斗车 | 台班 | 190.03 | 0.11 | 0.079 | 0.065 | 0.092
1528 | 机械 | 轨道式柴油打桩机 | 台班 | 1143.91 | - | 0.079 | 0.065 | -
附注 | 附注：

## 151-155
标题一 |  |  |  |  | 3001 | 3002
标题二
标题三
标题四
标题五
标题六
工作内容 | 工作内容：
单位：m3
| 定 额 编 号 |  |  |  | 3-60 | 3-61
| 项 目 |  |  |  | 振动打拔桩机打桩 | 振动打拔桩机打桩
[5 empty] | 桩长在(m) | 桩长在(m)
[5 empty] | 15以内 | 15以上
| 基 价(元) |  |  |  | 262.14 | 239.49
| 其中 | 人 工 费 (元) |  |  | 57.75 | 47.74
| 材料价 | 材 料 费 (元) |  |  | 130.64 | 130.64
| 机械价 | 机 械 费 (元) |  |  | 73.75 | 61.11
| 名 称 |  | 单位 | 单价(元) | 数 量 | 数 量
1862 | 人工 | 三类工 建筑工程(包工包料工程) | 工日 | 77 | 0.75 | 0.62
275 | 材料 | 黄砂 | t | 74 | 1.59 | 1.59
220 | 材料 | 镀锌铁丝 | kg | 4.9 | 0.003 | 0.003
368 | 材料 | 普通木成材 | m3 | 1600 | 0.003 | 0.003
202 | 材料 | 铁钉 | kg | 4.2 | 0.02 | 0.02
1160 | 材料 | 活瓣桩尖摊销 | kg | 7.3 | 0.23 | 0.23
1157 | 材料 | 桩管摊销 | kg | 10 | 0.64 | 0.64
1558 | 机械 | 机动翻斗车 | 台班 | 190.03 | 0.07 | 0.058
1531 | 机械 | 振动沉拔桩机 | 台班 | 863.61 | 0.07 | 0.058
附注 | 附注：
标题一 |  |  |  |  | 3003 | 3004 | 3005 | 3006
标题二
标题三
标题四 | 3.2.6.3 灌注碎石桩
标题五
标题六
工作内容 | 工作内容：
单位：m3
| 定 额 编 号 |  |  |  | 3-62 | 3-63 | 3-64 | 3-65
| 项 目 |  |  |  | 轨道式柴油打桩机打桩 | 轨道式柴油打桩机打桩 | 轨道式柴油打桩机打桩 | 振动打拔桩机打桩
[5 empty] | 桩长在(m) | 桩长在(m) | 桩长在(m) | 桩长在(m)
[5 empty] | 10以内 | 15以内 | 15以上 | 10以内
| 基 价(元) |  |  |  | 322.05 | 293.37 | 264.69 | 297.89
| 其中 | 人 工 费 (元) |  |  | 76.23 | 53.13 | 43.12 | 86.24
| 材料价 | 材 料 费 (元) |  |  | 134.86 | 134.86 | 134.86 | 127.06
| 机械价 | 机 械 费 (元) |  |  | 110.96 | 105.38 | 86.71 | 84.59
| 名 称 |  | 单位 | 单价(元) | 数 量 |  |  | 数 量
1862 | 人工 | 三类工 建筑工程(包工包料工程) | 工日 | 77 | 0.99 | 0.69 | 0.56 | 1.12
368 | 材料 | 普通木成材 | m3 | 1600 | 0.003 | 0.003 | 0.003 | 0.003
285 | 材料 | 碎石 | t | 62 | 1.84 | 1.84 | 1.84 | 1.84
202 | 材料 | 铁钉 | kg | 4.2 | 0.02 | 0.02 | 0.02 | 0.02
369 | 材料 | 硬木成材 | m3 | 2600 | 0.003 | 0.003 | 0.003 | -
1157 | 材料 | 桩管摊销 | kg | 10 | 0.64 | 0.64 | 0.64 | 0.64
1160 | 材料 | 活瓣桩尖摊销 | kg | 7.3 | 0.23 | 0.23 | 0.23 | 0.23
220 | 材料 | 镀锌铁丝 | kg | 4.9 | 0.003 | 0.003 | 0.003 | 0.003
1558 | 机械 | 机动翻斗车 | 台班 | 190.03 | 0.11 | 0.079 | 0.065 | 0.092
1527 | 机械 | 轨道式柴油打桩机 | 台班 | 818.72 | 0.11 | - | - | -
1528 | 机械 | 轨道式柴油打桩机 | 台班 | 1143.91 | - | 0.079 | 0.065 | -
1530 | 机械 | 振动沉拔桩机 | 台班 | 729.45 | - | - | - | 0.092
附注 | 附注：
标题一 |  |  |  |  | 3007 | 3008
标题二
标题三
标题四
标题五
标题六
工作内容 | 工作内容：
单位：m3
| 定 额 编 号 |  |  |  | 3-66 | 3-67
| 项 目 |  |  |  | 振动打拔桩机打桩 | 振动打拔桩机打桩
[5 empty] | 桩长在(m) | 桩长在(m)
[5 empty] | 15以内 | 15以上
| 基 价(元) |  |  |  | 263.95 | 240.53
| 其中 | 人 工 费 (元) |  |  | 63.14 | 52.36
| 材料价 | 材 料 费 (元) |  |  | 127.06 | 127.06
| 机械价 | 机 械 费 (元) |  |  | 73.75 | 61.11
| 名 称 |  | 单位 | 单价(元) | 数 量 | 数 量
1862 | 人工 | 三类工 建筑工程(包工包料工程) | 工日 | 77 | 0.82 | 0.68
202 | 材料 | 铁钉 | kg | 4.2 | 0.02 | 0.02
220 | 材料 | 镀锌铁丝 | kg | 4.9 | 0.003 | 0.003
1157 | 材料 | 桩管摊销 | kg | 10 | 0.64 | 0.64
1160 | 材料 | 活瓣桩尖摊销 | kg | 7.3 | 0.23 | 0.23
285 | 材料 | 碎石 | t | 62 | 1.84 | 1.84
368 | 材料 | 普通木成材 | m3 | 1600 | 0.003 | 0.003
1531 | 机械 | 振动沉拔桩机 | 台班 | 863.61 | 0.07 | 0.058
1558 | 机械 | 机动翻斗车 | 台班 | 190.03 | 0.07 | 0.058
附注 | 附注：
标题一 |  |  |  |  | 3009 | 3010 | 3012 | 3013
标题二
标题三
标题四 | 3.2.6.4 灌注砂、石桩
标题五
标题六
工作内容 | 工作内容：
单位：m3
| 定 额 编 号 |  |  |  | 3-68 | 3-69 | 3-70 | 3-71
| 项 目 |  |  |  | 轨道式柴油打桩机打桩 | 轨道式柴油打桩机打桩 | 轨道式柴油打桩机打桩 | 振动打拔桩机打桩
[5 empty] | 桩长在(m) | 桩长在(m) | 桩长在(m) | 桩长在(m)
[5 empty] | 10以内 | 15以内 | 15以上 | 10以内
| 基 价(元) |  |  |  | 369.16 | 340.48 | 311.8 | 345
| 其中 | 人 工 费 (元) |  |  | 76.23 | 53.13 | 43.12 | 86.24
| 材料价 | 材 料 费 (元) |  |  | 181.97 | 181.97 | 181.97 | 174.17
| 机械价 | 机 械 费 (元) |  |  | 110.96 | 105.38 | 86.71 | 84.59
| 名 称 |  | 单位 | 单价(元) | 数 量 |  |  | 数 量
1862 | 人工 | 三类工 建筑工程(包工包料工程) | 工日 | 77 | 0.99 | 0.69 | 0.56 | 1.12
369 | 材料 | 硬木成材 | m3 | 2600 | 0.003 | 0.003 | 0.003 | -
285 | 材料 | 碎石 | t | 62 | 1.836 | 1.836 | 1.836 | 1.836
275 | 材料 | 黄砂 | t | 74 | 0.64 | 0.64 | 0.64 | 0.64
202 | 材料 | 铁钉 | kg | 4.2 | 0.02 | 0.02 | 0.02 | 0.02
220 | 材料 | 镀锌铁丝 | kg | 4.9 | 0.003 | 0.003 | 0.003 | 0.003
1157 | 材料 | 桩管摊销 | kg | 10 | 0.64 | 0.64 | 0.64 | 0.64
1160 | 材料 | 活瓣桩尖摊销 | kg | 7.3 | 0.23 | 0.23 | 0.23 | 0.23
368 | 材料 | 普通木成材 | m3 | 1600 | 0.003 | 0.003 | 0.003 | 0.003
1530 | 机械 | 振动沉拔桩机 | 台班 | 729.45 | - | - | - | 0.092
1527 | 机械 | 轨道式柴油打桩机 | 台班 | 818.72 | 0.11 | - | - | -
1558 | 机械 | 机动翻斗车 | 台班 | 190.03 | 0.11 | 0.079 | 0.065 | 0.092
1528 | 机械 | 轨道式柴油打桩机 | 台班 | 1143.91 | - | 0.079 | 0.065 | -
附注 | 附注：
标题一 |  |  |  |  | 3014 | 3015
标题二
标题三
标题四
标题五
标题六
工作内容 | 工作内容：
单位：m3
| 定 额 编 号 |  |  |  | 3-72 | 3-73
| 项 目 |  |  |  | 振动打拔桩机打桩 | 振动打拔桩机打桩
[5 empty] | 桩长在(m) | 桩长在(m)
[5 empty] | 15以内 | 15以上
| 基 价(元) |  |  |  | 311.06 | 287.64
| 其中 | 人 工 费 (元) |  |  | 63.14 | 52.36
| 材料价 | 材 料 费 (元) |  |  | 174.17 | 174.17
| 机械价 | 机 械 费 (元) |  |  | 73.75 | 61.11
| 名 称 |  | 单位 | 单价(元) | 数 量 | 数 量
1862 | 人工 | 三类工 建筑工程(包工包料工程) | 工日 | 77 | 0.82 | 0.68
202 | 材料 | 铁钉 | kg | 4.2 | 0.02 | 0.02
275 | 材料 | 黄砂 | t | 74 | 0.64 | 0.64
368 | 材料 | 普通木成材 | m3 | 1600 | 0.003 | 0.003
220 | 材料 | 镀锌铁丝 | kg | 4.9 | 0.003 | 0.003
285 | 材料 | 碎石 | t | 62 | 1.836 | 1.836
1160 | 材料 | 活瓣桩尖摊销 | kg | 7.3 | 0.23 | 0.23
1157 | 材料 | 桩管摊销 | kg | 10 | 0.64 | 0.64
1531 | 机械 | 振动沉拔桩机 | 台班 | 863.61 | 0.07 | 0.058
1558 | 机械 | 机动翻斗车 | 台班 | 190.03 | 0.07 | 0.058
附注 | 附注：

## 156-160
标题一 |  |  |  |  | 3016 | 3017 | 3018 | 3019
标题二
标题三 | 3.2.7 打孔夯扩灌注混凝土桩
标题四
标题五
标题六
工作内容 | 工作内容：
单位：m3
| 定 额 编 号 |  |  |  | 3-74 | 3-75 | 3-76 | 3-77
| 项 目 |  |  |  | 一次夯扩 | 一次夯扩 | 一次夯扩 | 一次夯扩
[5 empty] | 柴油打桩机 | 柴油打桩机 | 振动打拔桩机 | 振动打拔桩机
[5 empty] | 桩长在(m) | 桩长在(m) | 桩长在(m) | 桩长在(m)
[5 empty] | 10以内 | 10以上 | 10以内 | 10以上
| 基 价(元) |  |  |  | 804.9 | 688.41 | 734.7 | 621.39
| 其中 | 人 工 费 (元) |  |  | 206.36 | 135.52 | 185.57 | 120.89
| 材料价 | 材 料 费 (元) |  |  | 347.98 | 347.98 | 347.98 | 347.98
| 机械价 | 机 械 费 (元) |  |  | 250.56 | 204.91 | 201.15 | 152.52
| 名 称 |  | 单位 | 单价(元) | 数 量 |  |  | 数 量
1862 | 人工 | 三类工 建筑工程(包工包料工程) | 工日 | 77 | 2.68 | 1.76 | 2.41 | 1.57
1317 | 材料 | 现场沉管灌注桩 | m3 | 274.58 | 1.173 | 1.173 | 1.173 | 1.173
220 | 材料 | 镀锌铁丝 | kg | 4.9 | 0.003 | 0.003 | 0.003 | 0.003
202 | 材料 | 铁钉 | kg | 4.2 | 0.02 | 0.02 | 0.02 | 0.02
369 | 材料 | 硬木成材 | m3 | 2600 | 0.003 | 0.003 | 0.003 | 0.003
368 | 材料 | 普通木成材 | m3 | 1600 | 0.004 | 0.004 | 0.004 | 0.004
117 | 材料 | 草绳 | kg | 4 | 0.5 | 0.5 | 0.5 | 0.5
1157 | 材料 | 桩管摊销 | kg | 10 | 0.96 | 0.96 | 0.96 | 0.96
1528 | 机械 | 轨道式柴油打桩机 | 台班 | 1143.91 | - | 0.122 | - | -
1558 | 机械 | 机动翻斗车 | 台班 | 190.03 | 0.185 | 0.122 | 0.159 | 0.109
1541 | 机械 | 滚筒式混凝土搅拌机(电动) | 台班 | 156.81 | 0.185 | 0.122 | 0.159 | 0.109
1531 | 机械 | 振动沉拔桩机 | 台班 | 863.61 | - | - | - | 0.109
1527 | 机械 | 轨道式柴油打桩机 | 台班 | 818.72 | 0.185 | - | - | -
1530 | 机械 | 振动沉拔桩机 | 台班 | 729.45 | - | - | 0.159 | -
1573 | 机械 | 电动卷扬机(双筒快速) | 台班 | 188.8 | 0.185 | 0.122 | 0.159 | 0.109
附注 | 附注：
标题一 |  |  |  |  | 3020 | 3021 | 3023 | 3024
标题二
标题三
标题四
标题五
标题六
工作内容 | 工作内容：
单位：m3
| 定 额 编 号 |  |  |  | 3-78 | 3-79 | 3-80 | 3-81
| 项 目 |  |  |  | 二次、再次夯扩 | 二次、再次夯扩 | 二次、再次夯扩 | 二次、再次夯扩
[5 empty] | 柴油打桩机 | 柴油打桩机 | 振动打拔桩机 | 振动打拔桩机
[5 empty] | 桩长在(m) | 桩长在(m) | 桩长在(m) | 桩长在(m)
[5 empty] | 10以内 | 10以上 | 10以内 | 10以上
| 基 价(元) |  |  |  | 910.34 | 728.23 | 815.94 | 678.99
| 其中 | 人 工 费 (元) |  |  | 283.36 | 150.15 | 240.24 | 161.7
| 材料价 | 材 料 费 (元) |  |  | 347.98 | 347.98 | 347.98 | 347.98
| 机械价 | 机 械 费 (元) |  |  | 279 | 230.1 | 227.72 | 169.31
| 名 称 |  | 单位 | 单价(元) | 数 量 |  |  | 数 量
1862 | 人工 | 三类工 建筑工程(包工包料工程) | 工日 | 77 | 3.68 | 1.95 | 3.12 | 2.1
202 | 材料 | 铁钉 | kg | 4.2 | 0.02 | 0.02 | 0.02 | 0.02
368 | 材料 | 普通木成材 | m3 | 1600 | 0.004 | 0.004 | 0.004 | 0.004
220 | 材料 | 镀锌铁丝 | kg | 4.9 | 0.003 | 0.003 | 0.003 | 0.003
117 | 材料 | 草绳 | kg | 4 | 0.5 | 0.5 | 0.5 | 0.5
369 | 材料 | 硬木成材 | m3 | 2600 | 0.003 | 0.003 | 0.003 | 0.003
1157 | 材料 | 桩管摊销 | kg | 10 | 0.96 | 0.96 | 0.96 | 0.96
1317 | 材料 | 现场沉管灌注桩 | m3 | 274.58 | 1.173 | 1.173 | 1.173 | 1.173
1558 | 机械 | 机动翻斗车 | 台班 | 190.03 | 0.206 | 0.137 | 0.18 | 0.121
1531 | 机械 | 振动沉拔桩机 | 台班 | 863.61 | - | - | - | 0.121
1573 | 机械 | 电动卷扬机(双筒快速) | 台班 | 188.8 | 0.206 | 0.137 | 0.18 | 0.121
1541 | 机械 | 滚筒式混凝土搅拌机(电动) | 台班 | 156.81 | 0.206 | 0.137 | 0.18 | 0.121
1527 | 机械 | 轨道式柴油打桩机 | 台班 | 818.72 | 0.206 | - | - | -
1528 | 机械 | 轨道式柴油打桩机 | 台班 | 1143.91 | - | 0.137 | - | -
1530 | 机械 | 振动沉拔桩机 | 台班 | 729.45 | - | - | 0.18 | -
附注 | 附注：
标题一 |  |  |  |  | 3025 | 3026 | 3027
标题二
标题三 | 3.2.8 灌注桩后注浆
标题四
标题五
标题六
工作内容 | 工作内容：
单位：见表
| 定 额 编 号 |  |  |  | 3-82 | 3-83 | 3-84
| 项 目 |  |  |  | 灌注桩后注浆 | 灌注桩后注浆 | 灌注桩后注浆
[5 empty] | 注浆管埋设 | 声测管埋设 | 桩底(侧)后注浆
[5 empty] | 100m | 100m | t
| 基 价(元) |  |  |  | 1619.22 | 2978.99 | 921.46
| 其中 | 人 工 费 (元) |  |  | 284.9 | 128.59 | 423.5
| 材料价 | 材 料 费 (元) |  |  | 1297.16 | 2850.4 | 340.08
| 机械价 | 机 械 费 (元) |  |  | 37.16 | - | 157.88
| 名 称 |  | 单位 | 单价(元) | 数 量 |  | 数 量
1862 | 人工 | 三类工 建筑工程(包工包料工程) | 工日 | 77 | 3.7 | 1.67 | 5.5
929 | 材料 | 乙炔气 | m3 | 16.38 | 0.49 | - | -
1008 | 材料 | 无缝钢管 | kg | 5.88 | 217 | - | -
1053 | 材料 | 接头管箍 | 个 | 15 | - | 17 | -
1174 | 材料 | 水 | m3 | 4.7 | - | - | 6.4
79 | 材料 | 防尘盖 | 个 | 2 | - | 3 | -
80 | 材料 | 底盖 | 个 | 2 | - | 1 | -
1143 | 材料 | 密封圈 | 个 | 5 | - | 15 | -
272 | 材料 | 水泥 | t | 310 | - | - | 1
186 | 材料 | 电焊条 | kg | 4.4 | 2.5 | - | -
999 | 材料 | 焊接钢管 | m | 23.48 | - | 106 | -
223 | 材料 | 镀锌铁丝 | kg | 6 | - | 3.92 | -
925 | 材料 | 氧气 | m3 | 3.3 | 0.66 | - | -
1543 | 机械 | 灰浆搅拌机 | 台班 | 127.24 | - | - | 0.61
1614 | 机械 | 管子切断机 | 台班 | 50.89 | 0.11 | - | -
1655 | 机械 | 交流弧焊机 | 台班 | 98.64 | 0.32 | - | -
1551 | 机械 | 电动灌浆机 | 台班 | 131.58 | - | - | 0.61
附注 | 附注：
标题一 |  |  |  |  | 3028 | 3029 | 3030 | 3031
标题二
标题三 | 3.2.9 人工挖孔桩
标题四
标题五
标题六
工作内容 | 工作内容：
单位：m3
| 定 额 编 号 |  |  |  | 3-85 | 3-86 | 3-87 | 3-88
| 项 目 |  |  |  | 人工挖井坑土(或强风化石) | 人工挖井坑岩石 | 砖砌井壁 | 混凝土井壁
| 基 价(元) |  |  |  | 145.13 | 269.87 | 490.32 | 1307.52
| 其中 | 人 工 费 (元) |  |  | 134.75 | 259.49 | 172.2 | 653.54
| 材料价 | 材 料 费 (元) |  |  | 2.13 | 2.13 | 302.18 | 635.56
| 机械价 | 机 械 费 (元) |  |  | 8.25 | 8.25 | 15.94 | 18.42
| 名 称 |  | 单位 | 单价(元) | 数 量 |  |  | 数 量
1862 | 人工 | 三类工 建筑工程(包工包料工程) | 工日 | 77 | 1.75 | 3.37 | - | -
1861 | 人工 | 二类工 建筑工程(包工包料工程) | 工日 | 82 | - | - | 2.1 | 7.97
1196 | 材料 | 周转木材 | m3 | 1850 | - | - | - | 0.2
202 | 材料 | 铁钉 | kg | 4.2 | - | - | - | 1.76
1195 | 材料 | 钢筋网片 | kg | 4.6 | 0.02 | 0.02 | - | -
1306 | 材料 | 现浇混凝土 | m3 | 248.2 | - | - | - | 1.02
1505 | 材料 | 其它材料费 | 元 | 1 | 2.04 | 2.04 | - | 5
1222 | 材料 | 水泥砂浆 | m3 | 180.37 | - | - | 0.22 | -
311 | 材料 | 标准砖 | 百块 | 42 | - | - | 6.25 | -
1690 | 机械 | 潜水泵 | 台班 | 29.66 | 0.08 | 0.08 | - | -
1549 | 机械 | 混凝土振捣器 | 台班 | 11.87 | - | - | - | 0.204
1541 | 机械 | 滚筒式混凝土搅拌机(电动) | 台班 | 156.81 | - | - | - | 0.102
1542 | 机械 | 灰浆搅拌机 | 台班 | 122.64 | - | - | 0.13 | -
1701 | 机械 | 吹风机 | 台班 | 73.42 | 0.08 | 0.08 | - | -
附注 | 附注：
标题一 |  |  |  |  | 3032 | 3034 | 3035
标题二
标题三
标题四
标题五
标题六
工作内容 | 工作内容：
单位：m3
| 定 额 编 号 |  |  |  | 3-89 | 3-90 | 3-91
| 项 目 |  |  |  | 井壁内灌注混凝土 | 井壁内灌注预拌混凝土 | 井壁内灌注预拌混凝土
[6 empty] | 泵送 | 非泵送
| 基 价(元) |  |  |  | 489.16 | 473.51 | 498.45
| 其中 | 人 工 费 (元) |  |  | 161.54 | 63.96 | 98.4
| 材料价 | 材 料 费 (元) |  |  | 281.92 | 371.24 | 363.28
| 机械价 | 机 械 费 (元) |  |  | 45.7 | 38.31 | 36.77
| 名 称 |  | 单位 | 单价(元) | 数 量 |  | 数 量
1861 | 人工 | 二类工 建筑工程(包工包料工程) | 工日 | 82 | 1.97 | 0.78 | 1.2
1506 | 材料 | 泵管摊销费 | 元 | 1 | - | 0.25 | -
1156 | 材料 | 导管、护筒及料斗摊销 | kg | 5.2 | 0.62 | 0.31 | 0.62
1317 | 材料 | 现场沉管灌注桩 | m3 | 274.58 | 1.015 | - | -
1331 | 材料 | 预拌混凝土(泵送型) | m3 | 362 | - | 1.02 | -
1174 | 材料 | 水 | m3 | 4.7 | - | 0.03 | -
1335 | 材料 | 预拌混凝土(非泵送型) | m3 | 353 | - | - | 1.02
1545 | 机械 | 混凝土输送泵车 | 台班 | 1767.77 | - | 0.007 | -
1549 | 机械 | 混凝土振捣器 | 台班 | 11.87 | 0.113 | 0.113 | 0.113
1541 | 机械 | 滚筒式混凝土搅拌机(电动) | 台班 | 156.81 | 0.057 | - | -
1558 | 机械 | 机动翻斗车 | 台班 | 190.03 | 0.057 | - | 0.057
1816 | 机械 | 履带式起重机 | 台班 | 793.31 | 0.031 | 0.031 | 0.031
附注 | 附注：

## 161-165
标题一 |  |  |  |  | 3036 | 3037 | 3038
标题二
标题三 | 3.2.10 人工凿预留桩头、截断桩
标题四
标题五
标题六
工作内容 | 工作内容：
单位：见表
| 定 额 编 号 |  |  |  | 3-92 | 3-93 | 3-94
| 项 目 |  |  |  | 人工凿桩头 | 人工凿桩头 | 人工截断桩
[5 empty] | 灌注混凝土桩 | 预制桩 | 预制桩
[5 empty] | m3 | 10根 | 10根
| 基 价(元) |  |  |  | 170.86 | 217.6 | 387.73
| 其中 | 人 工 费 (元) |  |  | 167.86 | 215.6 | 205.59
| 材料价 | 材 料 费 (元) |  |  | 3 | 2 | 20
| 机械价 | 机 械 费 (元) |  |  | - | - | 162.14
| 名 称 |  | 单位 | 单价(元) | 数 量 |  | 数 量
1862 | 人工 | 三类工 建筑工程(包工包料工程) | 工日 | 77 | 2.18 | 2.8 | 2.67
1505 | 材料 | 其它材料费 | 元 | 1 | 3 | 2 | 20
1857 | 机械 | 汽车式起重机 提升质量5t | 台班 | 531.62 | - | - | 0.305
附注 | 附注：
标题一 | 第四章 砌筑工程 |  |  |  | 3039 | 3063 | 3074 | 3085
标题二 | 4.1 砌砖
标题三 | 4.1.1 砖基础、砖柱
标题四
标题五
标题六
工作内容 | 工作内容：
单位：m3
| 定 额 编 号 |  |  |  | 4-1 | 4-2 | 4-3 | 4-4
| 项 目 |  |  |  | 砖基础 | 砖基础 | 砖柱 | 砖柱
[5 empty] | 直形 | 圆、弧形 | 方形 | 圆形
| 基 价(元) |  |  |  | 367.67 | 384.89 | 439.83 | 535.85
| 其中 | 人 工 费 (元) |  |  | 98.4 | 115.62 | 158.26 | 167.28
| 材料价 | 材 料 费 (元) |  |  | 263.38 | 263.38 | 275.93 | 362.07
| 机械价 | 机 械 费 (元) |  |  | 5.89 | 5.89 | 5.64 | 6.5
| 名 称 |  | 单位 | 单价(元) | 数 量 |  |  | 数 量
1861 | 人工 | 二类工 建筑工程(包工包料工程) | 工日 | 82 | 1.2 | 1.41 | 1.93 | 2.04
1237 | 材料 | 混合砂浆 | m3 | 199.56 | - | - | 0.231 | 0.264
1174 | 材料 | 水 | m3 | 4.7 | 0.104 | 0.104 | 0.109 | 0.147
1222 | 材料 | 水泥砂浆 | m3 | 180.37 | 0.242 | 0.242 | - | -
311 | 材料 | 标准砖 | 百块 | 42 | 5.22 | 5.22 | 5.46 | 7.35
1542 | 机械 | 灰浆搅拌机 | 台班 | 122.64 | 0.048 | 0.048 | 0.046 | 0.053
附注 | 附注：
标题一 |  |  |  |  | 3096 | 3107 | 3118 | 3129
标题二
标题三 | 4.1.2 砖块墙、多孔砖墙
标题四
标题五
标题六
工作内容 | 工作内容：
单位：m3
| 定 额 编 号 |  |  |  | 4-5 | 4-6 | 4-7 | 4-8
| 项 目 |  |  |  | 粉煤灰硅酸盐砌块 | 普通砂浆砌筑加气混凝土砌块墙 | 普通砂浆砌筑加气混凝土砌块墙 | 普通砂浆砌筑加气混凝土砌块墙
[6 empty] | 100厚 | 200厚 | 200厚以上
[6 empty] | (用于无水房间、底无混凝土坎台) | (用于无水房间、底无混凝土坎台) | (用于无水房间、底无混凝土坎台)
| 基 价(元) |  |  |  | 348.66 | 343.6 | 326.38 | 318.76
| 其中 | 人 工 费 (元) |  |  | 94.3 | 104.14 | 86.92 | 77.9
| 材料价 | 材 料 费 (元) |  |  | 252.4 | 237.13 | 237.13 | 237.79
| 机械价 | 机 械 费 (元) |  |  | 1.96 | 2.33 | 2.33 | 3.07
| 名 称 |  | 单位 | 单价(元) | 数 量 |  |  | 数 量
1861 | 人工 | 二类工 建筑工程(包工包料工程) | 工日 | 82 | 1.15 | 1.27 | 1.06 | 0.95
320 | 材料 | 蒸压加气混凝土砌块 | m3 | 223 | - | - | - | 0.861
319 | 材料 | 配砖 | m3 | 280 | - | 0.051 | 0.051 | -
321 | 材料 | 蒸压加气混凝土砌块 | m3 | 223 | - | 0.915 | - | -
328 | 材料 | 粉煤灰硅酸盐砌块 | 块 | 11 | 0.85 | - | - | -
322 | 材料 | 蒸压加气混凝土砌块 | m3 | 223 | - | - | 0.915 | -
311 | 材料 | 标准砖 | 百块 | 42 | 0.29 | - | - | 0.5
1174 | 材料 | 水 | m3 | 4.7 | 0.1 | 0.1 | 0.1 | 0.1
1235 | 材料 | 混合砂浆 | m3 | 193 | 0.082 | 0.095 | 0.095 | 0.126
1505 | 材料 | 其它材料费 | 元 | 1 | 1 | - | - | -
331 | 材料 | 粉煤灰硅酸盐砌块 | 块 | 7.16 | 2.53 | - | - | -
329 | 材料 | 粉煤灰硅酸盐砌块 | 块 | 14.8 | 2.2 | - | - | -
330 | 材料 | 粉煤灰硅酸盐砌块 | 块 | 22.5 | 7.24 | - | - | -
1542 | 机械 | 灰浆搅拌机 | 台班 | 122.64 | 0.016 | 0.019 | 0.019 | 0.025
附注 | 附注：
标题一 |  |  |  |  | 3140 | 3040 | 3051 | 3055
标题二
标题三
标题四
标题五
标题六
工作内容 | 工作内容：
单位：m3
| 定 额 编 号 |  |  |  | 4-9 | 4-10 | 4-11 | 4-12
| 项 目 |  |  |  | 普通砂浆砌筑加气混凝土砌块墙 | 普通砂浆砌筑加气混凝土砌块墙 | 普通砂浆砌筑加气混凝土砌块墙 | 薄层砂浆砌筑加气混凝土砌块墙
[5 empty] | 100厚 | 200厚 | 200厚以上 | 100厚
[5 empty] | (用于多水房间、底有混凝土坎台) | (用于多水房间、底有混凝土坎台) | (用于多水房间、底有混凝土坎台)
| 基 价(元) |  |  |  | 342.38 | 325.16 | 316.27 | 418.88
| 其中 | 人 工 费 (元) |  |  | 104.14 | 86.92 | 77.9 | 113.16
| 材料价 | 材 料 费 (元) |  |  | 236.16 | 236.16 | 235.43 | 305.72
| 机械价 | 机 械 费 (元) |  |  | 2.08 | 2.08 | 2.94 | -
| 名 称 |  | 单位 | 单价(元) | 数 量 |  |  | 数 量
1861 | 人工 | 二类工 建筑工程(包工包料工程) | 工日 | 82 | 1.27 | 1.06 | 0.95 | 1.38
161 | 材料 | 膨胀螺栓 | 套 | 0.6 | - | - | - | 15.76
320 | 材料 | 蒸压加气混凝土砌块 | m3 | 223 | - | - | 0.927 | -
319 | 材料 | 配砖 | m3 | 280 | 0.013 | 0.013 | - | -
1228 | 材料 | 水泥砂浆 | m3 | 239.65 | - | - | - | 0.009
1505 | 材料 | 其它材料费 | 元 | 1 | - | - | - | 1.39
311 | 材料 | 标准砖 | 百块 | 42 | - | - | 0.13 | -
1235 | 材料 | 混合砂浆 | m3 | 193 | 0.085 | 0.085 | 0.118 | -
1174 | 材料 | 水 | m3 | 4.7 | 0.1 | 0.1 | 0.1 | -
321 | 材料 | 蒸压加气混凝土砌块 | m3 | 223 | 0.967 | - | - | -
324 | 材料 | 蒸压砂加气混凝土砌块 | m3 | 258 | - | - | - | 1.042
202 | 材料 | 铁钉 | kg | 4.2 | - | - | - | 0.037
322 | 材料 | 蒸压加气混凝土砌块 | m3 | 223 | - | 0.967 | - | -
227 | 材料 | L型铁件 | 块 | 0.95 | - | - | - | 7.8
1261 | 材料 | 砂加气混凝土砌块专用粘结砂浆 | m3 | 960 | - | - | - | 0.017
1542 | 机械 | 灰浆搅拌机 | 台班 | 122.64 | 0.017 | 0.017 | 0.024 | -
附注 | 附注：
标题一 |  |  |  |  | 3056 | 3057 | 3058 | 3059
标题二
标题三
标题四
标题五
标题六
工作内容 | 工作内容：
单位：m3
| 定 额 编 号 |  |  |  | 4-13 | 4-14 | 4-15 | 4-16
| 项 目 |  |  |  | 薄层砂浆砌筑加气混凝土砌块墙 | 薄层砂浆砌筑加气混凝土砌块墙 | 薄层砂浆砌筑加气混凝土砌块墙 | 普通混凝土小型空心砌块
[5 empty] | 120厚 | 150厚 | 200厚
| 基 价(元) |  |  |  | 413.58 | 409.87 | 411.32 | 335.89
| 其中 | 人 工 费 (元) |  |  | 110.7 | 109.06 | 113.16 | 95.94
| 材料价 | 材 料 费 (元) |  |  | 302.88 | 300.81 | 298.16 | 237.62
| 机械价 | 机 械 费 (元) |  |  | - | - | - | 2.33
| 名 称 |  | 单位 | 单价(元) | 数 量 |  |  | 数 量
1861 | 人工 | 二类工 建筑工程(包工包料工程) | 工日 | 82 | 1.35 | 1.33 | 1.38 | 1.17
1174 | 材料 | 水 | m3 | 4.7 | - | - | - | 0.07
334 | 材料 | 混凝土小型空心砌块 | m3 | 230 | - | - | - | 0.76
1228 | 材料 | 水泥砂浆 | m3 | 239.65 | 0.009 | 0.009 | 0.009 | -
1505 | 材料 | 其它材料费 | 元 | 1 | 1.38 | 1.37 | 1.36 | -
227 | 材料 | L型铁件 | 块 | 0.95 | 6.5 | - | - | -
327 | 材料 | 蒸压砂加气混凝土砌块 | m3 | 258 | - | - | 1.042 | -
228 | 材料 | L型铁件 | 块 | 1.1 | - | 5.2 | - | -
311 | 材料 | 标准砖 | 百块 | 42 | - | - | - | 0.28
202 | 材料 | 铁钉 | kg | 4.2 | 0.031 | 0.025 | 0.019 | -
1235 | 材料 | 混合砂浆 | m3 | 193 | - | - | - | 0.096
229 | 材料 | L型铁件 | 块 | 1.2 | - | - | 3.9 | -
332 | 材料 | 混凝土小型空心砌块 | m3 | 230 | - | - | - | 0.037
161 | 材料 | 膨胀螺栓 | 套 | 0.6 | 13.13 | 10.51 | 7.88 | -
326 | 材料 | 蒸压砂加气混凝土砌块 | m3 | 258 | - | 1.042 | - | -
1261 | 材料 | 砂加气混凝土砌块专用粘结砂浆 | m3 | 960 | 0.017 | 0.017 | 0.017 | -
325 | 材料 | 蒸压砂加气混凝土砌块 | m3 | 258 | 1.042 | - | - | -
333 | 材料 | 混凝土小型空心砌块 | m3 | 230 | - | - | - | 0.103
1542 | 机械 | 灰浆搅拌机 | 台班 | 122.64 | - | - | - | 0.019
附注 | 附注：

## 166-170
标题一 |  |  |  |  | 3060 | 3061 | 3062 | 3064
标题二
标题三
标题四
标题五
标题六
工作内容 | 工作内容：
单位：m3
| 定 额 编 号 |  |  |  | 4-17 | 4-18 | 4-19 | 4-20
| 项 目 |  |  |  | 轻骨料混凝土小型空心砌块 | 轻骨料混凝土小型空心砌块 | 轻骨料混凝土小型空心砌块 | 轻骨料混凝土小型空心砌块
[5 empty] | 墙厚(mm) | 墙厚(mm) | 墙厚(mm) | 墙厚(mm)
[5 empty] | 120 | 150 | 190 | 240
| 基 价(元) |  |  |  | 404.45 | 398.24 | 389.69 | 389.44
| 其中 | 人 工 费 (元) |  |  | 106.6 | 106.6 | 100.04 | 92.66
| 材料价 | 材 料 费 (元) |  |  | 295.77 | 289.68 | 287.69 | 294.7
| 机械价 | 机 械 费 (元) |  |  | 2.08 | 1.96 | 1.96 | 2.08
| 名 称 |  | 单位 | 单价(元) | 数 量 |  |  | 数 量
1861 | 人工 | 二类工 建筑工程(包工包料工程) | 工日 | 82 | 1.3 | 1.3 | 1.22 | 1.13
1235 | 材料 | 混合砂浆 | m3 | 193 | 0.083 | 0.078 | 0.081 | 0.084
1174 | 材料 | 水 | m3 | 4.7 | 0.08 | 0.08 | 0.08 | 0.08
335 | 材料 | 轻骨料混凝土小型空心砌块 | m3 | 295 | 0.91 | 0.89 | 0.88 | 0.91
316 | 材料 | 多孔砖 | 百块 | 44 | - | - | 0.16 | -
313 | 材料 | 六孔砖 | 百块 | 75 | - | 0.1 | - | -
311 | 材料 | 标准砖 | 百块 | 42 | 0.26 | 0.1 | 0.12 | 0.23
1542 | 机械 | 灰浆搅拌机 | 台班 | 122.64 | 0.017 | 0.016 | 0.016 | 0.017
附注 | 附注：
标题一 |  |  |  |  | 3065 | 3066 | 3067 | 3068
标题二
标题三
标题四
标题五
标题六
工作内容 | 工作内容：
单位：m3
| 定 额 编 号 |  |  |  | 4-21 | 4-22 | 4-23 | 4-24
| 项 目 |  |  |  | 多孔砖墙 | 多孔砖墙 | 多孔砖墙 | 三孔砖
[5 empty] | 240×240×115 | 240×115×115 | 240×115×115
[5 empty] | 1砖 | 1/2砖 | 1砖
| 基 价(元) |  |  |  | 249.63 | 269.86 | 256.31 | 360.68
| 其中 | 人 工 费 (元) |  |  | 97.58 | 114.8 | 97.58 | 113.16
| 材料价 | 材 料 费 (元) |  |  | 148.74 | 151.87 | 154.68 | 243.6
| 机械价 | 机 械 费 (元) |  |  | 3.31 | 3.19 | 4.05 | 3.92
| 名 称 |  | 单位 | 单价(元) | 数 量 |  |  | 数 量
1861 | 人工 | 二类工 建筑工程(包工包料工程) | 工日 | 82 | 1.19 | 1.4 | 1.19 | 1.38
1505 | 材料 | 其它材料费 | 元 | 1 | 1 | 1 | 1 | 1
311 | 材料 | 标准砖 | 百块 | 42 | 0.11 | 0.12 | 0.13 | 0.12
318 | 材料 | 多孔砖 | 百块 | 87 | 1.34 | - | - | -
312 | 材料 | 三孔砖 | 百块 | 78 | - | - | - | 2.64
317 | 材料 | 多孔砖 | 百块 | 43 | - | 2.8 | 2.69 | -
1174 | 材料 | 水 | m3 | 4.7 | 0.103 | 0.114 | 0.109 | 0.08
1235 | 材料 | 混合砂浆 | m3 | 193 | 0.135 | 0.129 | 0.166 | 0.162
1542 | 机械 | 灰浆搅拌机 | 台班 | 122.64 | 0.027 | 0.026 | 0.033 | 0.032
附注 | 附注：
标题一 |  |  |  |  | 3069 | 3070 | 3071 | 3072
标题二
标题三
标题四
标题五
标题六
工作内容 | 工作内容：
单位：m3
| 定 额 编 号 |  |  |  | 4-25 | 4-26 | 4-27 | 4-28
| 项 目 |  |  |  | 六孔砖 | 九孔砖 | KP1多孔砖墙 | KP1多孔砖墙
[7 empty] | 240×115×90 | 240×115×90
[7 empty] | 1/2砖 | 1砖
| 基 价(元) |  |  |  | 271.24 | 240.35 | 287.28 | 273.35
| 其中 | 人 工 费 (元) |  |  | 104.96 | 97.58 | 114.8 | 97.58
| 材料价 | 材 料 费 (元) |  |  | 163.09 | 140.07 | 168.8 | 171.23
| 机械价 | 机 械 费 (元) |  |  | 3.19 | 2.7 | 3.68 | 4.54
| 名 称 |  | 单位 | 单价(元) | 数 量 |  |  | 数 量
1861 | 人工 | 二类工 建筑工程(包工包料工程) | 工日 | 82 | 1.28 | 1.19 | 1.4 | 1.19
1235 | 材料 | 混合砂浆 | m3 | 193 | 0.13 | 0.109 | 0.149 | 0.185
314 | 材料 | 九孔砖 | 百块 | 85 | - | 1.32 | - | -
1174 | 材料 | 水 | m3 | 4.7 | 0.08 | 0.08 | 0.123 | 0.117
299 | 材料 | KP1砖 | 百块 | 38 | - | - | 3.5 | 3.36
1505 | 材料 | 其它材料费 | 元 | 1 | 1 | 1 | 1 | 1
313 | 材料 | 六孔砖 | 百块 | 75 | 1.76 | - | - | -
311 | 材料 | 标准砖 | 百块 | 42 | 0.11 | 0.13 | 0.13 | 0.15
1542 | 机械 | 灰浆搅拌机 | 台班 | 122.64 | 0.026 | 0.022 | 0.03 | 0.037
附注 | 附注：
标题一 |  |  |  |  | 3073 | 3075 | 3076 | 3077
标题二
标题三
标题四
标题五
标题六
工作内容 | 工作内容：
单位：m3
| 定 额 编 号 |  |  |  | 4-29 | 4-30 | 4-31 | 4-32
| 项 目 |  |  |  | KM1空心砖 | KM1空心砖 | 页岩模数多孔砖 | 页岩模数多孔砖
[5 empty] | 190×90×90 | 190×190×90 | 墙厚(mm) | 墙厚(mm)
[5 empty] | 1/2砖 | 1砖 | 240 | 190
| 基 价(元) |  |  |  | 418.82 | 365.88 | 447.31 | 463.9
| 其中 | 人 工 费 (元) |  |  | 118.9 | 97.58 | 86.92 | 94.3
| 材料价 | 材 料 费 (元) |  |  | 297.1 | 264.87 | 356.96 | 365.92
| 机械价 | 机 械 费 (元) |  |  | 2.82 | 3.43 | 3.43 | 3.68
| 名 称 |  | 单位 | 单价(元) | 数 量 |  |  | 数 量
1861 | 人工 | 二类工 建筑工程(包工包料工程) | 工日 | 82 | 1.45 | 1.19 | 1.06 | 1.15
302 | 材料 | 页岩模数多孔砖 | 百块 | 96 | - | - | 0.06 | -
304 | 材料 | 页岩模数多孔砖 | 百块 | 63 | - | - | 0.06 | -
1174 | 材料 | 水 | m3 | 4.7 | 0.114 | 0.109 | 0.119 | 0.12
305 | 材料 | 页岩模数多孔砖 | 百块 | 128 | - | - | 2.05 | 2.08
1235 | 材料 | 混合砂浆 | m3 | 193 | 0.114 | 0.141 | 0.142 | 0.151
303 | 材料 | 页岩模数多孔砖 | 百块 | 72 | - | - | - | 0.13
1236 | 材料 | 混合砂浆 | m3 | 195.2 | - | 0.141 | 0.142 | 0.151
1237 | 材料 | 混合砂浆 | m3 | 199.56 | - | - | 0.142 | 0.151
311 | 材料 | 标准砖 | 百块 | 42 | 0.28 | 0.21 | - | -
1505 | 材料 | 其它材料费 | 元 | 1 | 1 | 1 | 1 | 1
300 | 材料 | KM1砖 | 百块 | 74 | - | 2.7 | - | -
301 | 材料 | KM1砖 | 百块 | 44 | 5.95 | - | - | -
1542 | 机械 | 灰浆搅拌机 | 台班 | 122.64 | 0.023 | 0.028 | 0.028 | 0.03
附注 | 附注：
标题一 |  |  |  |  | 3078 | 3079 | 3080 | 3081
标题二
标题三 | 4.1.3 砖砌外墙
标题四
标题五
标题六
工作内容 | 工作内容：
单位：m3
| 定 额 编 号 |  |  |  | 4-33 | 4-34 | 4-35 | 4-36
| 项 目 |  |  |  | 1/2砖外墙 | 3/4砖外墙 | 1砖外墙 | 1砖弧形外墙
[5 empty] | 标准砖 | 标准砖 | 标准砖 | 标准砖
| 基 价(元) |  |  |  | 417.42 | 412.77 | 396.54 | 425.1
| 其中 | 人 工 费 (元) |  |  | 136.94 | 133.66 | 118.9 | 136.12
| 材料价 | 材 料 费 (元) |  |  | 275.57 | 273.59 | 271.88 | 283.22
| 机械价 | 机 械 费 (元) |  |  | 4.91 | 5.52 | 5.76 | 5.76
| 名 称 |  | 单位 | 单价(元) | 数 量 |  |  | 数 量
1861 | 人工 | 二类工 建筑工程(包工包料工程) | 工日 | 82 | 1.67 | 1.63 | 1.45 | 1.66
1505 | 材料 | 其它材料费 | 元 | 1 | 1 | 1 | 1 | 1
1236 | 材料 | 混合砂浆 | m3 | 195.2 | 0.199 | 0.225 | - | -
1235 | 材料 | 混合砂浆 | m3 | 193 | - | - | 0.234 | 0.234
311 | 材料 | 标准砖 | 百块 | 42 | 5.6 | 5.43 | 5.36 | 5.63
273 | 材料 | 水泥 | kg | 0.31 | - | 0.3 | 0.3 | 0.3
1174 | 材料 | 水 | m3 | 4.7 | 0.112 | 0.109 | 0.107 | 0.107
1542 | 机械 | 灰浆搅拌机 | 台班 | 122.64 | 0.04 | 0.045 | 0.047 | 0.047
附注 | 附注：

## 181-185
标题一 |  |  |  |  | 3117 | 3119 | 3120 | 3121
标题二
标题三
标题四
标题五
标题六
工作内容 | 工作内容：
单位：见表
| 定 额 编 号 |  |  |  | 4-69 | 4-70 | 4-71 | 4-72
| 项 目 |  |  |  | 砌石 | 砌石 | 砌石 | 砌石
[5 empty] | 方整石砌 | 打荒 | 錾凿 | 荒料毛石砌体面剁斧
[5 empty] | 窗台、腰线 |  |  | 一遍
[5 empty] | m3 | 10m2 | 10m2 | 10m2
| 基 价(元) |  |  |  | 1225.31 | 219.12 | 2771.8 | 3391.36
| 其中 | 人 工 费 (元) |  |  | 329.64 | 214.02 | 2763.4 | 3380.86
| 材料价 | 材 料 费 (元) |  |  | 891.25 | 5.1 | 8.4 | 10.5
| 机械价 | 机 械 费 (元) |  |  | 4.42 | - | - | -
| 名 称 |  | 单位 | 单价(元) | 数 量 |  |  | 数 量
1861 | 人工 | 二类工 建筑工程(包工包料工程) | 工日 | 82 | 4.02 | 2.61 | 33.7 | 41.23
1222 | 材料 | 水泥砂浆 | m3 | 180.37 | 0.18 | - | - | -
1505 | 材料 | 其它材料费 | 元 | 1 | - | 5.1 | 8.4 | 10.5
1174 | 材料 | 水 | m3 | 4.7 | 0.06 | - | - | -
447 | 材料 | 方整石 | m3 | 850 | 1.01 | - | - | -
1542 | 机械 | 灰浆搅拌机 | 台班 | 122.64 | 0.036 | - | - | -
附注 | 附注：
标题一 |  |  |  |  | 3122 | 3123
标题二
标题三
标题四
标题五
标题六
工作内容 | 工作内容：
单位：10m2
| 定 额 编 号 |  |  |  | 4-73 | 4-74
| 项 目 |  |  |  | 砌石 | 砌石
[5 empty] | 荒料毛石砌体面剁斧 | 荒料毛石砌体面剁斧
[5 empty] | 两遍 | 三遍
| 基 价(元) |  |  |  | 4419.92 | 5027.47
| 其中 | 人 工 费 (元) |  |  | 4400.12 | 5002.82
| 材料价 | 材 料 费 (元) |  |  | 19.8 | 24.65
| 机械价 | 机 械 费 (元) |  |  | - | -
| 名 称 |  | 单位 | 单价(元) | 数 量 | 数 量
1861 | 人工 | 二类工 建筑工程(包工包料工程) | 工日 | 82 | 53.66 | 61.01
1505 | 材料 | 其它材料费 | 元 | 1 | 19.8 | 24.65
附注 | 附注：
标题一 |  |  |  |  | 3124 | 3125 | 3126 | 3127
标题二 | 4.3 构筑物
标题三 | 4.3.1 烟囱砖基础、筒身及砖加工
标题四
标题五
标题六
工作内容 | 工作内容：
单位：m3
| 定 额 编 号 |  |  |  | 4-75 | 4-76 | 4-77 | 4-78
| 项 目 |  |  |  | 构筑物 | 构筑物 | 构筑物 | 构筑物
[5 empty] | 砖基础 | 砖烟囱筒身高度在 | 砖烟囱筒身高度在 | 砖烟囱筒身高度在
[5 empty] | 标准砖 | 20m以内 | 40m以内 | 40m以上
| 基 价(元) |  |  |  | 398.25 | 564.88 | 501.06 | 523.21
| 其中 | 人 工 费 (元) |  |  | 126.28 | 236.16 | 187.78 | 209.92
| 材料价 | 材 料 费 (元) |  |  | 266.08 | 312.53 | 299.42 | 296.86
| 机械价 | 机 械 费 (元) |  |  | 5.89 | 16.19 | 13.86 | 16.43
| 名 称 |  | 单位 | 单价(元) | 数 量 |  |  | 数 量
1861 | 人工 | 二类工 建筑工程(包工包料工程) | 工日 | 82 | 1.54 | 2.88 | 2.29 | 2.56
311 | 材料 | 标准砖 | 百块 | 42 | 5.22 | 6.25 | 5.93 | 5.86
1224 | 材料 | 水泥砂浆 | m3 | 191.53 | 0.242 | 0.258 | 0.26 | 0.262
1174 | 材料 | 水 | m3 | 4.7 | 0.104 | 0.13 | 0.12 | 0.12
1542 | 机械 | 灰浆搅拌机 | 台班 | 122.64 | 0.048 | 0.132 | 0.113 | 0.134
附注 | 附注：
标题一 |  |  |  |  | 3128 | 3130 | 3131
标题二
标题三
标题四
标题五
标题六
工作内容 | 工作内容：
单位：百块
| 定 额 编 号 |  |  |  | 4-79 | 4-80 | 4-81
| 项 目 |  |  |  | 构筑物 | 构筑物 | 构筑物
[5 empty] | 楔形砖加工 | 楔形砖加工 | 楔形砖加工
[5 empty] | 标准砖 | 耐火砖 | 耐酸砖
[5 empty] | 楔形整砖 | 楔形整砖 | 楔形整砖
| 基 价(元) |  |  |  | 46.76 | 99.44 | 128.12
| 其中 | 人 工 费 (元) |  |  | 45.92 | 91.84 | 95.12
| 材料价 | 材 料 费 (元) |  |  | 0.84 | 7.6 | 33
| 机械价 | 机 械 费 (元) |  |  | - | - | -
| 名 称 |  | 单位 | 单价(元) | 数 量 |  | 数 量
1861 | 人工 | 二类工 建筑工程(包工包料工程) | 工日 | 82 | 0.56 | 1.12 | 1.16
837 | 材料 | 耐酸砖 | 百块 | 660 | - | - | 0.05
311 | 材料 | 标准砖 | 百块 | 42 | 0.02 | - | -
995 | 材料 | 耐火砖 | 百块 | 380 | - | 0.02 | -
附注 | 附注：
标题一 |  |  |  |  | 3132 | 3133 | 3134
标题二
标题三 | 4.3.2 烟囱内衬
标题四
标题五
标题六
工作内容 | 工作内容：
单位：m3
| 定 额 编 号 |  |  |  | 4-82 | 4-83 | 4-84
| 项 目 |  |  |  | 构筑物 | 构筑物 | 构筑物
[5 empty] | 烟囱内衬 | 烟囱内衬 | 烟囱内衬
[5 empty] | 标准砖 | 耐火砖 | 耐酸砖
| 基 价(元) |  |  |  | 464.88 | 2454.31 | 4298.62
| 其中 | 人 工 费 (元) |  |  | 182.86 | 205.82 | 205.82
| 材料价 | 材 料 费 (元) |  |  | 267.06 | 2231.44 | 4092.8
| 机械价 | 机 械 费 (元) |  |  | 14.96 | 17.05 | -
| 名 称 |  | 单位 | 单价(元) | 数 量 |  | 数 量
1861 | 人工 | 二类工 建筑工程(包工包料工程) | 工日 | 82 | 2.23 | 2.51 | 2.51
1174 | 材料 | 水 | m3 | 4.7 | 0.22 | 0.07 | -
311 | 材料 | 标准砖 | 百块 | 42 | 6.2 | - | -
289 | 材料 | 黏土 | m3 | 25 | 0.225 | - | -
837 | 材料 | 耐酸砖 | 百块 | 660 | - | - | 5.85
1250 | 材料 | 耐酸砂浆 | m3 | 1159 | - | - | 0.2
996 | 材料 | 耐火泥 | kg | 0.3 | - | 153.7 | -
995 | 材料 | 耐火砖 | 百块 | 380 | - | 5.75 | -
1542 | 机械 | 灰浆搅拌机 | 台班 | 122.64 | 0.122 | 0.139 | -
附注 | 附注：

## 186-190
标题一 |  |  |  |  | 3135 | 3136 | 3137 | 3138
标题二
标题三 | 4.3.3 烟道砌砖及烟道内衬
标题四
标题五
标题六
工作内容 | 工作内容：
单位：m3
| 定 额 编 号 |  |  |  | 4-85 | 4-86 | 4-87 | 4-88
| 项 目 |  |  |  | 构筑物 | 构筑物 | 构筑物 | 构筑物
[5 empty] | 砌砖烟道 | 砌砖烟道 | 烟道内衬 | 烟道内衬
[5 empty] | 标准砖 | 耐火砖 | 标准砖 | 耐火砖
| 基 价(元) |  |  |  | 560.56 | 2434.92 | 498.6 | 2505.49
| 其中 | 人 工 费 (元) |  |  | 198.44 | 135.3 | 182.86 | 205.82
| 材料价 | 材 料 费 (元) |  |  | 352.31 | 2288.95 | 309.12 | 2289
| 机械价 | 机 械 费 (元) |  |  | 9.81 | 10.67 | 6.62 | 10.67
| 名 称 |  | 单位 | 单价(元) | 数 量 |  |  | 数 量
1861 | 人工 | 二类工 建筑工程(包工包料工程) | 工日 | 82 | 2.42 | 1.65 | 2.23 | 2.51
1235 | 材料 | 混合砂浆 | m3 | 193 | 0.271 | - | 0.271 | -
1196 | 材料 | 周转木材 | m3 | 1850 | 0.022 | - | - | -
996 | 材料 | 耐火泥 | kg | 0.3 | - | 142.9 | - | 142.9
144 | 材料 | 带母螺栓 | kg | 5.46 | 0.23 | - | - | -
311 | 材料 | 标准砖 | 百块 | 42 | 6.09 | - | 6.09 | -
1174 | 材料 | 水 | m3 | 4.7 | 0.26 | 0.06 | 0.22 | 0.07
995 | 材料 | 耐火砖 | 百块 | 380 | - | 5.91 | - | 5.91
202 | 材料 | 铁钉 | kg | 4.2 | 0.25 | - | - | -
1637 | 机械 | 木工圆锯机 | 台班 | 27.63 | 0.06 | - | - | -
1542 | 机械 | 灰浆搅拌机 | 台班 | 122.64 | 0.054 | 0.087 | 0.054 | 0.087
1773 | 机械 | 载货汽车 | 台班 | 510.59 | 0.003 | - | - | -
附注 | 附注：
标题一 |  |  |  |  | 3139
标题二
标题三
标题四
标题五
标题六
工作内容 | 工作内容：
单位：m3
| 定 额 编 号 |  |  |  | 4-89
| 项 目 |  |  |  | 构筑物
烟道内衬
耐酸砖
| 基 价(元) |  |  |  | 4391.02
| 其中 | 人 工 费 (元) |  |  | 205.82
| 材料价 | 材 料 费 (元) |  |  | 4185.2
| 机械价 | 机 械 费 (元) |  |  | -
| 名 称 |  | 单位 | 单价(元) | 数 量
1861 | 人工 | 二类工 建筑工程(包工包料工程) | 工日 | 82 | 2.51
837 | 材料 | 耐酸砖 | 百块 | 660 | 5.99
1250 | 材料 | 耐酸砂浆 | m3 | 1159 | 0.2
附注 | 附注：
标题一 |  |  |  |  | 3141 | 3142 | 3143 | 3144
标题二
标题三 | 4.3.4 砖水塔
标题四
标题五
标题六
工作内容 | 工作内容：
单位：m3
| 定 额 编 号 |  |  |  | 4-90 | 4-91 | 4-92 | 4-93
| 项 目 |  |  |  | 构筑物 | 构筑物 | 构筑物 | 构筑物
[5 empty] | 砖水塔 | 砖水塔 | 砖水塔 | 砖水塔
[5 empty] | 毛石基础 | 砖基础 | 塔身 | 水槽壁
| 基 价(元) |  |  |  | 276.98 | 354.53 | 442.78 | 483.27
| 其中 | 人 工 费 (元) |  |  | 91.84 | 82 | 142.68 | 180.4
| 材料价 | 材 料 费 (元) |  |  | 175.45 | 266.15 | 289.31 | 288.77
| 机械价 | 机 械 费 (元) |  |  | 9.69 | 6.38 | 10.79 | 14.1
| 名 称 |  | 单位 | 单价(元) | 数 量 |  |  | 数 量
1861 | 人工 | 二类工 建筑工程(包工包料工程) | 工日 | 82 | 1.12 | 1 | 1.74 | 2.2
1224 | 材料 | 水泥砂浆 | m3 | 191.53 | 0.393 | 0.26 | 0.251 | 0.251
297 | 材料 | 毛石 | t | 50 | 1.997 | - | - | -
1505 | 材料 | 其它材料费 | 元 | 1 | - | - | 1 | 0.83
311 | 材料 | 标准砖 | 百块 | 42 | - | 5.14 | 5.7 | 5.7
1196 | 材料 | 周转木材 | m3 | 1850 | - | - | 0 | -
1174 | 材料 | 水 | m3 | 4.7 | 0.07 | 0.1 | 0.1 | 0.1
1542 | 机械 | 灰浆搅拌机 | 台班 | 122.64 | 0.079 | 0.052 | 0.088 | 0.115
附注 | 附注：
标题一 |  |  |  |  | 3145 | 3146 | 3147 | 3148
标题二 | 4.4 基础垫层
标题三
标题四
标题五
标题六
工作内容 | 工作内容：
单位：m3
| 定 额 编 号 |  |  |  | 4-94 | 4-95 | 4-96 | 4-97
| 项 目 |  |  |  | 基础垫层 | 基础垫层 | 基础垫层 | 基础垫层
[5 empty] | 2:8灰土 | 3:7灰土 | 炉渣 | 炉渣
[7 empty] | 干铺 | 石灰拌和
| 基 价(元) |  |  |  | 151.18 | 173.48 | 78.67 | 176.76
| 其中 | 人 工 费 (元) |  |  | 61.6 | 61.6 | 21.56 | 70.07
| 材料价 | 材 料 费 (元) |  |  | 88.31 | 110.61 | 55.84 | 105.42
| 机械价 | 机 械 费 (元) |  |  | 1.27 | 1.27 | 1.27 | 1.27
| 名 称 |  | 单位 | 单价(元) | 数 量 |  |  | 数 量
1862 | 人工 | 三类工 建筑工程(包工包料工程) | 工日 | 77 | 0.8 | 0.8 | 0.28 | 0.91
1352 | 材料 | 石灰炉渣混凝土(保温用) | m3 | 102.43 | - | - | - | 1.02
286 | 材料 | 炉渣 | m3 | 45 | - | - | 1.22 | -
1357 | 材料 | 灰土 | m3 | 86.5 | 1.01 | - | - | -
1358 | 材料 | 灰土 | m3 | 108.58 | - | 1.01 | - | -
1174 | 材料 | 水 | m3 | 4.7 | 0.2 | 0.2 | 0.2 | 0.2
1588 | 机械 | 夯实机(电动) | 台班 | 26.47 | 0.048 | 0.048 | 0.048 | 0.048
附注 | 附注：
标题一 |  |  |  |  | 3149 | 3150 | 3041 | 3042
标题二
标题三
标题四
标题五
标题六
工作内容 | 工作内容：
单位：m3
| 定 额 编 号 |  |  |  | 4-98 | 4-99 | 4-100 | 4-101
| 项 目 |  |  |  | 基础垫层 | 基础垫层 | 基础垫层 | 基础垫层
[5 empty] | 道碴垫层 | 碎石 | 碎石 | 碎石
[6 empty] | 干铺 | 灌石灰黏土浆 | 灌砂浆
| 基 价(元) |  |  |  | 133.18 | 157.93 | 187.92 | 236.16
| 其中 | 人 工 费 (元) |  |  | 46.2 | 46.2 | 65.45 | 65.45
| 材料价 | 材 料 费 (元) |  |  | 85.71 | 110.46 | 121.2 | 161.59
| 机械价 | 机 械 费 (元) |  |  | 1.27 | 1.27 | 1.27 | 9.12
| 名 称 |  | 单位 | 单价(元) | 数 量 |  |  | 数 量
1862 | 人工 | 三类工 建筑工程(包工包料工程) | 工日 | 77 | 0.6 | 0.6 | 0.85 | 0.85
283 | 材料 | 碎石 | t | 68 | 0.12 | 0.12 | - | -
1234 | 材料 | 混合砂浆 | m3 | 188.64 | - | - | - | 0.32
289 | 材料 | 黏土 | m3 | 25 | - | - | 0.16 | -
1174 | 材料 | 水 | m3 | 4.7 | - | - | 0.3 | 0.3
282 | 材料 | 道碴 | t | 47 | 1.65 | - | - | -
288 | 材料 | 生石灰 | t | 326 | - | - | 0.049 | -
285 | 材料 | 碎石 | t | 62 | - | 1.65 | 1.61 | 1.61
1542 | 机械 | 灰浆搅拌机 | 台班 | 122.64 | - | - | - | 0.064
1588 | 机械 | 夯实机(电动) | 台班 | 26.47 | 0.048 | 0.048 | 0.048 | 0.048
附注 | 附注：

## 191-195
标题一 |  |  |  |  | 3043 | 3044 | 3045 | 3046
标题二
标题三
标题四
标题五
标题六
工作内容 | 工作内容：
单位：m3
| 定 额 编 号 |  |  |  | 4-102 | 4-103 | 4-104 | 4-105
| 项 目 |  |  |  | 基础垫层 | 基础垫层 | 基础垫层 | 基础垫层
[5 empty] | 碎砖 | 碎砖 | 碎砖 | 毛石
[5 empty] | 干铺 | 灌石灰黏土浆 | 灌砂浆 | 干铺
| 基 价(元) |  |  |  | 105.84 | 145.85 | 170.83 | 159.22
| 其中 | 人 工 费 (元) |  |  | 43.89 | 65.45 | 65.45 | 45.43
| 材料价 | 材 料 费 (元) |  |  | 60.68 | 79.13 | 98.96 | 112.52
| 机械价 | 机 械 费 (元) |  |  | 1.27 | 1.27 | 6.42 | 1.27
| 名 称 |  | 单位 | 单价(元) | 数 量 |  |  | 数 量
1862 | 人工 | 三类工 建筑工程(包工包料工程) | 工日 | 77 | 0.57 | 0.85 | 0.85 | 0.59
286 | 材料 | 炉渣 | m3 | 45 | 0.065 | - | - | -
1234 | 材料 | 混合砂浆 | m3 | 188.64 | - | - | 0.211 | -
289 | 材料 | 黏土 | m3 | 25 | - | 0.16 | - | -
285 | 材料 | 碎石 | t | 62 | - | - | - | 0.202
1174 | 材料 | 水 | m3 | 4.7 | - | 0.3 | 0.3 | -
288 | 材料 | 生石灰 | t | 326 | - | 0.049 | - | -
297 | 材料 | 毛石 | t | 50 | - | - | - | 2
315 | 材料 | 碎砖 | t | 35 | 1.65 | 1.65 | 1.65 | -
1542 | 机械 | 灰浆搅拌机 | 台班 | 122.64 | - | - | 0.042 | -
1588 | 机械 | 夯实机(电动) | 台班 | 26.47 | 0.048 | 0.048 | 0.048 | 0.048
附注 | 附注：
标题一 |  |  |  |  | 3047 | 3048 | 3049 | 3050
标题二
标题三
标题四
标题五
标题六
工作内容 | 工作内容：
单位：m3
| 定 额 编 号 |  |  |  | 4-106 | 4-107 | 4-108 | 4-109
| 项 目 |  |  |  | 基础垫层 | 基础垫层 | 基础垫层 | 基础垫层
[5 empty] | 毛石 | 碎石(道碴)和砂(石屑) | 碎石(道碴)和砂(石屑) | 碎石(道碴)和砂(石屑)
[5 empty] | 灌砂浆 | 电动夯实机 | 电动夯实机 | 压路机
[6 empty] | 1:1 | 1:1.5 | 1:1
| 基 价(元) |  |  |  | 224.87 | 178.23 | 173.49 | 198.68
| 其中 | 人 工 费 (元) |  |  | 76.23 | 53.9 | 53.9 | 48.51
| 材料价 | 材 料 费 (元) |  |  | 141.97 | 123.06 | 118.32 | 141.6
| 机械价 | 机 械 费 (元) |  |  | 6.67 | 1.27 | 1.27 | 8.57
| 名 称 |  | 单位 | 单价(元) | 数 量 |  |  | 数 量
1862 | 人工 | 三类工 建筑工程(包工包料工程) | 工日 | 77 | 0.99 | 0.7 | 0.7 | 0.63
297 | 材料 | 毛石 | t | 50 | 2 | - | - | -
285 | 材料 | 碎石 | t | 62 | - | 0.8 | 0.64 | 0.92
275 | 材料 | 黄砂 | t | 74 | - | 0.98 | 1.05 | 1.13
1174 | 材料 | 水 | m3 | 4.7 | 0.1 | 0.2 | 0.2 | 0.2
1234 | 材料 | 混合砂浆 | m3 | 188.64 | 0.22 | - | - | -
1581 | 机械 | 光轮压路机(内燃) | 台班 | 389.68 | - | - | - | 0.022
1588 | 机械 | 夯实机(电动) | 台班 | 26.47 | 0.048 | 0.048 | 0.048 | -
1542 | 机械 | 灰浆搅拌机 | 台班 | 122.64 | 0.044 | - | - | -
附注 | 附注：
标题一 |  |  |  |  | 3052 | 3053 | 3054
标题二
标题三
标题四
标题五
标题六
工作内容 | 工作内容：
单位：m3
| 定 额 编 号 |  |  |  | 4-110 | 4-111 | 4-112
| 项 目 |  |  |  | 基础垫层 | 基础垫层 | 基础垫层
[5 empty] | 碎石(道碴)和砂(石屑) | 砂垫层 | 砂垫层
[5 empty] | 压路机 | 电动夯实 | 压路机
1:1.5
| 基 价(元) |  |  |  | 193.44 | 171.69 | 195.12
| 其中 | 人 工 费 (元) |  |  | 48.51 | 38.5 | 34.65
| 材料价 | 材 料 费 (元) |  |  | 136.36 | 131.92 | 151.9
| 机械价 | 机 械 费 (元) |  |  | 8.57 | 1.27 | 8.57
| 名 称 |  | 单位 | 单价(元) | 数 量 |  | 数 量
1862 | 人工 | 三类工 建筑工程(包工包料工程) | 工日 | 77 | 0.63 | 0.5 | 0.45
285 | 材料 | 碎石 | t | 62 | 0.74 | - | -
1174 | 材料 | 水 | m3 | 4.7 | 0.2 | 0.2 | 0.2
275 | 材料 | 黄砂 | t | 74 | 1.21 | 1.77 | 2.04
1588 | 机械 | 夯实机(电动) | 台班 | 26.47 | - | 0.048 | -
1581 | 机械 | 光轮压路机(内燃) | 台班 | 389.68 | 0.022 | - | 0.022
附注 | 附注：
标题一 |  |  |  |  | 3201 | 3152 | 3153 | 3154
标题二 | 5.2 预制构件
标题三
标题四
标题五
标题六
工作内容 | 工作内容：
单位：t
| 定 额 编 号 |  |  |  | 5-9 | 5-10 | 5-11 | 5-12
| 项 目 |  |  |  | 现场预制混凝土构件钢筋 | 现场预制混凝土构件钢筋 | 加工厂预制混凝土构件钢筋 | 加工厂预制混凝土构件钢筋
[5 empty] | 直径(mm) | 直径(mm) | 直径(mm) | 直径(mm)
[5 empty] | Φ20以内 | Φ20以外 | Φ16以内 | Φ16以外
| 基 价(元) |  |  |  | 5202.5 | 4665.42 | 5235.52 | 4760.83
| 其中 | 人 工 费 (元) |  |  | 964.32 | 426.4 | 1003.68 | 514.96
| 材料价 | 材 料 费 (元) |  |  | 4153.02 | 4163.05 | 4158.47 | 4168.8
| 机械价 | 机 械 费 (元) |  |  | 85.16 | 75.97 | 73.37 | 77.07
| 名 称 |  | 单位 | 单价(元) | 数 量 |  |  | 数 量
1861 | 人工 | 二类工 建筑工程(包工包料工程) | 工日 | 82 | 11.76 | 5.2 | 12.24 | 6.28
185 | 材料 | 电焊条 | kg | 5.8 | 4.55 | 9.38 | 2.88 | 10.32
1 | 材料 | 钢筋综合 | t | 4020 | 1.02 | 1.02 | 1.02 | 1.02
224 | 材料 | 镀锌铁丝 | kg | 5.5 | 4.7 | 1.43 | 7.47 | 1.46
1174 | 材料 | 水 | m3 | 4.7 | 0.08 | 0.08 | 0.06 | 0.11
1594 | 机械 | 钢筋调直机 | 台班 | 33.63 | 0.023 | - | 0.073 | -
1663 | 机械 | 对焊机 | 台班 | 131.86 | 0.06 | 0.06 | 0.042 | 0.081
1575 | 机械 | 电动卷扬机(单筒慢速) | 台班 | 154.65 | 0.235 | 0.122 | 0.236 | 0.098
1595 | 机械 | 钢筋切断机 | 台班 | 43.93 | 0.115 | 0.08 | 0.128 | 0.082
1596 | 机械 | 钢筋弯曲机 | 台班 | 23.93 | 0.356 | 0.16 | 0.2 | 0.158
1654 | 机械 | 交流弧焊机 | 台班 | 90.97 | 0.292 | 0.46 | 0.203 | 0.482
附注 | 附注：
标题一 |  |  |  |  | 3155 | 3156
标题二
标题三
标题四
标题五
标题六
工作内容 | 工作内容：
单位：t
| 定 额 编 号 |  |  |  | 5-13 | 5-14
| 项 目 |  |  |  | 点焊钢筋网片 | 点焊钢筋网片
[5 empty] | 构件主筋(直径mm) | 构件主筋(直径mm)
[5 empty] | Φ8以内 | Φ8以外
| 基 价(元) |  |  |  | 6489.59 | 5242.51
| 其中 | 人 工 费 (元) |  |  | 1867.96 | 801.14
| 材料价 | 材 料 费 (元) |  |  | 4128.9 | 4124.86
| 机械价 | 机 械 费 (元) |  |  | 492.73 | 316.51
| 名 称 |  | 单位 | 单价(元) | 数 量 | 数 量
1861 | 人工 | 二类工 建筑工程(包工包料工程) | 工日 | 82 | 22.78 | 9.77
224 | 材料 | 镀锌铁丝 | kg | 5.5 | 1.43 | 1.2
1 | 材料 | 钢筋综合 | t | 4020 | 1.02 | 1.02
1174 | 材料 | 水 | m3 | 4.7 | 4.39 | 3.8
1596 | 机械 | 钢筋弯曲机 | 台班 | 23.93 | 0.036 | 0.104
1663 | 机械 | 对焊机 | 台班 | 131.86 | - | 0.054
1662 | 机械 | 点焊机 | 台班 | 259.56 | 1.817 | 1.024
1594 | 机械 | 钢筋调直机 | 台班 | 33.63 | 0.29 | -
1595 | 机械 | 钢筋切断机 | 台班 | 43.93 | 0.239 | 0.084
1575 | 机械 | 电动卷扬机(单筒慢速) | 台班 | 154.65 | - | 0.242
附注 | 附注：

## 206-210
标题一 |  |  |  |  | 3194 | 3196 | 3197
标题二
标题三
标题四
标题五
标题六
工作内容 | 工作内容：
单位：见表
| 定 额 编 号 |  |  |  | 5-49 | 5-50 | 5-51
| 项 目 |  |  |  | 混凝土内植结构钢筋 | 弯曲成型钢筋场外运输运距在 | 弯曲成型钢筋场外运输运距在
[5 empty] | 钢筋直径(mm以内) | 5km内 | 超过5km每增1km
Φ28
[5 empty] | 10根 | t | t
| 基 价(元) |  |  |  | 470.85 | 101.19 | 2.55
| 其中 | 人 工 费 (元) |  |  | 244.36 | 24.6 | -
| 材料价 | 材 料 费 (元) |  |  | 200.41 | - | -
| 机械价 | 机 械 费 (元) |  |  | 26.08 | 76.59 | 2.55
| 名 称 |  | 单位 | 单价(元) | 数 量 |  | 数 量
1861 | 人工 | 二类工 建筑工程(包工包料工程) | 工日 | 82 | 2.98 | 0.3 | -
1505 | 材料 | 其它材料费 | 元 | 1 | 4 | - | -
263 | 材料 | 电锤钻头 | 根 | 85 | 1 | - | -
947 | 材料 | 强力植筋胶 | ml | 0.06 | 1856.87 | - | -
1773 | 机械 | 载货汽车 | 台班 | 510.59 | - | 0.15 | 0.005
1620 | 机械 | 电锤 | 台班 | 12.48 | 2.09 | - | -
附注 | 附注：
标题一 | 第六章 混凝土工程 |  |  |  | 3202 | 3313 | 3424 | 3535
标题二 | 6.1 自拌混凝土构件
标题三 | 6.1.1 现浇构件
标题四 | 6.1.1.1 垫层及基础
标题五
标题六
工作内容 | 工作内容：
单位：m3
| 定 额 编 号 |  |  |  | 6-1 | 6-2 | 6-3 | 6-4
| 项 目 |  |  |  | 现浇构件 | 现浇构件 | 现浇构件 | 现浇构件
[5 empty] | 垫层 | 条形基础 | 条形基础 | 条形基础
[6 empty] | 毛石混凝土 | 混凝土 | 混凝土
[7 empty] | 无梁式 | 有梁式
| 基 价(元) |  |  |  | 341.5 | 313.91 | 339.03 | 338.54
| 其中 | 人 工 费 (元) |  |  | 112.34 | 56.58 | 61.5 | 61.5
| 材料价 | 材 料 费 (元) |  |  | 222.07 | 230.83 | 246.33 | 245.84
| 机械价 | 机 械 费 (元) |  |  | 7.09 | 26.5 | 31.2 | 31.2
| 名 称 |  | 单位 | 单价(元) | 数 量 |  |  | 数 量
1861 | 人工 | 二类工 建筑工程(包工包料工程) | 工日 | 82 | 1.37 | 0.69 | 0.75 | 0.75
92 | 材料 | 塑料薄膜 | m2 | 0.8 | - | 0.92 | 1.73 | 1.47
1313 | 材料 | 现浇混凝土 | m3 | 236.14 | - | 0.863 | 1.015 | 1.015
1174 | 材料 | 水 | m3 | 4.7 | 0.5 | 0.82 | 1.12 | 1.06
1311 | 材料 | 现浇混凝土 | m3 | 217.54 | 1.01 | - | - | -
297 | 材料 | 毛石 | t | 50 | - | 0.449 | - | -
1550 | 机械 | 混凝土振捣器 | 台班 | 14.93 | 0.076 | - | - | -
1558 | 机械 | 机动翻斗车 | 台班 | 190.03 | - | 0.111 | 0.131 | 0.131
1541 | 机械 | 滚筒式混凝土搅拌机(电动) | 台班 | 156.81 | 0.038 | 0.03 | 0.035 | 0.035
1549 | 机械 | 混凝土振捣器 | 台班 | 11.87 | - | 0.059 | 0.069 | 0.069
附注 | 附注：
标题一 |  |  |  |  | 3588 | 3599 | 4019 | 3610
标题二
标题三
标题四
标题五
标题六
工作内容 | 工作内容：
单位：m3
| 定 额 编 号 |  |  |  | 6-5 | 6-6 | 6-6(3) | 6-7
| 项 目 |  |  |  | 现浇构件 | 现浇构件 | 现浇构件 | 现浇构件
[5 empty] | 高颈杯形基础 | 满堂(板式)基础 | C30混凝土底板 | 满堂(板式)基础
[6 empty] | 无梁式 |  | 有梁式
| 基 价(元) |  |  |  | 344.95 | 335.18 | 351.12 | 344.07
| 其中 | 人 工 费 (元) |  |  | 69.7 | 57.4 | 57.4 | 67.24
| 材料价 | 材 料 费 (元) |  |  | 244.04 | 246.58 | 262.52 | 245.63
| 机械价 | 机 械 费 (元) |  |  | 31.21 | 31.2 | 31.2 | 31.2
| 名 称 |  | 单位 | 单价(元) | 数 量 |  |  | 数 量
1861 | 人工 | 二类工 建筑工程(包工包料工程) | 工日 | 82 | 0.85 | 0.7 | 0.7 | 0.82
1313 | 材料 | 现浇混凝土 | m3 | 236.14 | 1.015 | 1.015 | - | 1.015
1174 | 材料 | 水 | m3 | 4.7 | 0.87 | 1.15 | 1.15 | 1.03
92 | 材料 | 塑料薄膜 | m2 | 0.8 | 0.33 | 1.87 | 1.87 | 1.38
1316 | 材料 | 现浇混凝土 | m3 | 251.84 | - | - | 1.015 | -
1541 | 机械 | 滚筒式混凝土搅拌机(电动) | 台班 | 156.81 | 0.035 | 0.035 | 0.035 | 0.035
1549 | 机械 | 混凝土振捣器 | 台班 | 11.87 | 0.07 | 0.069 | 0.069 | 0.069
1558 | 机械 | 机动翻斗车 | 台班 | 190.03 | 0.131 | 0.131 | 0.131 | 0.131
附注 | 附注：
标题一 |  |  |  |  | 3621 | 3632 | 3203 | 3214
标题二
标题三
标题四
标题五
标题六
工作内容 | 工作内容：
单位：m3
| 定 额 编 号 |  |  |  | 6-8 | 6-9 | 6-10 | 6-11
| 项 目 |  |  |  | 现浇构件 | 现浇构件 | 现浇构件 | 现浇构件
[5 empty] | 桩承台独立柱基 | 二次灌浆 | 设备基础 | 设备基础
[7 empty] | 毛石混凝土块体(m3) | 毛石混凝土块体(m3)
[7 empty] | 20以内 | 20以外
| 基 价(元) |  |  |  | 337.21 | 358.55 | 317.79 | 311.55
| 其中 | 人 工 费 (元) |  |  | 61.5 | 84.46 | 61.5 | 55.76
| 材料价 | 材 料 费 (元) |  |  | 244.51 | 249.19 | 229.79 | 229.29
| 机械价 | 机 械 费 (元) |  |  | 31.2 | 24.9 | 26.5 | 26.5
| 名 称 |  | 单位 | 单价(元) | 数 量 |  |  | 数 量
1861 | 人工 | 二类工 建筑工程(包工包料工程) | 工日 | 82 | 0.75 | 1.03 | 0.75 | 0.68
1313 | 材料 | 现浇混凝土 | m3 | 236.14 | 1.015 | - | 0.863 | 0.863
1228 | 材料 | 水泥砂浆 | m3 | 239.65 | - | 1.03 | - | -
1174 | 材料 | 水 | m3 | 4.7 | 0.89 | 0.5 | 0.69 | 0.62
92 | 材料 | 塑料薄膜 | m2 | 0.8 | 0.81 | - | 0.39 | 0.17
297 | 材料 | 毛石 | t | 50 | - | - | 0.449 | 0.449
1558 | 机械 | 机动翻斗车 | 台班 | 190.03 | 0.131 | - | 0.111 | 0.111
1542 | 机械 | 灰浆搅拌机 | 台班 | 122.64 | - | 0.203 | - | -
1541 | 机械 | 滚筒式混凝土搅拌机(电动) | 台班 | 156.81 | 0.035 | - | 0.03 | 0.03
1549 | 机械 | 混凝土振捣器 | 台班 | 11.87 | 0.069 | - | 0.059 | 0.059
附注 | 附注：
标题一 |  |  |  |  | 3225 | 3236 | 4018
标题二
标题三
标题四
标题五
标题六
工作内容 | 工作内容：
单位：m3
| 定 额 编 号 |  |  |  | 6-12 | 6-13 | 6-13(5)
| 项 目 |  |  |  | 现浇构件 | 现浇构件 | 现浇构件
[5 empty] | 设备基础 | 设备基础 | C30
[5 empty] | 混凝土块体(m3) | 混凝土块体(m3) | 混凝土基础
[5 empty] | 20以内 | 20以外
| 基 价(元) |  |  |  | 337.24 | 330.22 | 346.15
| 其中 | 人 工 费 (元) |  |  | 62.32 | 55.76 | 55.76
| 材料价 | 材 料 费 (元) |  |  | 243.71 | 243.25 | 259.18
| 机械价 | 机 械 费 (元) |  |  | 31.21 | 31.21 | 31.21
| 名 称 |  | 单位 | 单价(元) | 数 量 |  | 数 量
1861 | 人工 | 二类工 建筑工程(包工包料工程) | 工日 | 82 | 0.76 | 0.68 | 0.68
1316 | 材料 | 现浇混凝土 | m3 | 251.84 | - | - | 1.015
1313 | 材料 | 现浇混凝土 | m3 | 236.14 | 1.015 | 1.015 | -
92 | 材料 | 塑料薄膜 | m2 | 0.8 | 0.39 | 0.17 | 0.17
1174 | 材料 | 水 | m3 | 4.7 | 0.79 | 0.73 | 0.73
1541 | 机械 | 滚筒式混凝土搅拌机(电动) | 台班 | 156.81 | 0.035 | 0.035 | 0.035
1549 | 机械 | 混凝土振捣器 | 台班 | 11.87 | 0.07 | 0.07 | 0.07
1558 | 机械 | 机动翻斗车 | 台班 | 190.03 | 0.131 | 0.131 | 0.131
附注 | 附注：

## 211-215
标题一 |  |  |  |  | 3247 | 3258 | 3269 | 3280
标题二
标题三
标题四 | 6.1.1.2 柱
标题五
标题六
工作内容 | 工作内容：
单位：m3
| 定 额 编 号 |  |  |  | 6-14 | 6-15 | 6-16 | 6-17
| 项 目 |  |  |  | 现浇构件 | 现浇构件 | 现浇构件 | 现浇构件
[5 empty] | 矩形 | 圆形多边形 | L、T、十型柱 | 构造柱
| 基 价(元) |  |  |  | 443.8 | 455.12 | 478.66 | 542.62
| 其中 | 人 工 费 (元) |  |  | 157.44 | 168.92 | 184.5 | 266.5
| 材料价 | 材 料 费 (元) |  |  | 275.51 | 275.35 | 283.31 | 265.27
| 机械价 | 机 械 费 (元) |  |  | 10.85 | 10.85 | 10.85 | 10.85
| 名 称 |  | 单位 | 单价(元) | 数 量 |  |  | 数 量
1861 | 人工 | 二类工 建筑工程(包工包料工程) | 工日 | 82 | 1.92 | 2.06 | 2.25 | 3.25
1308 | 材料 | 现浇混凝土 | m3 | 264.98 | 0.985 | 0.985 | - | -
1174 | 材料 | 水 | m3 | 4.7 | 1.22 | 1.21 | 1.26 | 1.2
1303 | 材料 | 现浇混凝土 | m3 | 272.52 | - | - | 0.985 | -
1301 | 材料 | 现浇混凝土 | m3 | 254.72 | - | - | - | 0.985
1226 | 材料 | 水泥砂浆 | m3 | 275.64 | 0.031 | 0.031 | 0.031 | 0.031
92 | 材料 | 塑料薄膜 | m2 | 0.8 | 0.28 | 0.14 | 0.51 | 0.23
1541 | 机械 | 滚筒式混凝土搅拌机(电动) | 台班 | 156.81 | 0.056 | 0.056 | 0.056 | 0.056
1542 | 机械 | 灰浆搅拌机 | 台班 | 122.64 | 0.006 | 0.006 | 0.006 | 0.006
1549 | 机械 | 混凝土振捣器 | 台班 | 11.87 | 0.112 | 0.112 | 0.112 | 0.112
附注 | 附注：
标题一 |  |  |  |  | 3291 | 3302 | 3314 | 3325
标题二
标题三
标题四 | 6.1.1.3 梁
标题五
标题六
工作内容 | 工作内容：
单位：m3
| 定 额 编 号 |  |  |  | 6-18 | 6-19 | 6-20 | 6-21
| 项 目 |  |  |  | 现浇构件 | 现浇构件 | 现浇构件 | 现浇构件
[5 empty] | 基础梁地坑支撑梁 | 单梁框架梁&连续梁 | 异形梁挑梁 | 圈梁
| 基 价(元) |  |  |  | 374.03 | 402.25 | 409.3 | 436.21
| 其中 | 人 工 费 (元) |  |  | 62.32 | 114.8 | 121.36 | 157.44
| 材料价 | 材 料 费 (元) |  |  | 276.52 | 277.16 | 277.65 | 268.48
| 机械价 | 机 械 费 (元) |  |  | 35.19 | 10.29 | 10.29 | 10.29
| 名 称 |  | 单位 | 单价(元) | 数 量 |  |  | 数 量
1861 | 人工 | 二类工 建筑工程(包工包料工程) | 工日 | 82 | 0.76 | 1.4 | 1.48 | 1.92
92 | 材料 | 塑料薄膜 | m2 | 0.8 | 1.05 | 1.27 | 1.23 | 2.2
1301 | 材料 | 现浇混凝土 | m3 | 254.72 | - | - | - | 1.015
1174 | 材料 | 水 | m3 | 4.7 | 1.43 | 1.53 | 1.64 | 1.74
1308 | 材料 | 现浇混凝土 | m3 | 264.98 | 1.015 | 1.015 | 1.015 | -
1549 | 机械 | 混凝土振捣器 | 台班 | 11.87 | 0.114 | 0.114 | 0.114 | 0.114
1558 | 机械 | 机动翻斗车 | 台班 | 190.03 | 0.131 | - | - | -
1541 | 机械 | 滚筒式混凝土搅拌机(电动) | 台班 | 156.81 | 0.057 | 0.057 | 0.057 | 0.057
附注 | 附注：
标题一 |  |  |  |  | 3336 | 3347
标题二
标题三
标题四
标题五
标题六
工作内容 | 工作内容：
单位：m3
| 定 额 编 号 |  |  |  | 6-22 | 6-23
| 项 目 |  |  |  | 现浇构件 | 现浇构件
[5 empty] | 过梁 | 拱形梁
| 基 价(元) |  |  |  | 487.31 | 443.14
| 其中 | 人 工 费 (元) |  |  | 207.46 | 157.44
| 材料价 | 材 料 费 (元) |  |  | 269.56 | 275.41
| 机械价 | 机 械 费 (元) |  |  | 10.29 | 10.29
| 名 称 |  | 单位 | 单价(元) | 数 量 | 数 量
1861 | 人工 | 二类工 建筑工程(包工包料工程) | 工日 | 82 | 2.53 | 1.92
1174 | 材料 | 水 | m3 | 4.7 | 1.97 | 1.09
1308 | 材料 | 现浇混凝土 | m3 | 264.98 | - | 1.015
1301 | 材料 | 现浇混凝土 | m3 | 254.72 | 1.015 | -
92 | 材料 | 塑料薄膜 | m2 | 0.8 | 2.2 | 1.67
1549 | 机械 | 混凝土振捣器 | 台班 | 11.87 | 0.114 | 0.114
1541 | 机械 | 滚筒式混凝土搅拌机(电动) | 台班 | 156.81 | 0.057 | 0.057
附注 | 附注：
标题一 |  |  |  |  | 3358 | 3369 | 3380 | 3391
标题二
标题三
标题四 | 6.1.1.4 墙
标题五
标题六
工作内容 | 工作内容：
单位：m3
| 定 额 编 号 |  |  |  | 6-24 | 6-25 | 6-26 | 6-27
| 项 目 |  |  |  | 现浇构件 | 现浇构件 | 现浇构件 | 现浇构件
[5 empty] | 挡土墙和地下室墙 | 挡土墙和地下室墙 | 地面以上直(圆)形墙 | 地面以上直(圆)形墙
[5 empty] | 毛石混凝土 | 混凝土 | 厚在(mm) | 厚在(mm)
[7 empty] | 200内 | 200外
| 基 价(元) |  |  |  | 340.37 | 396.92 | 446.51 | 423.61
| 其中 | 人 工 费 (元) |  |  | 78.72 | 99.22 | 141.04 | 128.74
| 材料价 | 材 料 费 (元) |  |  | 231.33 | 261.96 | 288.64 | 284.02
| 机械价 | 机 械 费 (元) |  |  | 30.32 | 35.74 | 16.83 | 10.85
| 名 称 |  | 单位 | 单价(元) | 数 量 |  |  | 数 量
1861 | 人工 | 二类工 建筑工程(包工包料工程) | 工日 | 82 | 0.96 | 1.21 | 1.72 | 1.57
1316 | 材料 | 现浇混凝土 | m3 | 251.84 | - | 0.987 | - | -
92 | 材料 | 塑料薄膜 | m2 | 0.8 | 0.17 | 0.17 | 0.61 | 0.41
297 | 材料 | 毛石 | t | 50 | 0.449 | - | - | -
1226 | 材料 | 水泥砂浆 | m3 | 275.64 | 0.029 | 0.029 | 0.029 | 0.029
1174 | 材料 | 水 | m3 | 4.7 | 0.81 | 1.12 | 2.38 | 1.43
1313 | 材料 | 现浇混凝土 | m3 | 236.14 | 0.834 | - | - | -
1303 | 材料 | 现浇混凝土 | m3 | 272.52 | - | - | 0.987 | 0.987
1541 | 机械 | 滚筒式混凝土搅拌机(电动) | 台班 | 156.81 | 0.047 | 0.056 | 0.089 | 0.056
1558 | 机械 | 机动翻斗车 | 台班 | 190.03 | 0.111 | 0.131 | - | -
1542 | 机械 | 灰浆搅拌机 | 台班 | 122.64 | 0.006 | 0.006 | 0.006 | 0.006
1549 | 机械 | 混凝土振捣器 | 台班 | 11.87 | 0.094 | 0.112 | 0.18 | 0.112
附注 | 附注：
标题一 |  |  |  |  | 3402 | 3413 | 3425 | 3436
标题二
标题三
标题四
标题五
标题六
工作内容 | 工作内容：
单位：m3
| 定 额 编 号 |  |  |  | 6-28 | 6-29 | 6-30 | 6-31
| 项 目 |  |  |  | 现浇构件 | 现浇构件 | 现浇构件 | 现浇构件
[5 empty] | 后浇墙带 | 电梯井壁 | 大钢模板墙 | 滑模板墙
| 基 价(元) |  |  |  | 487.69 | 540.31 | 473.35 | 420.38
| 其中 | 人 工 费 (元) |  |  | 175.48 | 238.62 | 177.94 | 112.34
| 材料价 | 材 料 费 (元) |  |  | 295.6 | 284.86 | 284.56 | 282
| 机械价 | 机 械 费 (元) |  |  | 16.61 | 16.83 | 10.85 | 26.04
| 名 称 |  | 单位 | 单价(元) | 数 量 |  |  | 数 量
1861 | 人工 | 二类工 建筑工程(包工包料工程) | 工日 | 82 | 2.14 | 2.91 | 2.17 | 1.37
1270 | 材料 | 素水泥浆 | m3 | 472.71 | 0.002 | - | - | -
998 | 材料 | 焊接钢管 | m | 15.07 | - | - | - | 0.05
1174 | 材料 | 水 | m3 | 4.7 | 3.81 | 1.63 | 1.54 | 0.86
1038 | 材料 | 普通胶管 | m | 4.5 | - | - | - | 0.12
92 | 材料 | 塑料薄膜 | m2 | 0.8 | 0.17 | 0.28 | 0.44 | 0.07
1226 | 材料 | 水泥砂浆 | m3 | 275.64 | - | 0.029 | 0.029 | -
1303 | 材料 | 现浇混凝土 | m3 | 272.52 | 1.015 | 0.987 | 0.987 | 1.015
1681 | 机械 | 电动多级离心清水泵 | 台班 | 188.52 | - | - | - | 0.05
1541 | 机械 | 滚筒式混凝土搅拌机(电动) | 台班 | 156.81 | 0.092 | 0.089 | 0.056 | 0.092
1549 | 机械 | 混凝土振捣器 | 台班 | 11.87 | 0.184 | 0.18 | 0.112 | 0.184
1542 | 机械 | 灰浆搅拌机 | 台班 | 122.64 | - | 0.006 | 0.006 | -
附注 | 附注：

## 216-220
标题一 |  |  |  |  | 3447 | 3458 | 3469 | 3480
标题二
标题三
标题四 | 6.1.1.5 板
标题五
标题六
工作内容 | 工作内容：
单位：m3
| 定 额 编 号 |  |  |  | 6-32 | 6-33 | 6-34 | 6-35
| 项 目 |  |  |  | 现浇构件 | 现浇构件 | 现浇构件 | 现浇构件
[5 empty] | 有梁板 | 无梁板 | 平板 | 拱板
| 基 价(元) |  |  |  | 392.51 | 379.44 | 405.03 | 437.14
| 其中 | 人 工 费 (元) |  |  | 91.84 | 85.28 | 102.5 | 144.32
| 材料价 | 材 料 费 (元) |  |  | 290.03 | 283.52 | 291.89 | 282.18
| 机械价 | 机 械 费 (元) |  |  | 10.64 | 10.64 | 10.64 | 10.64
| 名 称 |  | 单位 | 单价(元) | 数 量 |  |  | 数 量
1861 | 人工 | 二类工 建筑工程(包工包料工程) | 工日 | 82 | 1.12 | 1.04 | 1.25 | 1.76
1174 | 材料 | 水 | m3 | 4.7 | 2 | 1.16 | 2.24 | 1.01
92 | 材料 | 塑料薄膜 | m2 | 0.8 | 5.03 | 1.82 | 5.94 | 1.03
1303 | 材料 | 现浇混凝土 | m3 | 272.52 | 1.015 | 1.015 | 1.015 | 1.015
1550 | 机械 | 混凝土振捣器 | 台班 | 14.93 | 0.114 | 0.114 | 0.114 | 0.114
1541 | 机械 | 滚筒式混凝土搅拌机(电动) | 台班 | 156.81 | 0.057 | 0.057 | 0.057 | 0.057
附注 | 附注：
标题一 |  |  |  |  | 3491 | 3502
标题二
标题三
标题四
标题五
标题六
工作内容 | 工作内容：
单位：m3
| 定 额 编 号 |  |  |  | 6-36 | 6-37
| 项 目 |  |  |  | 现浇构件 | 现浇构件
[5 empty] | 后浇板带 | 空心楼板
| 基 价(元) |  |  |  | 421.92 | 485.4
| 其中 | 人 工 费 (元) |  |  | 118.9 | 161.54
| 材料价 | 材 料 费 (元) |  |  | 292.38 | 291.75
| 机械价 | 机 械 费 (元) |  |  | 10.64 | 32.11
| 名 称 |  | 单位 | 单价(元) | 数 量 | 数 量
1861 | 人工 | 二类工 建筑工程(包工包料工程) | 工日 | 82 | 1.45 | 1.97
1174 | 材料 | 水 | m3 | 4.7 | 2.5 | 2.21
1303 | 材料 | 现浇混凝土 | m3 | 272.52 | 1.015 | 1.015
92 | 材料 | 塑料薄膜 | m2 | 0.8 | 5.03 | 5.94
1550 | 机械 | 混凝土振捣器 | 台班 | 14.93 | 0.114 | 0.114
1558 | 机械 | 机动翻斗车 | 台班 | 190.03 | - | 0.113
1541 | 机械 | 滚筒式混凝土搅拌机(电动) | 台班 | 156.81 | 0.057 | 0.057
附注 | 附注：
标题一 |  |  |  |  | 3513 | 3524 | 3536 | 3547
标题二
标题三
标题四 | 6.1.1.6 其它
标题五
标题六
工作内容 | 工作内容：
单位：10m
| 定 额 编 号 |  |  |  | 6-38 | 6-39 | 6-40 | 6-41
| 项 目 |  |  |  | 现浇构件 | 现浇构件 | 现浇构件 | 现浇构件
[5 empty] | 现浇空心楼板内筒芯 | 现浇空心楼板内筒芯 | 现浇空心楼板内筒芯 | 现浇空心楼板内筒芯
[5 empty] | 高强薄壁管 | 高强薄壁管 | 高强薄壁管 | 高强薄壁管
[5 empty] | Φ250mm以内 | Φ500mm以内 | Φ700mm以内 | Φ1000mm以内
| 基 价(元) |  |  |  | 964.1 | 1078.4 | 1166.18 | 1324.21
| 其中 | 人 工 费 (元) |  |  | 64.78 | 115.62 | 143.5 | 187.78
| 材料价 | 材 料 费 (元) |  |  | 899.32 | 962.78 | 1022.68 | 1136.43
| 机械价 | 机 械 费 (元) |  |  | - | - | - | -
| 名 称 |  | 单位 | 单价(元) | 数 量 |  |  | 数 量
1861 | 人工 | 二类工 建筑工程(包工包料工程) | 工日 | 82 | 0.79 | 1.41 | 1.75 | 2.29
1505 | 材料 | 其它材料费 | 元 | 1 | 2.46 | 6.24 | 9.92 | 16.9
1052 | 材料 | 高强薄壁管 | m | 82 | 10.5 | 10.5 | 10.5 | 10.5
1185 | 材料 | 限位卡 | 个 | 0.9 | 20.4 | 54.54 | 86.62 | 147.59
221 | 材料 | 镀锌铁丝 | kg | 5 | 3.5 | 9.29 | 14.76 | 25.14
附注 | 附注：
标题一 |  |  |  |  | 3558 | 3569 | 3580 | 3583
标题二
标题三
标题四
标题五
标题六
工作内容 | 工作内容：
单位：见表
| 定 额 编 号 |  |  |  | 6-42 | 6-43 | 6-44 | 6-45
| 项 目 |  |  |  | 现浇构件 | 现浇构件 | 现浇构件 | 现浇构件
[5 empty] | 现浇空心楼板内筒芯 | 现浇空心楼板内筒芯 | 现浇空心楼板内筒芯 | 楼梯
[5 empty] | 无机阻燃型箱体，箱体高度 | 无机阻燃型箱体，箱体高度 | 无机阻燃型箱体，箱体高度 | 直形
[5 empty] | 200mm以内 | 300mm以内 | 300mm以外
[5 empty] | 个 | 个 | 个 | 10m2水平投影面积
| 基 价(元) |  |  |  | 43.71 | 58.06 | 72.64 | 895.63
| 其中 | 人 工 费 (元) |  |  | 7.38 | 6.56 | 5.74 | 319.8
| 材料价 | 材 料 费 (元) |  |  | 36.33 | 51.5 | 66.9 | 542.42
| 机械价 | 机 械 费 (元) |  |  | - | - | - | 33.41
| 名 称 |  | 单位 | 单价(元) | 数 量 |  |  | 数 量
1861 | 人工 | 二类工 建筑工程(包工包料工程) | 工日 | 82 | 0.09 | 0.08 | 0.07 | 3.9
10 | 材料 | 圆钢 | kg | 4.02 | 0.44 | 0.44 | 0.44 | -
1174 | 材料 | 水 | m3 | 4.7 | - | - | - | 2.83
122 | 材料 | 无机阻燃型箱体 | 套 | 30 | 1.04 | - | - | -
1505 | 材料 | 其它材料费 | 元 | 1 | 2.46 | 2.03 | 1.83 | -
1301 | 材料 | 现浇混凝土 | m3 | 254.72 | - | - | - | 2.06
221 | 材料 | 镀锌铁丝 | kg | 5 | 0.18 | 0.18 | 0.18 | -
124 | 材料 | 无机阻燃型箱体 | 套 | 60 | - | - | 1.04 | -
123 | 材料 | 无机阻燃型箱体 | 套 | 45 | - | 1.04 | - | -
92 | 材料 | 塑料薄膜 | m2 | 0.8 | - | - | - | 5.5
1541 | 机械 | 滚筒式混凝土搅拌机(电动) | 台班 | 156.81 | - | - | - | 0.185
1549 | 机械 | 混凝土振捣器 | 台班 | 11.87 | - | - | - | 0.371
附注 | 附注：
标题一 |  |  |  |  | 3584 | 3585 | 3586 | 3587
标题二
标题三
标题四
标题五
标题六
工作内容 | 工作内容：
单位：10m2水平投影面积
| 定 额 编 号 |  |  |  | 6-46 | 6-47 | 6-48 | 6-49
| 项 目 |  |  |  | 现浇构件 | 现浇构件 | 现浇构件 | 现浇构件
[5 empty] | 楼梯 | 水平挑檐板式雨篷 | 复式雨篷 | 阳台
圆、弧形
| 基 价(元) |  |  |  | 981.2 | 413.46 | 500.18 | 704.72
| 其中 | 人 工 费 (元) |  |  | 367.36 | 151.7 | 184.5 | 255.02
| 材料价 | 材 料 费 (元) |  |  | 578.09 | 246.94 | 297.62 | 423.7
| 机械价 | 机 械 费 (元) |  |  | 35.75 | 14.82 | 18.06 | 26
| 名 称 |  | 单位 | 单价(元) | 数 量 |  |  | 数 量
1861 | 人工 | 二类工 建筑工程(包工包料工程) | 工日 | 82 | 4.48 | 1.85 | 2.25 | 3.11
1301 | 材料 | 现浇混凝土 | m3 | 254.72 | 2.2 | 0.914 | 1.11 | 1.6
92 | 材料 | 塑料薄膜 | m2 | 0.8 | 5.5 | 5.5 | 5.5 | 5.5
1174 | 材料 | 水 | m3 | 4.7 | 2.83 | 2.07 | 2.23 | 2.5
1549 | 机械 | 混凝土振捣器 | 台班 | 11.87 | 0.396 | 0.165 | 0.2 | 0.288
1541 | 机械 | 滚筒式混凝土搅拌机(电动) | 台班 | 156.81 | 0.198 | 0.082 | 0.1 | 0.144
附注 | 附注：

## 221-225
标题一 |  |  |  |  | 3589 | 3590 | 3591 | 3592
标题二
标题三
标题四
标题五
标题六
工作内容 | 工作内容：
单位：见表
| 定 额 编 号 |  |  |  | 6-50 | 6-51 | 6-52 | 6-53
| 项 目 |  |  |  | 现浇构件 | 现浇构件 | 现浇构件 | 现浇构件
[5 empty] | 楼梯、雨篷、阳台、台阶混凝土含量每增减 | 地沟 | 栏板 | 扶手、下嵌、轴线柱
[5 empty] | m3 | m3 | m3 | 10m
| 基 价(元) |  |  |  | 433.33 | 390.37 | 494.86 | 250.73
| 其中 | 人 工 费 (元) |  |  | 162.36 | 107.42 | 207.46 | 125.46
| 材料价 | 材 料 费 (元) |  |  | 254.72 | 266.35 | 270.8 | 117.89
| 机械价 | 机 械 费 (元) |  |  | 16.25 | 16.6 | 16.6 | 7.38
| 名 称 |  | 单位 | 单价(元) | 数 量 |  |  | 数 量
1861 | 人工 | 二类工 建筑工程(包工包料工程) | 工日 | 82 | 1.98 | 1.31 | 2.53 | 1.53
1301 | 材料 | 现浇混凝土 | m3 | 254.72 | 1 | 1.015 | 1.015 | 0.446
92 | 材料 | 塑料薄膜 | m2 | 0.8 | - | 1.18 | 0.52 | 1.18
1174 | 材料 | 水 | m3 | 4.7 | - | 1.46 | 2.52 | 0.71
1549 | 机械 | 混凝土振捣器 | 台班 | 11.87 | 0.18 | 0.183 | 0.183 | 0.08
1541 | 机械 | 滚筒式混凝土搅拌机(电动) | 台班 | 156.81 | 0.09 | 0.092 | 0.092 | 0.041
附注 | 附注：
标题一 |  |  |  |  | 3593 | 3594 | 3595 | 3596
标题二
标题三
标题四
标题五
标题六
工作内容 | 工作内容：
单位：m3
| 定 额 编 号 |  |  |  | 6-54 | 6-55 | 6-56 | 6-57
| 项 目 |  |  |  | 现浇构件 | 现浇构件 | 现浇构件 | 现浇构件
[5 empty] | 门框 | 柱接柱及框架柱接头 | 天、檐沟竖向挑板 | 压顶
| 基 价(元) |  |  |  | 455.38 | 582.71 | 484.07 | 470.14
| 其中 | 人 工 费 (元) |  |  | 172.2 | 304.22 | 191.88 | 175.48
| 材料价 | 材 料 费 (元) |  |  | 266.58 | 264.06 | 275.59 | 280.23
| 机械价 | 机 械 费 (元) |  |  | 16.6 | 14.43 | 16.6 | 14.43
| 名 称 |  | 单位 | 单价(元) | 数 量 |  |  | 数 量
1861 | 人工 | 二类工 建筑工程(包工包料工程) | 工日 | 82 | 2.1 | 3.71 | 2.34 | 2.14
1174 | 材料 | 水 | m3 | 4.7 | 1.59 | 1.16 | 2.45 | 3.06
1301 | 材料 | 现浇混凝土 | m3 | 254.72 | 1.015 | 1.015 | 1.015 | 1.015
92 | 材料 | 塑料薄膜 | m2 | 0.8 | 0.71 | 0.08 | 6.92 | 9.13
1541 | 机械 | 滚筒式混凝土搅拌机(电动) | 台班 | 156.81 | 0.092 | 0.092 | 0.092 | 0.092
1549 | 机械 | 混凝土振捣器 | 台班 | 11.87 | 0.183 | - | 0.183 | -
附注 | 附注：
标题一 |  |  |  |  | 3597 | 3598
标题二
标题三
标题四
标题五
标题六
工作内容 | 工作内容：
单位：见表
| 定 额 编 号 |  |  |  | 6-58 | 6-59
| 项 目 |  |  |  | 现浇构件 | 现浇构件
[5 empty] | 小型构件 | 台阶
[5 empty] | m3 | 10m2水平投影面积
| 基 价(元) |  |  |  | 486.59 | 660.74
| 其中 | 人 工 费 (元) |  |  | 200.08 | 203.36
| 材料价 | 材 料 费 (元) |  |  | 269.91 | 430.49
| 机械价 | 机 械 费 (元) |  |  | 16.6 | 26.89
| 名 称 |  | 单位 | 单价(元) | 数 量 | 数 量
1861 | 人工 | 二类工 建筑工程(包工包料工程) | 工日 | 82 | 2.44 | 2.48
1174 | 材料 | 水 | m3 | 4.7 | 1.78 | 2.2
92 | 材料 | 塑料薄膜 | m2 | 0.8 | 3.75 | 6.2
1301 | 材料 | 现浇混凝土 | m3 | 254.72 | 1.015 | 1.63
1541 | 机械 | 滚筒式混凝土搅拌机(电动) | 台班 | 156.81 | 0.092 | 0.149
1549 | 机械 | 混凝土振捣器 | 台班 | 11.87 | 0.183 | 0.297
附注 | 附注：
标题一 |  |  |  |  | 3600 | 3601 | 3602 | 3603
标题二
标题三 | 6.1.2 现场预制构件
标题四 | 6.1.2.1 桩、柱
标题五
标题六
工作内容 | 工作内容：
单位：m3
| 定 额 编 号 |  |  |  | 6-60 | 6-61 | 6-62 | 6-63
| 项 目 |  |  |  | 现场预制构件 | 现场预制构件 | 现场预制构件 | 现场预制构件
[5 empty] | 方桩 | 矩形柱每一构件(m3) | 矩形柱每一构件(m3) | Ⅰ形柱
[6 empty] | 3以内 | 3以外
| 基 价(元) |  |  |  | 402.49 | 374.31 | 368.01 | 374.68
| 其中 | 人 工 费 (元) |  |  | 101.68 | 74.62 | 68.88 | 72.98
| 材料价 | 材 料 费 (元) |  |  | 277.2 | 276.08 | 275.52 | 278.09
| 机械价 | 机 械 费 (元) |  |  | 23.61 | 23.61 | 23.61 | 23.61
| 名 称 |  | 单位 | 单价(元) | 数 量 |  |  | 数 量
1861 | 人工 | 二类工 建筑工程(包工包料工程) | 工日 | 82 | 1.24 | 0.91 | 0.84 | 0.89
1174 | 材料 | 水 | m3 | 4.7 | 1.43 | 1.36 | 1.24 | 1.73
1308 | 材料 | 现浇混凝土 | m3 | 264.98 | 1.015 | 1.015 | 1.015 | 1.015
92 | 材料 | 塑料薄膜 | m2 | 0.8 | 1.91 | 0.92 | 0.92 | 1.25
1549 | 机械 | 混凝土振捣器 | 台班 | 11.87 | 0.07 | 0.07 | 0.07 | 0.07
1541 | 机械 | 滚筒式混凝土搅拌机(电动) | 台班 | 156.81 | 0.035 | 0.035 | 0.035 | 0.035
1558 | 机械 | 机动翻斗车 | 台班 | 190.03 | 0.091 | 0.091 | 0.091 | 0.091
附注 | 附注：
标题一 |  |  |  |  | 3604
标题二
标题三
标题四
标题五
标题六
工作内容 | 工作内容：
单位：m3
| 定 额 编 号 |  |  |  | 6-64
| 项 目 |  |  |  | 现场预制构件
双肢柱空格柱
| 基 价(元) |  |  |  | 375.01
| 其中 | 人 工 费 (元) |  |  | 76.26
| 材料价 | 材 料 费 (元) |  |  | 275.14
| 机械价 | 机 械 费 (元) |  |  | 23.61
| 名 称 |  | 单位 | 单价(元) | 数 量
1861 | 人工 | 二类工 建筑工程(包工包料工程) | 工日 | 82 | 0.93
1308 | 材料 | 现浇混凝土 | m3 | 264.98 | 1.015
92 | 材料 | 塑料薄膜 | m2 | 0.8 | 0.62
1174 | 材料 | 水 | m3 | 4.7 | 1.21
1541 | 机械 | 滚筒式混凝土搅拌机(电动) | 台班 | 156.81 | 0.035
1558 | 机械 | 机动翻斗车 | 台班 | 190.03 | 0.091
1549 | 机械 | 混凝土振捣器 | 台班 | 11.87 | 0.07
附注 | 附注：

## 226-230
标题一 |  |  |  |  | 3605 | 3606 | 3607 | 3608
标题二
标题三
标题四 | 6.1.2.2 梁
标题五
标题六
工作内容 | 工作内容：
单位：m3
| 定 额 编 号 |  |  |  | 6-65 | 6-66 | 6-67 | 6-68
| 项 目 |  |  |  | 现场预制构件 | 现场预制构件 | 现场预制构件 | 现场预制构件
[5 empty] | 矩形梁托架梁 | 拱形梁异形梁 | 过梁 | 吊车梁
T形
| 基 价(元) |  |  |  | 362.63 | 390.77 | 381.37 | 384.82
| 其中 | 人 工 费 (元) |  |  | 78.72 | 105.78 | 86.92 | 82.82
| 材料价 | 材 料 费 (元) |  |  | 258.84 | 259.92 | 269.38 | 276.93
| 机械价 | 机 械 费 (元) |  |  | 25.07 | 25.07 | 25.07 | 25.07
| 名 称 |  | 单位 | 单价(元) | 数 量 |  |  | 数 量
1861 | 人工 | 二类工 建筑工程(包工包料工程) | 工日 | 82 | 0.96 | 1.29 | 1.06 | 1.01
1174 | 材料 | 水 | m3 | 4.7 | 1.34 | 1.54 | 1.97 | 1.54
1301 | 材料 | 现浇混凝土 | m3 | 254.72 | - | - | 1.015 | -
1308 | 材料 | 现浇混凝土 | m3 | 264.98 | - | - | - | 1.015
1306 | 材料 | 现浇混凝土 | m3 | 248.2 | 1.015 | 1.015 | - | -
92 | 材料 | 塑料薄膜 | m2 | 0.8 | 0.77 | 0.95 | 1.98 | 0.92
1549 | 机械 | 混凝土振捣器 | 台班 | 11.87 | 0.087 | 0.087 | 0.087 | 0.087
1558 | 机械 | 机动翻斗车 | 台班 | 190.03 | 0.091 | 0.091 | 0.091 | 0.091
1541 | 机械 | 滚筒式混凝土搅拌机(电动) | 台班 | 156.81 | 0.043 | 0.043 | 0.043 | 0.043
附注 | 附注：
标题一 |  |  |  |  | 3609 | 3611
标题二
标题三
标题四
标题五
标题六
工作内容 | 工作内容：
单位：m3
| 定 额 编 号 |  |  |  | 6-69 | 6-70
| 项 目 |  |  |  | 现场预制构件 | 现场预制构件
[5 empty] | 吊车梁 | 风道梁
鱼腹式
| 基 价(元) |  |  |  | 398.6 | 408.6
| 其中 | 人 工 费 (元) |  |  | 94.3 | 106.6
| 材料价 | 材 料 费 (元) |  |  | 279.23 | 276.93
| 机械价 | 机 械 费 (元) |  |  | 25.07 | 25.07
| 名 称 |  | 单位 | 单价(元) | 数 量 | 数 量
1861 | 人工 | 二类工 建筑工程(包工包料工程) | 工日 | 82 | 1.15 | 1.3
1174 | 材料 | 水 | m3 | 4.7 | 1.98 | 1.56
92 | 材料 | 塑料薄膜 | m2 | 0.8 | 1.21 | 0.81
1308 | 材料 | 现浇混凝土 | m3 | 264.98 | 1.015 | 1.015
1541 | 机械 | 滚筒式混凝土搅拌机(电动) | 台班 | 156.81 | 0.043 | 0.043
1558 | 机械 | 机动翻斗车 | 台班 | 190.03 | 0.091 | 0.091
1549 | 机械 | 混凝土振捣器 | 台班 | 11.87 | 0.087 | 0.087
附注 | 附注：
标题一 |  |  |  |  | 3612 | 3613 | 3614 | 3615
标题二
标题三
标题四 | 6.1.2.3 屋架
标题五
标题六
工作内容 | 工作内容：
单位：m3
| 定 额 编 号 |  |  |  | 6-71 | 6-72 | 6-73 | 6-74
| 项 目 |  |  |  | 现场预制构件 | 现场预制构件 | 现场预制构件 | 现场预制构件
[5 empty] | 屋架 | 屋架 | 屋架 | 屋架
[5 empty] | 拱(梯)形 | 组合 | 薄腹 | 三角形
| 基 价(元) |  |  |  | 409.78 | 417.39 | 416.77 | 415.94
| 其中 | 人 工 费 (元) |  |  | 96.76 | 102.5 | 103.32 | 103.32
| 材料价 | 材 料 费 (元) |  |  | 287.6 | 289.47 | 288.03 | 287.2
| 机械价 | 机 械 费 (元) |  |  | 25.42 | 25.42 | 25.42 | 25.42
| 名 称 |  | 单位 | 单价(元) | 数 量 |  |  | 数 量
1861 | 人工 | 二类工 建筑工程(包工包料工程) | 工日 | 82 | 1.18 | 1.25 | 1.26 | 1.26
92 | 材料 | 塑料薄膜 | m2 | 0.8 | 1.58 | 1.98 | 0.88 | 0.73
1174 | 材料 | 水 | m3 | 4.7 | 1.78 | 2.11 | 1.99 | 1.84
1303 | 材料 | 现浇混凝土 | m3 | 272.52 | 1.02 | 1.02 | 1.02 | 1.02
1558 | 机械 | 机动翻斗车 | 台班 | 190.03 | 0.092 | 0.092 | 0.092 | 0.092
1549 | 机械 | 混凝土振捣器 | 台班 | 11.87 | 0.087 | 0.087 | 0.087 | 0.087
1541 | 机械 | 滚筒式混凝土搅拌机(电动) | 台班 | 156.81 | 0.044 | 0.044 | 0.044 | 0.044
附注 | 附注：
标题一 |  |  |  |  | 3616 | 3617
标题二
标题三
标题四
标题五
标题六
工作内容 | 工作内容：
单位：m3
| 定 额 编 号 |  |  |  | 6-75 | 6-76
| 项 目 |  |  |  | 现场预制构件 | 现场预制构件
[5 empty] | 屋架 | 门式钢架
锯齿形
| 基 价(元) |  |  |  | 401.23 | 411.37
| 其中 | 人 工 费 (元) |  |  | 87.74 | 98.4
| 材料价 | 材 料 费 (元) |  |  | 288.07 | 287.55
| 机械价 | 机 械 费 (元) |  |  | 25.42 | 25.42
| 名 称 |  | 单位 | 单价(元) | 数 量 | 数 量
1861 | 人工 | 二类工 建筑工程(包工包料工程) | 工日 | 82 | 1.07 | 1.2
1174 | 材料 | 水 | m3 | 4.7 | 1.8 | 1.69
1303 | 材料 | 现浇混凝土 | m3 | 272.52 | 1.02 | 1.02
92 | 材料 | 塑料薄膜 | m2 | 0.8 | 2.05 | 2.04
1558 | 机械 | 机动翻斗车 | 台班 | 190.03 | 0.092 | 0.092
1541 | 机械 | 滚筒式混凝土搅拌机(电动) | 台班 | 156.81 | 0.044 | 0.044
1549 | 机械 | 混凝土振捣器 | 台班 | 11.87 | 0.087 | 0.087
附注 | 附注：
标题一 |  |  |  |  | 3618 | 3619 | 3620 | 3622
标题二
标题三
标题四 | 6.1.2.4 板
标题五
标题六
工作内容 | 工作内容：
单位：m3
| 定 额 编 号 |  |  |  | 6-77 | 6-78 | 6-79 | 6-80
| 项 目 |  |  |  | 现场预制构件 | 现场预制构件 | 现场预制构件 | 现场预制构件
[5 empty] | 平板隔断板 | 槽形板 | 楼梯段 | 天窗端壁板
| 基 价(元) |  |  |  | 470.57 | 420.24 | 487.07 | 448.47
| 其中 | 人 工 费 (元) |  |  | 143.5 | 100.04 | 169.74 | 122.18
| 材料价 | 材 料 费 (元) |  |  | 301.39 | 294.52 | 291.65 | 300.61
| 机械价 | 机 械 费 (元) |  |  | 25.68 | 25.68 | 25.68 | 25.68
| 名 称 |  | 单位 | 单价(元) | 数 量 |  |  | 数 量
1861 | 人工 | 二类工 建筑工程(包工包料工程) | 工日 | 82 | 1.75 | 1.22 | 2.07 | 1.49
1298 | 材料 | 现浇混凝土 | m3 | 277.21 | 1.02 | 1.02 | - | 1.02
1296 | 材料 | 现浇混凝土 | m3 | 258.23 | - | - | 1.02 | -
1174 | 材料 | 水 | m3 | 4.7 | 2.96 | 1.96 | 4.39 | 2.85
92 | 材料 | 塑料薄膜 | m2 | 0.8 | 5.9 | 3.19 | 9.53 | 5.57
1558 | 机械 | 机动翻斗车 | 台班 | 190.03 | 0.092 | 0.092 | 0.092 | 0.092
1550 | 机械 | 混凝土振捣器 | 台班 | 14.93 | 0.087 | 0.087 | 0.087 | 0.087
1541 | 机械 | 滚筒式混凝土搅拌机(电动) | 台班 | 156.81 | 0.044 | 0.044 | 0.044 | 0.044
附注 | 附注：

## 231-235
标题一 |  |  |  |  | 3623 | 3624 | 3625 | 3626
标题二
标题三
标题四 | 6.1.2.5 其它
标题五
标题六
工作内容 | 工作内容：
单位：见表
| 定 额 编 号 |  |  |  | 6-81 | 6-82 | 6-83 | 6-84
| 项 目 |  |  |  | 现场预制构件 | 现场预制构件 | 现场预制构件 | 现场预制构件
[5 empty] | 天窗架 | 支撑腹杆天窗上下档 | 漏空花格窗花格芯 | 栏杆芯
[5 empty] | m3 | m3 | 10m2外形面积 | m3
| 基 价(元) |  |  |  | 463.01 | 437.61 | 1096.93 | 1384.65
| 其中 | 人 工 费 (元) |  |  | 148.42 | 111.52 | 961.86 | 1098.8
| 材料价 | 材 料 费 (元) |  |  | 289.17 | 300.67 | 123.84 | 285.85
| 机械价 | 机 械 费 (元) |  |  | 25.42 | 25.42 | 11.23 | -
| 名 称 |  | 单位 | 单价(元) | 数 量 |  |  | 数 量
1861 | 人工 | 二类工 建筑工程(包工包料工程) | 工日 | 82 | 1.81 | 1.36 | 11.73 | 13.4
92 | 材料 | 塑料薄膜 | m2 | 0.8 | 1.14 | 3.3 | 3.67 | -
1298 | 材料 | 现浇混凝土 | m3 | 277.21 | 1.02 | 1.02 | - | -
1296 | 材料 | 现浇混凝土 | m3 | 258.23 | - | - | 0.45 | -
1226 | 材料 | 水泥砂浆 | m3 | 275.64 | - | - | - | 1.02
1174 | 材料 | 水 | m3 | 4.7 | 1.17 | 3.25 | 1 | 1
1549 | 机械 | 混凝土振捣器 | 台班 | 11.87 | 0.087 | 0.087 | 0.039 | -
1558 | 机械 | 机动翻斗车 | 台班 | 190.03 | 0.092 | 0.092 | 0.041 | -
1541 | 机械 | 滚筒式混凝土搅拌机(电动) | 台班 | 156.81 | 0.044 | 0.044 | 0.019 | -
附注 | 附注：
标题一 |  |  |  |  | 3627
标题二
标题三
标题四
标题五
标题六
工作内容 | 工作内容：
单位：m3
| 定 额 编 号 |  |  |  | 6-85
| 项 目 |  |  |  | 现场预制构件
小型构件
| 基 价(元) |  |  |  | 575.84
| 其中 | 人 工 费 (元) |  |  | 257.48
| 材料价 | 材 料 费 (元) |  |  | 292.94
| 机械价 | 机 械 费 (元) |  |  | 25.42
| 名 称 |  | 单位 | 单价(元) | 数 量
1861 | 人工 | 二类工 建筑工程(包工包料工程) | 工日 | 82 | 3.14
92 | 材料 | 塑料薄膜 | m2 | 0.8 | 2.57
1298 | 材料 | 现浇混凝土 | m3 | 277.21 | 1.02
1174 | 材料 | 水 | m3 | 4.7 | 1.73
1549 | 机械 | 混凝土振捣器 | 台班 | 11.87 | 0.087
1558 | 机械 | 机动翻斗车 | 台班 | 190.03 | 0.092
1541 | 机械 | 滚筒式混凝土搅拌机(电动) | 台班 | 156.81 | 0.044
附注 | 附注：
标题一 |  |  |  |  | 3628 | 3629 | 3630 | 3631
标题二
标题三 | 6.1.3 加工厂预制构件
标题四
标题五
标题六
工作内容 | 工作内容：
单位：m3
| 定 额 编 号 |  |  |  | 6-86 | 6-87 | 6-88 | 6-89
| 项 目 |  |  |  | 加工厂预制构件 | 加工厂预制构件 | 加工厂预制构件 | 加工厂预制构件
[5 empty] | 矩形梁 | 异形梁 | T形吊车梁 | 过梁
| 基 价(元) |  |  |  | 399.83 | 422.35 | 403.27 | 413.33
| 其中 | 人 工 费 (元) |  |  | 74.62 | 96.76 | 72.16 | 80.36
| 材料价 | 材 料 费 (元) |  |  | 275.9 | 276.28 | 281.8 | 282.63
| 机械价 | 机 械 费 (元) |  |  | 49.31 | 49.31 | 49.31 | 50.34
| 名 称 |  | 单位 | 单价(元) | 数 量 |  |  | 数 量
1861 | 人工 | 二类工 建筑工程(包工包料工程) | 工日 | 82 | 0.91 | 1.18 | 0.88 | 0.98
1174 | 材料 | 水 | m3 | 4.7 | 1.49 | 1.54 | 1.54 | 1.8
92 | 材料 | 塑料薄膜 | m2 | 0.8 | 0.77 | 0.95 | 0.92 | 1.98
1348 | 材料 | 加工厂预制混凝土 | m3 | 258.55 | 1.015 | 1.015 | 1.015 | -
1345 | 材料 | 加工厂预制混凝土 | m3 | 262.79 | - | - | - | 1.015
1196 | 材料 | 周转木材 | m3 | 1850 | 0.001 | 0.001 | 0.004 | 0.001
1505 | 材料 | 其它材料费 | 元 | 1 | 4 | 4 | 4 | 4
1579 | 机械 | 起重机械 | 台班 | 493.04 | 0.043 | 0.043 | 0.043 | 0.044
1559 | 机械 | 皮带运输机 | 台班 | 190.02 | 0.043 | 0.043 | 0.043 | 0.044
1541 | 机械 | 滚筒式混凝土搅拌机(电动) | 台班 | 156.81 | 0.043 | 0.043 | 0.043 | 0.044
1558 | 机械 | 机动翻斗车 | 台班 | 190.03 | 0.064 | 0.064 | 0.064 | 0.065
1549 | 机械 | 混凝土振捣器 | 台班 | 11.87 | 0.087 | 0.087 | 0.087 | 0.087
附注 | 附注：
标题一 |  |  |  |  | 3633 | 3634 | 3635 | 3636
标题二
标题三
标题四
标题五
标题六
工作内容 | 工作内容：
单位：m3
| 定 额 编 号 |  |  |  | 6-90 | 6-91 | 6-92 | 6-93
| 项 目 |  |  |  | 加工厂预制构件 | 加工厂预制构件 | 加工厂预制构件 | 加工厂预制构件
[5 empty] | 围墙柱 | 天窗架 | F形板 | 平板
| 基 价(元) |  |  |  | 449.98 | 463.3 | 438.21 | 478.55
| 其中 | 人 工 费 (元) |  |  | 116.44 | 127.1 | 82.82 | 123.82
| 材料价 | 材 料 费 (元) |  |  | 284.23 | 285.86 | 304.78 | 304.12
| 机械价 | 机 械 费 (元) |  |  | 49.31 | 50.34 | 50.61 | 50.61
| 名 称 |  | 单位 | 单价(元) | 数 量 |  |  | 数 量
1861 | 人工 | 二类工 建筑工程(包工包料工程) | 工日 | 82 | 1.42 | 1.55 | 1.01 | 1.51
1174 | 材料 | 水 | m3 | 4.7 | 2.13 | 1.17 | 3.33 | 2.96
1505 | 材料 | 其它材料费 | 元 | 1 | 4 | 4 | 4 | 4
1196 | 材料 | 周转木材 | m3 | 1850 | 0.001 | 0.004 | 0.002 | 0.003
1345 | 材料 | 加工厂预制混凝土 | m3 | 262.79 | 1.015 | 1.02 | - | -
1341 | 材料 | 加工厂预制混凝土 | m3 | 270.53 | - | - | 1.02 | 1.02
92 | 材料 | 塑料薄膜 | m2 | 0.8 | 2.05 | 1.14 | 6.86 | 5.9
1558 | 机械 | 机动翻斗车 | 台班 | 190.03 | 0.064 | 0.065 | 0.065 | 0.065
1541 | 机械 | 滚筒式混凝土搅拌机(电动) | 台班 | 156.81 | 0.043 | 0.044 | 0.044 | 0.044
1559 | 机械 | 皮带运输机 | 台班 | 190.02 | 0.043 | 0.044 | 0.044 | 0.044
1579 | 机械 | 起重机械 | 台班 | 493.04 | 0.043 | 0.044 | 0.044 | 0.044
1549 | 机械 | 混凝土振捣器 | 台班 | 11.87 | 0.087 | 0.087 | - | -
1550 | 机械 | 混凝土振捣器 | 台班 | 14.93 | - | - | 0.087 | 0.087
附注 | 附注：
标题一 |  |  |  |  | 3637 | 3638 | 3639 | 3640
标题二
标题三
标题四
标题五
标题六
工作内容 | 工作内容：
单位：m3
| 定 额 编 号 |  |  |  | 6-94 | 6-95 | 6-96 | 6-97
| 项 目 |  |  |  | 加工厂预制构件 | 加工厂预制构件 | 加工厂预制构件 | 加工厂预制构件
[5 empty] | 圆孔板 | 槽形板 | 大型屋面板 | 大墙板
| 基 价(元) |  |  |  | 467.05 | 428.01 | 438.21 | 451.61
| 其中 | 人 工 费 (元) |  |  | 115.62 | 82 | 82.82 | 114.8
| 材料价 | 材 料 费 (元) |  |  | 300.81 | 295.4 | 304.78 | 287.23
| 机械价 | 机 械 费 (元) |  |  | 50.62 | 50.61 | 50.61 | 49.58
| 名 称 |  | 单位 | 单价(元) | 数 量 |  |  | 数 量
1861 | 人工 | 二类工 建筑工程(包工包料工程) | 工日 | 82 | 1.41 | 1 | 1.01 | 1.4
1505 | 材料 | 其它材料费 | 元 | 1 | 4 | 4 | 4 | 4
1341 | 材料 | 加工厂预制混凝土 | m3 | 270.53 | 1.03 | 1.02 | 1.02 | 1.015
1196 | 材料 | 周转木材 | m3 | 1850 | 0.002 | 0.002 | 0.002 | 0.001
92 | 材料 | 塑料薄膜 | m2 | 0.8 | 4.27 | 3.19 | 6.86 | 1.67
1174 | 材料 | 水 | m3 | 4.7 | 2.35 | 1.96 | 3.33 | 1.16
1541 | 机械 | 滚筒式混凝土搅拌机(电动) | 台班 | 156.81 | 0.044 | 0.044 | 0.044 | 0.043
1558 | 机械 | 机动翻斗车 | 台班 | 190.03 | 0.065 | 0.065 | 0.065 | 0.064
1559 | 机械 | 皮带运输机 | 台班 | 190.02 | 0.044 | 0.044 | 0.044 | 0.043
1550 | 机械 | 混凝土振捣器 | 台班 | 14.93 | 0.088 | 0.087 | 0.087 | 0.087
1579 | 机械 | 起重机械 | 台班 | 493.04 | 0.044 | 0.044 | 0.044 | 0.043
附注 | 附注：

## 236-240
标题一 |  |  |  |  | 3641 | 3642 | 3204 | 3205
标题二
标题三
标题四
标题五
标题六
工作内容 | 工作内容：
单位：m3
| 定 额 编 号 |  |  |  | 6-98 | 6-99 | 6-100 | 6-101
| 项 目 |  |  |  | 加工厂预制构件 | 加工厂预制构件 | 加工厂预制构件 | 加工厂预制构件
[5 empty] | 大型多孔墙板 | 檐沟、天沟 | 天窗侧板 | 网架板
| 基 价(元) |  |  |  | 472.64 | 458.99 | 443.82 | 467.13
| 其中 | 人 工 费 (元) |  |  | 127.92 | 109.88 | 99.22 | 107.42
| 材料价 | 材 料 费 (元) |  |  | 295.14 | 298.77 | 294.26 | 309.37
| 机械价 | 机 械 费 (元) |  |  | 49.58 | 50.34 | 50.34 | 50.34
| 名 称 |  | 单位 | 单价(元) | 数 量 |  |  | 数 量
1861 | 人工 | 二类工 建筑工程(包工包料工程) | 工日 | 82 | 1.56 | 1.34 | 1.21 | 1.31
1505 | 材料 | 其它材料费 | 元 | 1 | 4 | 4 | 4 | 4
1174 | 材料 | 水 | m3 | 4.7 | 1.64 | 2.47 | 1.9 | 2.36
1341 | 材料 | 加工厂预制混凝土 | m3 | 270.53 | 1.03 | 1.02 | 1.02 | 1.02
92 | 材料 | 塑料薄膜 | m2 | 0.8 | 3.67 | 4.4 | 4.42 | 6.73
1196 | 材料 | 周转木材 | m3 | 1850 | 0.001 | 0.002 | 0.001 | 0.007
1550 | 机械 | 混凝土振捣器 | 台班 | 14.93 | 0.087 | - | - | -
1579 | 机械 | 起重机械 | 台班 | 493.04 | 0.043 | 0.044 | 0.044 | 0.044
1549 | 机械 | 混凝土振捣器 | 台班 | 11.87 | - | 0.087 | 0.087 | 0.087
1541 | 机械 | 滚筒式混凝土搅拌机(电动) | 台班 | 156.81 | 0.043 | 0.044 | 0.044 | 0.044
1559 | 机械 | 皮带运输机 | 台班 | 190.02 | 0.043 | 0.044 | 0.044 | 0.044
1558 | 机械 | 机动翻斗车 | 台班 | 190.03 | 0.064 | 0.065 | 0.065 | 0.065
附注 | 附注：
标题一 |  |  |  |  | 3206 | 3207 | 3208 | 3209
标题二
标题三
标题四
标题五
标题六
工作内容 | 工作内容：
单位：m3
| 定 额 编 号 |  |  |  | 6-102 | 6-103 | 6-104 | 6-105
| 项 目 |  |  |  | 加工厂预制构件 | 加工厂预制构件 | 加工厂预制构件 | 加工厂预制构件
[5 empty] | 天窗端壁板 | 沟盖板 | 矩形檩条 | 支撑腹杆天窗上、下档
| 基 价(元) |  |  |  | 458.03 | 470.08 | 470.04 | 437.79
| 其中 | 人 工 费 (元) |  |  | 102.5 | 115.62 | 123 | 87.74
| 材料价 | 材 料 费 (元) |  |  | 305.19 | 304.12 | 296.7 | 299.71
| 机械价 | 机 械 费 (元) |  |  | 50.34 | 50.34 | 50.34 | 50.34
| 名 称 |  | 单位 | 单价(元) | 数 量 |  |  | 数 量
1861 | 人工 | 二类工 建筑工程(包工包料工程) | 工日 | 82 | 1.25 | 1.41 | 1.5 | 1.07
1196 | 材料 | 周转木材 | m3 | 1850 | 0.004 | 0.003 | 0.001 | 0.001
1505 | 材料 | 其它材料费 | 元 | 1 | 4 | 4 | 4 | 4
1174 | 材料 | 水 | m3 | 4.7 | 2.85 | 2.96 | 2.61 | 3.25
1341 | 材料 | 加工厂预制混凝土 | m3 | 270.53 | 1.02 | 1.02 | 1.02 | 1.02
92 | 材料 | 塑料薄膜 | m2 | 0.8 | 5.57 | 5.9 | 3.3 | 3.3
1558 | 机械 | 机动翻斗车 | 台班 | 190.03 | 0.065 | 0.065 | 0.065 | 0.065
1541 | 机械 | 滚筒式混凝土搅拌机(电动) | 台班 | 156.81 | 0.044 | 0.044 | 0.044 | 0.044
1559 | 机械 | 皮带运输机 | 台班 | 190.02 | 0.044 | 0.044 | 0.044 | 0.044
1579 | 机械 | 起重机械 | 台班 | 493.04 | 0.044 | 0.044 | 0.044 | 0.044
1549 | 机械 | 混凝土振捣器 | 台班 | 11.87 | 0.087 | 0.087 | 0.087 | 0.087
附注 | 附注：
标题一 |  |  |  |  | 3210 | 3211 | 3212 | 3213
标题二
标题三
标题四
标题五
标题六
工作内容 | 工作内容：
单位：m3
| 定 额 编 号 |  |  |  | 6-106 | 6-107 | 6-108 | 6-109
| 项 目 |  |  |  | 加工厂预制构件 | 加工厂预制构件 | 加工厂预制构件 | 加工厂预制构件
[5 empty] | 烟道通风道 | 楼梯段 | 楼梯 | 楼梯
[7 empty] | 斜梁 | 踏步板
| 基 价(元) |  |  |  | 521.84 | 427.18 | 436.46 | 509.02
| 其中 | 人 工 费 (元) |  |  | 173.84 | 89.38 | 93.48 | 146.78
| 材料价 | 材 料 费 (元) |  |  | 297.66 | 287.46 | 292.64 | 311.9
| 机械价 | 机 械 费 (元) |  |  | 50.34 | 50.34 | 50.34 | 50.34
| 名 称 |  | 单位 | 单价(元) | 数 量 |  |  | 数 量
1861 | 人工 | 二类工 建筑工程(包工包料工程) | 工日 | 82 | 2.12 | 1.09 | 1.14 | 1.79
1346 | 材料 | 加工厂预制混凝土 | m3 | 265.86 | - | 1.02 | 1.02 | -
1505 | 材料 | 其它材料费 | 元 | 1 | 4 | 4 | 4 | 4
92 | 材料 | 塑料薄膜 | m2 | 0.8 | 3.78 | 1.98 | 3.48 | 9.53
1196 | 材料 | 周转木材 | m3 | 1850 | 0.002 | 0.002 | 0.001 | 0.002
1174 | 材料 | 水 | m3 | 4.7 | 2.34 | 1.49 | 2.73 | 4.39
1341 | 材料 | 加工厂预制混凝土 | m3 | 270.53 | 1.02 | - | - | 1.02
1559 | 机械 | 皮带运输机 | 台班 | 190.02 | 0.044 | 0.044 | 0.044 | 0.044
1558 | 机械 | 机动翻斗车 | 台班 | 190.03 | 0.065 | 0.065 | 0.065 | 0.065
1549 | 机械 | 混凝土振捣器 | 台班 | 11.87 | 0.087 | 0.087 | 0.087 | 0.087
1579 | 机械 | 起重机械 | 台班 | 493.04 | 0.044 | 0.044 | 0.044 | 0.044
1541 | 机械 | 滚筒式混凝土搅拌机(电动) | 台班 | 156.81 | 0.044 | 0.044 | 0.044 | 0.044
附注 | 附注：
标题一 |  |  |  |  | 3215 | 3216 | 3217
标题二
标题三
标题四
标题五
标题六
工作内容 | 工作内容：
单位：见表
| 定 额 编 号 |  |  |  | 6-110 | 6-111 | 6-112
| 项 目 |  |  |  | 加工厂预制构件 | 加工厂预制构件 | 加工厂预制构件
[5 empty] | 漏空花格窗花格芯 | 栏杆芯 | 小型构件
[5 empty] | 10m2外形面积 | m3 | m3
| 基 价(元) |  |  |  | 997.25 | 1362.51 | 584.22
| 其中 | 人 工 费 (元) |  |  | 862.64 | 1076.66 | 241.9
| 材料价 | 材 料 费 (元) |  |  | 122.7 | 285.85 | 291.98
| 机械价 | 机 械 费 (元) |  |  | 11.91 | - | 50.34
| 名 称 |  | 单位 | 单价(元) | 数 量 |  | 数 量
1861 | 人工 | 二类工 建筑工程(包工包料工程) | 工日 | 82 | 10.52 | 13.13 | 2.95
1174 | 材料 | 水 | m3 | 4.7 | 1 | 1 | 1.73
1339 | 材料 | 加工厂预制混凝土 | m3 | 251.7 | 0.45 | - | -
1196 | 材料 | 周转木材 | m3 | 1850 | - | - | 0.001
1341 | 材料 | 加工厂预制混凝土 | m3 | 270.53 | - | - | 1.02
92 | 材料 | 塑料薄膜 | m2 | 0.8 | 3.67 | - | 2.57
1505 | 材料 | 其它材料费 | 元 | 1 | 1.8 | - | 4
1226 | 材料 | 水泥砂浆 | m3 | 275.64 | - | 1.02 | -
1579 | 机械 | 起重机械 | 台班 | 493.04 | - | - | 0.044
1558 | 机械 | 机动翻斗车 | 台班 | 190.03 | 0.028 | - | 0.065
1541 | 机械 | 滚筒式混凝土搅拌机(电动) | 台班 | 156.81 | 0.019 | - | 0.044
1559 | 机械 | 皮带运输机 | 台班 | 190.02 | 0.019 | - | 0.044
1549 | 机械 | 混凝土振捣器 | 台班 | 11.87 | - | - | 0.087
附注 | 附注：
标题一 |  |  |  |  | 3218 | 3219 | 3220 | 3221
标题二
标题三 | 6.1.4 构筑物
标题四 | 6.1.4.1 烟囱
标题五
标题六
工作内容 | 工作内容：
单位：m3
| 定 额 编 号 |  |  |  | 6-113 | 6-114 | 6-115 | 6-116
| 项 目 |  |  |  | 自拌混凝土构件 | 自拌混凝土构件 | 自拌混凝土构件 | 自拌混凝土构件
[5 empty] | 烟囱 | 烟囱 | 烟囱 | 烟囱
[5 empty] | 毛石混凝土基础 | 混凝土基础 | 钢筋混凝土基础 | 钢筋混凝土筒身高度(m)以内
60
| 基 价(元) |  |  |  | 298.25 | 340.82 | 341 | 503.99
| 其中 | 人 工 费 (元) |  |  | 63.14 | 67.24 | 67.24 | 113.98
| 材料价 | 材 料 费 (元) |  |  | 208.96 | 242.75 | 242.93 | 286.26
| 机械价 | 机 械 费 (元) |  |  | 26.15 | 30.83 | 30.83 | 103.75
| 名 称 |  | 单位 | 单价(元) | 数 量 |  |  | 数 量
1861 | 人工 | 二类工 建筑工程(包工包料工程) | 工日 | 82 | 0.77 | 0.82 | 0.82 | 1.39
297 | 材料 | 毛石 | t | 50 | 0.55 | - | - | -
1312 | 材料 | 现浇混凝土 | m3 | 219.69 | 0.812 | - | - | -
1303 | 材料 | 现浇混凝土 | m3 | 272.52 | - | - | - | 1.02
1009 | 材料 | 无缝钢管 | m | 19.75 | - | - | - | 0.04
92 | 材料 | 塑料薄膜 | m2 | 0.8 | 0.31 | 0.31 | 0.36 | -
1174 | 材料 | 水 | m3 | 4.7 | 0.6 | 0.6 | 0.63 | 1.48
1313 | 材料 | 现浇混凝土 | m3 | 236.14 | - | 1.015 | 1.015 | -
1038 | 材料 | 普通胶管 | m | 4.5 | - | - | - | 0.12
1681 | 机械 | 电动多级离心清水泵 | 台班 | 188.52 | - | - | - | 0.251
1541 | 机械 | 滚筒式混凝土搅拌机(电动) | 台班 | 156.81 | 0.028 | 0.035 | 0.035 | 0.231
1549 | 机械 | 混凝土振捣器 | 台班 | 11.87 | 0.056 | 0.07 | 0.07 | 0.694
1558 | 机械 | 机动翻斗车 | 台班 | 190.03 | 0.111 | 0.129 | 0.129 | 0.063
附注 | 附注：

## 241-245
标题一 |  |  |  |  | 3222 | 3223 | 3224 | 3226
标题二
标题三
标题四
标题五
标题六
工作内容 | 工作内容：
单位：m3
| 定 额 编 号 |  |  |  | 6-117 | 6-118 | 6-119 | 6-120
| 项 目 |  |  |  | 自拌混凝土构件 | 自拌混凝土构件 | 自拌混凝土构件 | 自拌混凝土构件
[5 empty] | 烟囱 | 烟囱 | 烟囱 | 烟囱
[5 empty] | 钢筋混凝土筒身高度(m)以内 | 钢筋混凝土筒身高度(m)以内 | 钢筋混凝土筒身高度(m)以内 | 钢筋混凝土筒身高度(m)以内
[5 empty] | 80 | 100 | 120 | 150
| 基 价(元) |  |  |  | 485.82 | 539.67 | 535.89 | 530.27
| 其中 | 人 工 费 (元) |  |  | 116.44 | 111.52 | 109.88 | 102.5
| 材料价 | 材 料 费 (元) |  |  | 286.2 | 285.77 | 283.32 | 283.18
| 机械价 | 机 械 费 (元) |  |  | 83.18 | 142.38 | 142.69 | 144.59
| 名 称 |  | 单位 | 单价(元) | 数 量 |  |  | 数 量
1861 | 人工 | 二类工 建筑工程(包工包料工程) | 工日 | 82 | 1.42 | 1.36 | 1.34 | 1.25
1174 | 材料 | 水 | m3 | 4.7 | 1.44 | 1.41 | 0.87 | 0.84
1009 | 材料 | 无缝钢管 | m | 19.75 | 0.03 | 0.02 | - | -
1038 | 材料 | 普通胶管 | m | 4.5 | 0.14 | 0.12 | 0.12 | 0.12
1303 | 材料 | 现浇混凝土 | m3 | 272.52 | 1.02 | 1.02 | 1.02 | 1.02
1010 | 材料 | 无缝钢管 | m | 24.02 | 0.01 | 0.01 | 0.03 | 0.03
1558 | 机械 | 机动翻斗车 | 台班 | 190.03 | 0.063 | 0.063 | 0.063 | 0.063
1681 | 机械 | 电动多级离心清水泵 | 台班 | 188.52 | 0.197 | - | - | -
1683 | 机械 | 电动多级离心清水泵 | 台班 | 607.89 | - | 0.167 | 0.165 | 0.139
1549 | 机械 | 混凝土振捣器 | 台班 | 11.87 | 0.532 | 0.452 | 0.594 | 0.751
1541 | 机械 | 滚筒式混凝土搅拌机(电动) | 台班 | 156.81 | 0.177 | 0.15 | 0.149 | 0.25
附注 | 附注：
标题一 |  |  |  |  | 3227 | 3228
标题二
标题三
标题四
标题五
标题六
工作内容 | 工作内容：
单位：m3
| 定 额 编 号 |  |  |  | 6-121 | 6-122
| 项 目 |  |  |  | 自拌混凝土构件 | 自拌混凝土构件
[5 empty] | 烟囱 | 烟囱
[5 empty] | 钢筋混凝土筒身高度(m)以内 | 钢筋混凝土筒身高度(m)以内
[5 empty] | 180 | 210
| 基 价(元) |  |  |  | 558.13 | 508.45
| 其中 | 人 工 费 (元) |  |  | 106.6 | 93.48
| 材料价 | 材 料 费 (元) |  |  | 283.23 | 283.32
| 机械价 | 机 械 费 (元) |  |  | 168.3 | 131.65
| 名 称 |  | 单位 | 单价(元) | 数 量 | 数 量
1861 | 人工 | 二类工 建筑工程(包工包料工程) | 工日 | 82 | 1.3 | 1.14
1174 | 材料 | 水 | m3 | 4.7 | 0.85 | 0.87
1038 | 材料 | 普通胶管 | m | 4.5 | 0.12 | 0.12
1010 | 材料 | 无缝钢管 | m | 24.02 | 0.03 | 0.03
1303 | 材料 | 现浇混凝土 | m3 | 272.52 | 1.02 | 1.02
1684 | 机械 | 电动多级离心清水泵 | 台班 | 1063.41 | 0.111 | 0.085
1558 | 机械 | 机动翻斗车 | 台班 | 190.03 | 0.063 | 0.063
1541 | 机械 | 滚筒式混凝土搅拌机(电动) | 台班 | 156.81 | 0.199 | 0.152
1549 | 机械 | 混凝土振捣器 | 台班 | 11.87 | 0.597 | 0.459
附注 | 附注：
标题一 |  |  |  |  | 3229 | 3230 | 3231 | 3232
标题二
标题三
标题四 | 6.1.4.2 水塔
标题五
标题六
工作内容 | 工作内容：
单位：m3
| 定 额 编 号 |  |  |  | 6-123 | 6-124 | 6-125 | 6-126
| 项 目 |  |  |  | 自拌混凝土构件 | 自拌混凝土构件 | 自拌混凝土构件 | 自拌混凝土构件
[5 empty] | 钢筋混凝土水塔 | 钢筋混凝土水塔 | 钢筋混凝土水塔 | 钢筋混凝土水塔
[5 empty] | 钢筋混凝土基础 | 钢筋混凝土基础 | 筒式塔身 | 柱式塔身
[5 empty] | 方形(钢模) | 圆形(木模)
| 基 价(元) |  |  |  | 342.37 | 342.37 | 467.91 | 505.71
| 其中 | 人 工 费 (元) |  |  | 67.24 | 67.24 | 120.54 | 160.72
| 材料价 | 材 料 费 (元) |  |  | 244.11 | 244.11 | 286.45 | 284.07
| 机械价 | 机 械 费 (元) |  |  | 31.02 | 31.02 | 60.92 | 60.92
| 名 称 |  | 单位 | 单价(元) | 数 量 |  |  | 数 量
1861 | 人工 | 二类工 建筑工程(包工包料工程) | 工日 | 82 | 0.82 | 0.82 | 1.47 | 1.96
92 | 材料 | 塑料薄膜 | m2 | 0.8 | 0.95 | 0.95 | 3.14 | 0.75
1313 | 材料 | 现浇混凝土 | m3 | 236.14 | 1.015 | 1.015 | - | -
1174 | 材料 | 水 | m3 | 4.7 | 0.78 | 0.78 | 1.27 | 1.17
1303 | 材料 | 现浇混凝土 | m3 | 272.52 | - | - | 1.02 | 1.02
1541 | 机械 | 滚筒式混凝土搅拌机(电动) | 台班 | 156.81 | 0.035 | 0.035 | 0.092 | 0.092
1549 | 机械 | 混凝土振捣器 | 台班 | 11.87 | 0.07 | 0.07 | 0.184 | 0.184
1681 | 机械 | 电动多级离心清水泵 | 台班 | 188.52 | - | - | 0.102 | 0.102
1558 | 机械 | 机动翻斗车 | 台班 | 190.03 | 0.13 | 0.13 | 0.132 | 0.132
附注 | 附注：
标题一 |  |  |  |  | 3233 | 3234 | 3235 | 3237
标题二
标题三
标题四
标题五
标题六
工作内容 | 工作内容：
单位：m3
| 定 额 编 号 |  |  |  | 6-127 | 6-128 | 6-129 | 6-130
| 项 目 |  |  |  | 自拌混凝土构件 | 自拌混凝土构件 | 自拌混凝土构件 | 自拌混凝土构件
[5 empty] | 钢筋混凝土水塔 | 钢筋混凝土水塔 | 钢筋混凝土水塔 | 钢筋混凝土水塔
[5 empty] | 塔顶及槽底 | 钢筋混凝土圈梁及压顶 | 水槽内壁 | 水槽外壁
| 基 价(元) |  |  |  | 491.97 | 570.51 | 493.02 | 502.77
| 其中 | 人 工 费 (元) |  |  | 144.32 | 223.04 | 144.32 | 144.32
| 材料价 | 材 料 费 (元) |  |  | 286.73 | 286.55 | 287.78 | 297.53
| 机械价 | 机 械 费 (元) |  |  | 60.92 | 60.92 | 60.92 | 60.92
| 名 称 |  | 单位 | 单价(元) | 数 量 |  |  | 数 量
1861 | 人工 | 二类工 建筑工程(包工包料工程) | 工日 | 82 | 1.76 | 2.72 | 1.76 | 1.76
1505 | 材料 | 其它材料费 | 元 | 1 | - | - | 0.12 | 6.12
92 | 材料 | 塑料薄膜 | m2 | 0.8 | 2.73 | 3.5 | 3.77 | 5.7
1174 | 材料 | 水 | m3 | 4.7 | 1.4 | 1.23 | 1.42 | 1.89
1303 | 材料 | 现浇混凝土 | m3 | 272.52 | 1.02 | 1.02 | 1.02 | 1.02
1558 | 机械 | 机动翻斗车 | 台班 | 190.03 | 0.132 | 0.132 | 0.132 | 0.132
1541 | 机械 | 滚筒式混凝土搅拌机(电动) | 台班 | 156.81 | 0.092 | 0.092 | 0.092 | 0.092
1681 | 机械 | 电动多级离心清水泵 | 台班 | 188.52 | 0.102 | 0.102 | 0.102 | 0.102
1549 | 机械 | 混凝土振捣器 | 台班 | 11.87 | 0.184 | 0.184 | 0.184 | 0.184
附注 | 附注：
标题一 |  |  |  |  | 3238 | 3239 | 3240 | 3241
标题二
标题三
标题四
标题五
标题六
工作内容 | 工作内容：
单位：m3
| 定 额 编 号 |  |  |  | 6-131 | 6-132 | 6-133 | 6-134
| 项 目 |  |  |  | 自拌混凝土构件 | 自拌混凝土构件 | 自拌混凝土构件 | 自拌混凝土构件
[5 empty] | 钢筋混凝土水塔 | 倒锥壳水塔 | 倒锥壳水塔 | 倒锥壳水塔
[5 empty] | 回廊、平台 | 筒身滑模混凝土 | 筒身滑模混凝土 | 筒身滑模混凝土
[6 empty] | 高度在(m)以内 | 高度在(m)以内 | 高度在(m)以内
[6 empty] | 20 | 25 | 30
| 基 价(元) |  |  |  | 473.03 | 540.91 | 522.95 | 510.31
| 其中 | 人 工 费 (元) |  |  | 120.54 | 116.44 | 110.7 | 106.6
| 材料价 | 材 料 费 (元) |  |  | 291 | 285.99 | 286.03 | 286.08
| 机械价 | 机 械 费 (元) |  |  | 61.49 | 138.48 | 126.22 | 117.63
| 名 称 |  | 单位 | 单价(元) | 数 量 |  |  | 数 量
1861 | 人工 | 二类工 建筑工程(包工包料工程) | 工日 | 82 | 1.47 | 1.42 | 1.35 | 1.3
1038 | 材料 | 普通胶管 | m | 4.5 | - | 0.11 | 0.11 | 0.11
1505 | 材料 | 其它材料费 | 元 | 1 | 0.12 | - | - | -
1174 | 材料 | 水 | m3 | 4.7 | 1.92 | 1.6 | 1.61 | 1.62
1303 | 材料 | 现浇混凝土 | m3 | 272.52 | 1.02 | 1.02 | 1.02 | 1.02
92 | 材料 | 塑料薄膜 | m2 | 0.8 | 4.86 | - | - | -
1549 | 机械 | 混凝土振捣器 | 台班 | 11.87 | - | 0.813 | 0.77 | 0.74
1558 | 机械 | 机动翻斗车 | 台班 | 190.03 | 0.132 | 0.063 | 0.063 | 0.063
1681 | 机械 | 电动多级离心清水泵 | 台班 | 188.52 | 0.102 | 0.451 | 0.397 | 0.36
1541 | 机械 | 滚筒式混凝土搅拌机(电动) | 台班 | 156.81 | 0.092 | 0.203 | 0.193 | 0.185
1550 | 机械 | 混凝土振捣器 | 台班 | 14.93 | 0.184 | - | - | -
附注 | 附注：

## 251-255
标题一 |  |  |  |  | 3261 | 3262 | 3263
标题二
标题三
标题四
标题五
标题六
工作内容 | 工作内容：
单位：m3
| 定 额 编 号 |  |  |  | 6-152 | 6-153 | 6-154
| 项 目 |  |  |  | 自拌混凝土构件 | 自拌混凝土构件 | 自拌混凝土构件
[5 empty] | 贮水(油)池 | 贮水(油)池 | 贮水(油)池
[5 empty] | 钢筋混凝土池盖 | 无梁盖池柱 | 沉淀池水槽
球形盖
| 基 价(元) |  |  |  | 463.86 | 456.28 | 462.34
| 其中 | 人 工 费 (元) |  |  | 124.64 | 123.82 | 124.64
| 材料价 | 材 料 费 (元) |  |  | 296.96 | 290.77 | 295.44
| 机械价 | 机 械 费 (元) |  |  | 42.26 | 41.69 | 42.26
| 名 称 |  | 单位 | 单价(元) | 数 量 |  | 数 量
1861 | 人工 | 二类工 建筑工程(包工包料工程) | 工日 | 82 | 1.52 | 1.51 | 1.52
92 | 材料 | 塑料薄膜 | m2 | 0.8 | 5.09 | 0.28 | 3.48
1323 | 材料 | 防水混凝土 | m3 | 276.69 | 1.02 | 1.02 | 1.02
1174 | 材料 | 水 | m3 | 4.7 | 2.27 | 1.77 | 2.22
1541 | 机械 | 滚筒式混凝土搅拌机(电动) | 台班 | 156.81 | 0.092 | 0.092 | 0.092
1558 | 机械 | 机动翻斗车 | 台班 | 190.03 | 0.132 | 0.132 | 0.132
1550 | 机械 | 混凝土振捣器 | 台班 | 14.93 | 0.184 | - | 0.184
1549 | 机械 | 混凝土振捣器 | 台班 | 11.87 | - | 0.184 | -
附注 | 附注：
标题一 |  |  |  |  | 3264 | 3265 | 3266 | 3267
标题二
标题三
标题四 | 6.1.4.4 贮仓
标题五
标题六
工作内容 | 工作内容：
单位：m3
| 定 额 编 号 |  |  |  | 6-155 | 6-156 | 6-157 | 6-158
| 项 目 |  |  |  | 自拌混凝土构件 | 自拌混凝土构件 | 自拌混凝土构件 | 自拌混凝土构件
[5 empty] | 壁基梁 | 矩形仓 | 矩形仓 | 矩形仓
[6 empty] | 立壁 | 立壁 | 漏斗
[6 empty] | 壁厚(cm以内) | 壁厚(cm以内) | 壁厚(cm以内)
[6 empty] | 20 | 30 | 15
| 基 价(元) |  |  |  | 453.09 | 503.35 | 484.37 | 503.67
| 其中 | 人 工 费 (元) |  |  | 124.64 | 159.08 | 141.04 | 159.08
| 材料价 | 材 料 费 (元) |  |  | 286.76 | 283.35 | 282.41 | 283.67
| 机械价 | 机 械 费 (元) |  |  | 41.69 | 60.92 | 60.92 | 60.92
| 名 称 |  | 单位 | 单价(元) | 数 量 |  |  | 数 量
1861 | 人工 | 二类工 建筑工程(包工包料工程) | 工日 | 82 | 1.52 | 1.94 | 1.72 | 1.94
92 | 材料 | 塑料薄膜 | m2 | 0.8 | 0.68 | 0.09 | 0.09 | 0.25
1303 | 材料 | 现浇混凝土 | m3 | 272.52 | - | 1.02 | 1.02 | 1.02
1323 | 材料 | 防水混凝土 | m3 | 276.69 | 1.02 | - | - | -
1174 | 材料 | 水 | m3 | 4.7 | 0.85 | 1.13 | 0.93 | 1.17
1541 | 机械 | 滚筒式混凝土搅拌机(电动) | 台班 | 156.81 | 0.092 | 0.092 | 0.092 | 0.092
1558 | 机械 | 机动翻斗车 | 台班 | 190.03 | 0.132 | 0.132 | 0.132 | 0.132
1681 | 机械 | 电动多级离心清水泵 | 台班 | 188.52 | - | 0.102 | 0.102 | 0.102
1549 | 机械 | 混凝土振捣器 | 台班 | 11.87 | 0.184 | 0.184 | 0.184 | 0.184
附注 | 附注：
标题一 |  |  |  |  | 3268 | 3270 | 3271 | 3272
标题二
标题三
标题四
标题五
标题六
工作内容 | 工作内容：
单位：m3
| 定 额 编 号 |  |  |  | 6-159 | 6-160 | 6-161 | 6-162
| 项 目 |  |  |  | 自拌混凝土构件 | 自拌混凝土构件 | 自拌混凝土构件 | 自拌混凝土构件
[5 empty] | 矩形仓 | 圆形仓 | 圆形仓 | 圆形仓筒壁高度30m以内(滑升模板)
[5 empty] | 漏斗 | 底板 | 顶板 | 内径(m)以内
[5 empty] | 壁厚(cm以内) |  |  | 8
25
| 基 价(元) |  |  |  | 488.35 | 412.49 | 493.7 | 529.33
| 其中 | 人 工 费 (元) |  |  | 144.32 | 68.88 | 145.14 | 150.06
| 材料价 | 材 料 费 (元) |  |  | 283.11 | 282.12 | 287.07 | 287.19
| 机械价 | 机 械 费 (元) |  |  | 60.92 | 61.49 | 61.49 | 92.08
| 名 称 |  | 单位 | 单价(元) | 数 量 |  |  | 数 量
1861 | 人工 | 二类工 建筑工程(包工包料工程) | 工日 | 82 | 1.76 | 0.84 | 1.77 | 1.83
1174 | 材料 | 水 | m3 | 4.7 | 1.05 | 0.74 | 1.41 | 1.77
1010 | 材料 | 无缝钢管 | m | 24.02 | - | - | - | 0.03
92 | 材料 | 塑料薄膜 | m2 | 0.8 | 0.25 | 0.84 | 3.09 | -
1038 | 材料 | 普通胶管 | m | 4.5 | - | - | - | 0.04
1303 | 材料 | 现浇混凝土 | m3 | 272.52 | 1.02 | 1.02 | 1.02 | 1.02
1549 | 机械 | 混凝土振捣器 | 台班 | 11.87 | 0.184 | - | - | 0.912
1550 | 机械 | 混凝土振捣器 | 台班 | 14.93 | - | 0.184 | 0.184 | -
1541 | 机械 | 滚筒式混凝土搅拌机(电动) | 台班 | 156.81 | 0.092 | 0.092 | 0.092 | 0.306
1681 | 机械 | 电动多级离心清水泵 | 台班 | 188.52 | 0.102 | 0.102 | 0.102 | 0.113
1558 | 机械 | 机动翻斗车 | 台班 | 190.03 | 0.132 | 0.132 | 0.132 | 0.063
附注 | 附注：
标题一 |  |  |  |  | 3273 | 3274 | 3275
标题二
标题三
标题四
标题五
标题六
工作内容 | 工作内容：
单位：m3
| 定 额 编 号 |  |  |  | 6-163 | 6-164 | 6-165
| 项 目 |  |  |  | 自拌混凝土构件 | 自拌混凝土构件 | 自拌混凝土构件
[5 empty] | 圆形仓筒壁高度30m以内(滑升模板) | 圆形仓筒壁高度30m以内(滑升模板) | 圆形仓筒壁高度30m以内(滑升模板)
[5 empty] | 内径(m)以内 | 内径(m)以内 | 内径(m)以内
[5 empty] | 10 | 12 | 16
| 基 价(元) |  |  |  | 497.1 | 454.92 | 436.16
| 其中 | 人 工 费 (元) |  |  | 134.48 | 113.16 | 101.68
| 材料价 | 材 料 费 (元) |  |  | 286.43 | 286.01 | 286.01
| 机械价 | 机 械 费 (元) |  |  | 76.19 | 55.75 | 48.47
| 名 称 |  | 单位 | 单价(元) | 数 量 |  | 数 量
1861 | 人工 | 二类工 建筑工程(包工包料工程) | 工日 | 82 | 1.64 | 1.38 | 1.24
1038 | 材料 | 普通胶管 | m | 4.5 | 0.04 | 0.03 | 0.03
1174 | 材料 | 水 | m3 | 4.7 | 1.66 | 1.58 | 1.58
1303 | 材料 | 现浇混凝土 | m3 | 272.52 | 1.02 | 1.02 | 1.02
1010 | 材料 | 无缝钢管 | m | 24.02 | 0.02 | 0.02 | 0.02
1681 | 机械 | 电动多级离心清水泵 | 台班 | 188.52 | 0.087 | 0.057 | 0.042
1541 | 机械 | 滚筒式混凝土搅拌机(电动) | 台班 | 156.81 | 0.234 | 0.153 | 0.126
1558 | 机械 | 机动翻斗车 | 台班 | 190.03 | 0.063 | 0.063 | 0.063
1549 | 机械 | 混凝土振捣器 | 台班 | 11.87 | 0.937 | 0.762 | 0.743
附注 | 附注：
标题一 |  |  |  |  | 3276 | 3277 | 3278 | 3279
标题二
标题三
标题四 | 6.1.4.5 钢筋混凝土支架及地沟
标题五
标题六
工作内容 | 工作内容：
单位：m3
| 定 额 编 号 |  |  |  | 6-166 | 6-167 | 6-168 | 6-169
| 项 目 |  |  |  | 自拌混凝土构件 | 自拌混凝土构件 | 自拌混凝土构件 | 自拌混凝土构件
[5 empty] | 捣制支架 | 捣制支架 | 预制支架 | 预制支架
[5 empty] | 柱、梁 | 柱、梁带操作台 | 框架型 | I、T、Ⅱ、Y型
| 基 价(元) |  |  |  | 457.28 | 458.3 | 424.42 | 425.08
| 其中 | 人 工 费 (元) |  |  | 130.38 | 130.38 | 107.42 | 107.42
| 材料价 | 材 料 费 (元) |  |  | 285.78 | 286.23 | 283.29 | 283.95
| 机械价 | 机 械 费 (元) |  |  | 41.12 | 41.69 | 33.71 | 33.71
| 名 称 |  | 单位 | 单价(元) | 数 量 |  |  | 数 量
1861 | 人工 | 二类工 建筑工程(包工包料工程) | 工日 | 82 | 1.59 | 1.59 | 1.31 | 1.31
1303 | 材料 | 现浇混凝土 | m3 | 272.52 | 1.02 | 1.02 | 1.02 | 1.02
92 | 材料 | 塑料薄膜 | m2 | 0.8 | 2.3 | 2.33 | 1.25 | 1.6
1174 | 材料 | 水 | m3 | 4.7 | 1.27 | 1.36 | 0.92 | 1
1541 | 机械 | 滚筒式混凝土搅拌机(电动) | 台班 | 156.81 | 0.092 | 0.092 | 0.092 | 0.092
1558 | 机械 | 机动翻斗车 | 台班 | 190.03 | 0.129 | 0.129 | 0.09 | 0.09
1549 | 机械 | 混凝土振捣器 | 台班 | 11.87 | 0.184 | - | 0.184 | 0.184
1550 | 机械 | 混凝土振捣器 | 台班 | 14.93 | - | 0.184 | - | -
附注 | 附注：

## 256-260
标题一 |  |  |  |  | 3281 | 3282 | 3283
标题二
标题三
标题四
标题五
标题六
工作内容 | 工作内容：
单位：m3
| 定 额 编 号 |  |  |  | 6-170 | 6-171 | 6-172
| 项 目 |  |  |  | 自拌混凝土构件 | 自拌混凝土构件 | 自拌混凝土构件
[5 empty] | 混凝土、钢筋混凝土地沟 | 混凝土、钢筋混凝土地沟 | 混凝土、钢筋混凝土地沟
[5 empty] | 底 | 壁 | 顶
| 基 价(元) |  |  |  | 369.96 | 441.67 | 390.21
| 其中 | 人 工 费 (元) |  |  | 70.52 | 130.38 | 77.9
| 材料价 | 材 料 费 (元) |  |  | 267.82 | 269.6 | 270.05
| 机械价 | 机 械 费 (元) |  |  | 31.62 | 41.69 | 42.26
| 名 称 |  | 单位 | 单价(元) | 数 量 |  | 数 量
1861 | 人工 | 二类工 建筑工程(包工包料工程) | 工日 | 82 | 0.86 | 1.59 | 0.95
1321 | 材料 | 防水混凝土 | m3 | 258.89 | 1.015 | 1.02 | 1.02
92 | 材料 | 塑料薄膜 | m2 | 0.8 | 1.25 | 0.39 | 0.25
1174 | 材料 | 水 | m3 | 4.7 | 0.86 | 1.11 | 1.23
1541 | 机械 | 滚筒式混凝土搅拌机(电动) | 台班 | 156.81 | 0.035 | 0.092 | 0.092
1549 | 机械 | 混凝土振捣器 | 台班 | 11.87 | - | 0.184 | -
1558 | 机械 | 机动翻斗车 | 台班 | 190.03 | 0.132 | 0.132 | 0.132
1550 | 机械 | 混凝土振捣器 | 台班 | 14.93 | 0.07 | - | 0.184
附注 | 附注：
标题一 |  |  |  |  | 3284 | 3285 | 3286 | 3287
标题二
标题三
标题四 | 6.1.4.6 栈桥
标题五
标题六
工作内容 | 工作内容：
单位：m3
| 定 额 编 号 |  |  |  | 6-173 | 6-174 | 6-175 | 6-176
| 项 目 |  |  |  | 自拌混凝土构件 | 自拌混凝土构件 | 自拌混凝土构件 | 自拌混凝土构件
[5 empty] | 栈桥 | 栈桥 | 栈桥 | 栈桥
[5 empty] | 板顶高度在12m内 | 板顶高度在12m内 | 板顶高度在20m内 | 板顶高度在20m内
[5 empty] | 柱、连系梁 | 有梁板 | 柱、连系梁 | 有梁板
| 基 价(元) |  |  |  | 485.05 | 413.4 | 504.73 | 424.88
| 其中 | 人 工 费 (元) |  |  | 188.6 | 109.88 | 208.28 | 121.36
| 材料价 | 材 料 费 (元) |  |  | 284.95 | 292.33 | 284.95 | 292.33
| 机械价 | 机 械 费 (元) |  |  | 11.5 | 11.19 | 11.5 | 11.19
| 名 称 |  | 单位 | 单价(元) | 数 量 |  |  | 数 量
1861 | 人工 | 二类工 建筑工程(包工包料工程) | 工日 | 82 | 2.3 | 1.34 | 2.54 | 1.48
1303 | 材料 | 现浇混凝土 | m3 | 272.52 | 1 | 1.02 | 1 | 1.02
1226 | 材料 | 水泥砂浆 | m3 | 275.64 | 0.021 | - | 0.021 | -
92 | 材料 | 塑料薄膜 | m2 | 0.8 | 0.43 | 5.02 | 0.43 | 5.02
1174 | 材料 | 水 | m3 | 4.7 | 1.34 | 2.2 | 1.34 | 2.2
1542 | 机械 | 灰浆搅拌机 | 台班 | 122.64 | 0.004 | - | 0.004 | -
1541 | 机械 | 滚筒式混凝土搅拌机(电动) | 台班 | 156.81 | 0.061 | 0.062 | 0.061 | 0.062
1549 | 机械 | 混凝土振捣器 | 台班 | 11.87 | 0.122 | 0.124 | 0.122 | 0.124
附注 | 附注：
标题一 |  |  |  |  | 3288
标题二
标题三
标题四
标题五
标题六
工作内容 | 工作内容：
单位：m3
| 定 额 编 号 |  |  |  | 6-177
| 项 目 |  |  |  | 自拌混凝土构件
栈桥
高度超过20m每增加2m
| 基 价(元) |  |  |  | 3.28
| 其中 | 人 工 费 (元) |  |  | 3.28
| 材料价 | 材 料 费 (元) |  |  | -
| 机械价 | 机 械 费 (元) |  |  | -
| 名 称 |  | 单位 | 单价(元) | 数 量
1861 | 人工 | 二类工 建筑工程(包工包料工程) | 工日 | 82 | 0.04
附注 | 附注：
标题一 |  |  |  |  | 3289 | 3290 | 3292 | 3293
标题二 | 6.2 预拌混凝土泵送构件
标题三 | 6.2.1 泵送现浇构件
标题四 | 6.2.1.1 垫层及基础
标题五
标题六
工作内容 | 工作内容：
单位：m3
| 定 额 编 号 |  |  |  | 6-178 | 6-179 | 6-180 | 6-181
| 项 目 |  |  |  | 泵送现浇构件 | 泵送现浇构件 | 泵送现浇构件 | 泵送现浇构件
[5 empty] | 垫层 | 条形基础 | 条形基础 | 条形基础
[6 empty] | 毛石混凝土 | 混凝土 | 混凝土
[7 empty] | 无梁式 | 有梁式
| 基 价(元) |  |  |  | 389.55 | 358.18 | 393.67 | 393.18
| 其中 | 人 工 费 (元) |  |  | 39.36 | 22.96 | 24.6 | 24.6
| 材料价 | 材 料 费 (元) |  |  | 336.68 | 323.91 | 355.88 | 355.39
| 机械价 | 机 械 费 (元) |  |  | 13.51 | 11.31 | 13.19 | 13.19
| 名 称 |  | 单位 | 单价(元) | 数 量 |  |  | 数 量
1861 | 人工 | 二类工 建筑工程(包工包料工程) | 工日 | 82 | 0.48 | 0.28 | 0.3 | 0.3
92 | 材料 | 塑料薄膜 | m2 | 0.8 | - | 0.92 | 1.73 | 1.47
297 | 材料 | 毛石 | t | 50 | - | 0.449 | - | -
1328 | 材料 | 预拌混凝土(泵送型) | m3 | 329 | 1.015 | - | - | -
1506 | 材料 | 泵管摊销费 | 元 | 1 | 0.25 | 0.21 | 0.25 | 0.25
1174 | 材料 | 水 | m3 | 4.7 | 0.53 | 0.85 | 1.15 | 1.09
1330 | 材料 | 预拌混凝土(泵送型) | m3 | 342 | - | 0.867 | 1.02 | 1.02
1545 | 机械 | 混凝土输送泵车 | 台班 | 1767.77 | 0.007 | 0.006 | 0.007 | 0.007
1549 | 机械 | 混凝土振捣器 | 台班 | 11.87 | - | 0.059 | 0.069 | 0.069
1550 | 机械 | 混凝土振捣器 | 台班 | 14.93 | 0.076 | - | - | -
附注 | 附注：
标题一 |  |  |  |  | 3294 | 3295 | 3296 | 3297
标题二
标题三
标题四
标题五
标题六
工作内容 | 工作内容：
单位：m3
| 定 额 编 号 |  |  |  | 6-182 | 6-183 | 6-184 | 6-185
| 项 目 |  |  |  | 泵送现浇构件 | 泵送现浇构件 | 泵送现浇构件 | 泵送现浇构件
[5 empty] | 高颈杯形基础 | 满堂(板式)基础 | 满堂(板式)基础 | 桩承台独立柱基
[6 empty] | 无梁式 | 有梁式
| 基 价(元) |  |  |  | 394.67 | 389 | 391.33 | 391.85
| 其中 | 人 工 费 (元) |  |  | 27.88 | 19.68 | 22.96 | 24.6
| 材料价 | 材 料 费 (元) |  |  | 353.58 | 356.13 | 355.18 | 354.06
| 机械价 | 机 械 费 (元) |  |  | 13.21 | 13.19 | 13.19 | 13.19
| 名 称 |  | 单位 | 单价(元) | 数 量 |  |  | 数 量
1861 | 人工 | 二类工 建筑工程(包工包料工程) | 工日 | 82 | 0.34 | 0.24 | 0.28 | 0.3
1174 | 材料 | 水 | m3 | 4.7 | 0.9 | 1.18 | 1.06 | 0.92
92 | 材料 | 塑料薄膜 | m2 | 0.8 | 0.33 | 1.87 | 1.38 | 0.81
1506 | 材料 | 泵管摊销费 | 元 | 1 | 0.25 | 0.25 | 0.25 | 0.25
1330 | 材料 | 预拌混凝土(泵送型) | m3 | 342 | 1.02 | 1.02 | 1.02 | 1.02
1549 | 机械 | 混凝土振捣器 | 台班 | 11.87 | 0.07 | 0.069 | 0.069 | 0.069
1545 | 机械 | 混凝土输送泵车 | 台班 | 1767.77 | 0.007 | 0.007 | 0.007 | 0.007
附注 | 附注：

## 261-265
标题一 |  |  |  |  | 3298 | 3299 | 3300 | 3301
标题二
标题三
标题四
标题五
标题六
工作内容 | 工作内容：
单位：m3
| 定 额 编 号 |  |  |  | 6-186 | 6-187 | 6-188 | 6-189
| 项 目 |  |  |  | 泵送现浇构件 | 泵送现浇构件 | 泵送现浇构件 | 泵送现浇构件
[5 empty] | 设备基础 | 设备基础 | 设备基础 | 设备基础
[5 empty] | 毛石混凝土块体(m3) | 毛石混凝土块体(m3) | 混凝土块体(m3) | 混凝土块体(m3)
[5 empty] | 20以内 | 20以外 | 20以内 | 20以外
| 基 价(元) |  |  |  | 358.78 | 355.82 | 391.07 | 388.97
| 其中 | 人 工 费 (元) |  |  | 24.6 | 22.14 | 24.6 | 22.96
| 材料价 | 材 料 费 (元) |  |  | 322.87 | 322.37 | 353.26 | 352.8
| 机械价 | 机 械 费 (元) |  |  | 11.31 | 11.31 | 13.21 | 13.21
| 名 称 |  | 单位 | 单价(元) | 数 量 |  |  | 数 量
1861 | 人工 | 二类工 建筑工程(包工包料工程) | 工日 | 82 | 0.3 | 0.27 | 0.3 | 0.28
1174 | 材料 | 水 | m3 | 4.7 | 0.72 | 0.65 | 0.82 | 0.76
1506 | 材料 | 泵管摊销费 | 元 | 1 | 0.21 | 0.21 | 0.25 | 0.25
297 | 材料 | 毛石 | t | 50 | 0.449 | 0.449 | - | -
1330 | 材料 | 预拌混凝土(泵送型) | m3 | 342 | 0.867 | 0.867 | 1.02 | 1.02
92 | 材料 | 塑料薄膜 | m2 | 0.8 | 0.39 | 0.17 | 0.39 | 0.17
1549 | 机械 | 混凝土振捣器 | 台班 | 11.87 | 0.059 | 0.059 | 0.07 | 0.07
1545 | 机械 | 混凝土输送泵车 | 台班 | 1767.77 | 0.006 | 0.006 | 0.007 | 0.007
附注 | 附注：
标题一 |  |  |  |  | 3303 | 3304 | 3305
标题二
标题三
标题四 | 6.2.1.2 柱
标题五
标题六
工作内容 | 工作内容：
单位：m3
| 定 额 编 号 |  |  |  | 6-190 | 6-191 | 6-192
| 项 目 |  |  |  | 泵送现浇构件 | 泵送现浇构件 | 泵送现浇构件
[5 empty] | 矩形 | 圆形多边形 | L、T、十形柱
| 基 价(元) |  |  |  | 457.09 | 461.03 | 468.13
| 其中 | 人 工 费 (元) |  |  | 62.32 | 66.42 | 72.98
| 材料价 | 材 料 费 (元) |  |  | 373.26 | 373.1 | 373.64
| 机械价 | 机 械 费 (元) |  |  | 21.51 | 21.51 | 21.51
| 名 称 |  | 单位 | 单价(元) | 数 量 |  | 数 量
1861 | 人工 | 二类工 建筑工程(包工包料工程) | 工日 | 82 | 0.76 | 0.81 | 0.89
92 | 材料 | 塑料薄膜 | m2 | 0.8 | 0.28 | 0.14 | 0.51
1506 | 材料 | 泵管摊销费 | 元 | 1 | 0.24 | 0.24 | 0.24
1331 | 材料 | 预拌混凝土(泵送型) | m3 | 362 | 0.99 | 0.99 | 0.99
1226 | 材料 | 水泥砂浆 | m3 | 275.64 | 0.031 | 0.031 | 0.031
1174 | 材料 | 水 | m3 | 4.7 | 1.25 | 1.24 | 1.29
1545 | 机械 | 混凝土输送泵车 | 台班 | 1767.77 | 0.011 | 0.011 | 0.011
1542 | 机械 | 灰浆搅拌机 | 台班 | 122.64 | 0.006 | 0.006 | 0.006
1549 | 机械 | 混凝土振捣器 | 台班 | 11.87 | 0.112 | 0.112 | 0.112
附注 | 附注：
标题一 |  |  |  |  | 3306 | 3307 | 3308 | 3309
标题二
标题三
标题四 | 6.2.1.3 梁
标题五
标题六
工作内容 | 工作内容：
单位：m3
| 定 额 编 号 |  |  |  | 6-193 | 6-194 | 6-195 | 6-196
| 项 目 |  |  |  | 泵送现浇构件 | 泵送现浇构件 | 泵送现浇构件 | 泵送现浇构件
[5 empty] | 基础梁地坑支撑梁 | 单梁框架梁&连续梁 | 异形梁挑梁 | 圈梁
| 基 价(元) |  |  |  | 422.59 | 444.56 | 446.68 | 442.29
| 其中 | 人 工 费 (元) |  |  | 24.6 | 45.92 | 47.56 | 62.32
| 材料价 | 材 料 费 (元) |  |  | 377.19 | 377.84 | 378.32 | 359.17
| 机械价 | 机 械 费 (元) |  |  | 20.8 | 20.8 | 20.8 | 20.8
| 名 称 |  | 单位 | 单价(元) | 数 量 |  |  | 数 量
1861 | 人工 | 二类工 建筑工程(包工包料工程) | 工日 | 82 | 0.3 | 0.56 | 0.58 | 0.76
1331 | 材料 | 预拌混凝土(泵送型) | m3 | 362 | 1.02 | 1.02 | 1.02 | -
1506 | 材料 | 泵管摊销费 | 元 | 1 | 0.25 | 0.25 | 0.25 | 0.25
1174 | 材料 | 水 | m3 | 4.7 | 1.46 | 1.56 | 1.67 | 1.77
92 | 材料 | 塑料薄膜 | m2 | 0.8 | 1.05 | 1.27 | 1.23 | 2.2
1330 | 材料 | 预拌混凝土(泵送型) | m3 | 342 | - | - | - | 1.02
1545 | 机械 | 混凝土输送泵车 | 台班 | 1767.77 | 0.011 | 0.011 | 0.011 | 0.011
1549 | 机械 | 混凝土振捣器 | 台班 | 11.87 | 0.114 | 0.114 | 0.114 | 0.114
附注 | 附注：
标题一 |  |  |  |  | 3310 | 3311
标题二
标题三
标题四
标题五
标题六
工作内容 | 工作内容：
单位：m3
| 定 额 编 号 |  |  |  | 6-197 | 6-198
| 项 目 |  |  |  | 泵送现浇构件 | 泵送现浇构件
[5 empty] | 过梁 | 拱形梁
| 基 价(元) |  |  |  | 462.23 | 459.21
| 其中 | 人 工 费 (元) |  |  | 81.18 | 62.32
| 材料价 | 材 料 费 (元) |  |  | 360.25 | 376.09
| 机械价 | 机 械 费 (元) |  |  | 20.8 | 20.8
| 名 称 |  | 单位 | 单价(元) | 数 量 | 数 量
1861 | 人工 | 二类工 建筑工程(包工包料工程) | 工日 | 82 | 0.99 | 0.76
1331 | 材料 | 预拌混凝土(泵送型) | m3 | 362 | - | 1.02
1174 | 材料 | 水 | m3 | 4.7 | 2 | 1.12
1506 | 材料 | 泵管摊销费 | 元 | 1 | 0.25 | 0.25
92 | 材料 | 塑料薄膜 | m2 | 0.8 | 2.2 | 1.67
1330 | 材料 | 预拌混凝土(泵送型) | m3 | 342 | 1.02 | -
1549 | 机械 | 混凝土振捣器 | 台班 | 11.87 | 0.114 | 0.114
1545 | 机械 | 混凝土输送泵车 | 台班 | 1767.77 | 0.011 | 0.011
附注 | 附注：
标题一 |  |  |  |  | 3312 | 3315 | 3316 | 3317
标题二
标题三
标题四 | 6.2.1.4 墙
标题五
标题六
工作内容 | 工作内容：
单位：m3
| 定 额 编 号 |  |  |  | 6-199 | 6-200 | 6-201 | 6-202
| 项 目 |  |  |  | 泵送现浇构件 | 泵送现浇构件 | 泵送现浇构件 | 泵送现浇构件
[5 empty] | 挡土墙和地下室墙 | 挡土墙和地下室墙 | 地面以上直(圆)形墙 | 地面以上直(圆)形墙
[5 empty] | 毛石混凝土 | 混凝土 | 厚在(mm) | 厚在(mm)
[7 empty] | 200内 | 200外
| 基 价(元) |  |  |  | 370.25 | 433.75 | 469.6 | 446.88
| 其中 | 人 工 费 (元) |  |  | 31.16 | 39.36 | 55.76 | 50.84
| 材料价 | 材 料 费 (元) |  |  | 321.33 | 372.88 | 379.15 | 374.53
| 机械价 | 机 械 费 (元) |  |  | 17.76 | 21.51 | 34.69 | 21.51
| 名 称 |  | 单位 | 单价(元) | 数 量 |  |  | 数 量
1861 | 人工 | 二类工 建筑工程(包工包料工程) | 工日 | 82 | 0.38 | 0.48 | 0.68 | 0.62
92 | 材料 | 塑料薄膜 | m2 | 0.8 | 0.17 | 0.17 | 0.61 | 0.41
1331 | 材料 | 预拌混凝土(泵送型) | m3 | 362 | - | 0.992 | 0.992 | 0.992
1506 | 材料 | 泵管摊销费 | 元 | 1 | 0.21 | 0.24 | 0.24 | 0.24
1330 | 材料 | 预拌混凝土(泵送型) | m3 | 342 | 0.838 | - | - | -
297 | 材料 | 毛石 | t | 50 | 0.449 | - | - | -
1226 | 材料 | 水泥砂浆 | m3 | 275.64 | 0.029 | 0.029 | 0.029 | 0.029
1174 | 材料 | 水 | m3 | 4.7 | 0.84 | 1.15 | 2.41 | 1.46
1545 | 机械 | 混凝土输送泵车 | 台班 | 1767.77 | 0.009 | 0.011 | 0.018 | 0.011
1542 | 机械 | 灰浆搅拌机 | 台班 | 122.64 | 0.006 | 0.006 | 0.006 | 0.006
1549 | 机械 | 混凝土振捣器 | 台班 | 11.87 | 0.094 | 0.112 | 0.18 | 0.112
附注 | 附注：

## 276-280
标题一 |  |  |  |  | 3355 | 3356
标题二
标题三
标题四
标题五
标题六
工作内容 | 工作内容：
单位：m3
| 定 额 编 号 |  |  |  | 6-237 | 6-238
| 项 目 |  |  |  | 泵送预制构件 | 泵送预制构件
[5 empty] | 吊车梁 | 风道梁
鱼腹式
| 基 价(元) |  |  |  | 434.57 | 436.37
| 其中 | 人 工 费 (元) |  |  | 37.72 | 41.82
| 材料价 | 材 料 费 (元) |  |  | 379.91 | 377.61
| 机械价 | 机 械 费 (元) |  |  | 16.94 | 16.94
| 名 称 |  | 单位 | 单价(元) | 数 量 | 数 量
1861 | 人工 | 二类工 建筑工程(包工包料工程) | 工日 | 82 | 0.46 | 0.51
92 | 材料 | 塑料薄膜 | m2 | 0.8 | 1.21 | 0.81
1331 | 材料 | 预拌混凝土(泵送型) | m3 | 362 | 1.02 | 1.02
1174 | 材料 | 水 | m3 | 4.7 | 2.01 | 1.59
1506 | 材料 | 泵管摊销费 | 元 | 1 | 0.25 | 0.25
1545 | 机械 | 混凝土输送泵车 | 台班 | 1767.77 | 0.009 | 0.009
1549 | 机械 | 混凝土振捣器 | 台班 | 11.87 | 0.087 | 0.087
附注 | 附注：
标题一 |  |  |  |  | 3357 | 3359 | 3360 | 3361
标题二
标题三 | 6.2.3 泵送构筑物
标题四 | 6.2.3.1 烟囱
标题五
标题六
工作内容 | 工作内容：
单位：m3
| 定 额 编 号 |  |  |  | 6-239 | 6-240 | 6-241 | 6-242
| 项 目 |  |  |  | 泵送构筑物 | 泵送构筑物 | 泵送构筑物 | 泵送构筑物
[5 empty] | 烟囱 | 烟囱 | 烟囱 | 烟囱
[5 empty] | 毛石混凝土基础 | 混凝土基础 | 钢筋混凝土基础 | 钢筋混凝土筒身高度(m)以内
60
| 基 价(元) |  |  |  | 338.46 | 392.57 | 392.75 | 499.83
| 其中 | 人 工 费 (元) |  |  | 25.42 | 27.06 | 27.06 | 45.1
| 材料价 | 材 料 费 (元) |  |  | 301.77 | 352.3 | 352.48 | 379.73
| 机械价 | 机 械 费 (元) |  |  | 11.27 | 13.21 | 13.21 | 75
| 名 称 |  | 单位 | 单价(元) | 数 量 |  |  | 数 量
1861 | 人工 | 二类工 建筑工程(包工包料工程) | 工日 | 82 | 0.31 | 0.33 | 0.33 | 0.55
1329 | 材料 | 预拌混凝土(泵送型) | m3 | 332 | 0.816 | - | - | -
1330 | 材料 | 预拌混凝土(泵送型) | m3 | 342 | - | 1.02 | 1.02 | -
1506 | 材料 | 泵管摊销费 | 元 | 1 | 0.2 | 0.25 | 0.25 | 0.25
1038 | 材料 | 普通胶管 | m | 4.5 | - | - | - | 0.12
92 | 材料 | 塑料薄膜 | m2 | 0.8 | 0.31 | 0.31 | 0.36 | -
1174 | 材料 | 水 | m3 | 4.7 | 0.62 | 0.63 | 0.66 | 1.51
297 | 材料 | 毛石 | t | 50 | 0.55 | - | - | -
1331 | 材料 | 预拌混凝土(泵送型) | m3 | 362 | - | - | - | 1.025
1009 | 材料 | 无缝钢管 | m | 19.75 | - | - | - | 0.04
1545 | 机械 | 混凝土输送泵车 | 台班 | 1767.77 | 0.006 | 0.007 | 0.007 | 0.011
1549 | 机械 | 混凝土振捣器 | 台班 | 11.87 | 0.056 | 0.07 | 0.07 | 0.694
1681 | 机械 | 电动多级离心清水泵 | 台班 | 188.52 | - | - | - | 0.251
附注 | 附注：
标题一 |  |  |  |  | 3362 | 3363 | 3364 | 3365
标题二
标题三
标题四
标题五
标题六
工作内容 | 工作内容：
单位：m3
| 定 额 编 号 |  |  |  | 6-243 | 6-244 | 6-245 | 6-246
| 项 目 |  |  |  | 泵送构筑物 | 泵送构筑物 | 泵送构筑物 | 泵送构筑物
[5 empty] | 烟囱 | 烟囱 | 烟囱 | 烟囱
[5 empty] | 钢筋混凝土筒身高度(m)以内 | 钢筋混凝土筒身高度(m)以内 | 钢筋混凝土筒身高度(m)以内 | 钢筋混凝土筒身高度(m)以内
[5 empty] | 80 | 100 | 120 | 150
| 基 价(元) |  |  |  | 488.49 | 549.84 | 547.05 | 530.51
| 其中 | 人 工 费 (元) |  |  | 45.92 | 44.28 | 43.46 | 41
| 材料价 | 材 料 费 (元) |  |  | 379.67 | 379.24 | 376.79 | 376.65
| 机械价 | 机 械 费 (元) |  |  | 62.9 | 126.32 | 126.8 | 112.86
| 名 称 |  | 单位 | 单价(元) | 数 量 |  |  | 数 量
1861 | 人工 | 二类工 建筑工程(包工包料工程) | 工日 | 82 | 0.56 | 0.54 | 0.53 | 0.5
1009 | 材料 | 无缝钢管 | m | 19.75 | 0.03 | 0.02 | - | -
1506 | 材料 | 泵管摊销费 | 元 | 1 | 0.25 | 0.25 | 0.25 | 0.25
1174 | 材料 | 水 | m3 | 4.7 | 1.47 | 1.44 | 0.9 | 0.87
1038 | 材料 | 普通胶管 | m | 4.5 | 0.14 | 0.12 | 0.12 | 0.12
1010 | 材料 | 无缝钢管 | m | 24.02 | 0.01 | 0.01 | 0.03 | 0.03
1331 | 材料 | 预拌混凝土(泵送型) | m3 | 362 | 1.025 | 1.025 | 1.025 | 1.025
1545 | 机械 | 混凝土输送泵车 | 台班 | 1767.77 | 0.011 | 0.011 | 0.011 | 0.011
1681 | 机械 | 电动多级离心清水泵 | 台班 | 188.52 | 0.197 | - | - | -
1683 | 机械 | 电动多级离心清水泵 | 台班 | 607.89 | - | 0.167 | 0.165 | 0.139
1549 | 机械 | 混凝土振捣器 | 台班 | 11.87 | 0.532 | 0.451 | 0.594 | 0.751
附注 | 附注：
标题一 |  |  |  |  | 3366 | 3367
标题二
标题三
标题四
标题五
标题六
工作内容 | 工作内容：
单位：m3
| 定 额 编 号 |  |  |  | 6-247 | 6-248
| 项 目 |  |  |  | 泵送构筑物 | 泵送构筑物
[5 empty] | 烟囱 | 烟囱
[5 empty] | 钢筋混凝土筒身高度(m)以内 | 钢筋混凝土筒身高度(m)以内
[5 empty] | 180 | 210
| 基 价(元) |  |  |  | 563.09 | 528.97
| 其中 | 人 工 费 (元) |  |  | 41.82 | 36.9
| 材料价 | 材 料 费 (元) |  |  | 376.7 | 376.79
| 机械价 | 机 械 费 (元) |  |  | 144.57 | 115.28
| 名 称 |  | 单位 | 单价(元) | 数 量 | 数 量
1861 | 人工 | 二类工 建筑工程(包工包料工程) | 工日 | 82 | 0.51 | 0.45
1174 | 材料 | 水 | m3 | 4.7 | 0.88 | 0.9
1038 | 材料 | 普通胶管 | m | 4.5 | 0.12 | 0.12
1010 | 材料 | 无缝钢管 | m | 24.02 | 0.03 | 0.03
1331 | 材料 | 预拌混凝土(泵送型) | m3 | 362 | 1.025 | 1.025
1506 | 材料 | 泵管摊销费 | 元 | 1 | 0.25 | 0.25
1684 | 机械 | 电动多级离心清水泵 | 台班 | 1063.41 | 0.111 | 0.085
1545 | 机械 | 混凝土输送泵车 | 台班 | 1767.77 | 0.011 | 0.011
1549 | 机械 | 混凝土振捣器 | 台班 | 11.87 | 0.597 | 0.459
附注 | 附注：
标题一 |  |  |  |  | 3368 | 3370 | 3371 | 3372
标题二
标题三
标题四 | 6.2.3.2 水塔
标题五
标题六
工作内容 | 工作内容：
单位：m3
| 定 额 编 号 |  |  |  | 6-249 | 6-250 | 6-251 | 6-252
| 项 目 |  |  |  | 泵送构筑物 | 泵送构筑物 | 泵送构筑物 | 泵送构筑物
[5 empty] | 钢筋混凝土水塔 | 钢筋混凝土水塔 | 钢筋混凝土水塔 | 钢筋混凝土水塔
[5 empty] | 钢筋混凝土基础 | 钢筋混凝土基础 | 筒式塔身 | 柱式塔身
[5 empty] | 方形(钢模) | 圆形(木模)
| 基 价(元) |  |  |  | 393.93 | 393.93 | 480.71 | 493.91
| 其中 | 人 工 费 (元) |  |  | 27.06 | 27.06 | 47.56 | 63.14
| 材料价 | 材 料 费 (元) |  |  | 353.66 | 353.66 | 379.92 | 377.54
| 机械价 | 机 械 费 (元) |  |  | 13.21 | 13.21 | 53.23 | 53.23
| 名 称 |  | 单位 | 单价(元) | 数 量 |  |  | 数 量
1861 | 人工 | 二类工 建筑工程(包工包料工程) | 工日 | 82 | 0.33 | 0.33 | 0.58 | 0.77
1506 | 材料 | 泵管摊销费 | 元 | 1 | 0.25 | 0.25 | 0.25 | 0.25
92 | 材料 | 塑料薄膜 | m2 | 0.8 | 0.95 | 0.95 | 3.14 | 0.75
1174 | 材料 | 水 | m3 | 4.7 | 0.81 | 0.81 | 1.3 | 1.2
1330 | 材料 | 预拌混凝土(泵送型) | m3 | 342 | 1.02 | 1.02 | - | -
1331 | 材料 | 预拌混凝土(泵送型) | m3 | 362 | - | - | 1.025 | 1.025
1681 | 机械 | 电动多级离心清水泵 | 台班 | 188.52 | - | - | 0.102 | 0.102
1545 | 机械 | 混凝土输送泵车 | 台班 | 1767.77 | 0.007 | 0.007 | 0.018 | 0.018
1549 | 机械 | 混凝土振捣器 | 台班 | 11.87 | 0.07 | 0.07 | 0.184 | 0.184
附注 | 附注：

## 281-285
标题一 |  |  |  |  | 3373 | 3374 | 3375 | 3376
标题二
标题三
标题四
标题五
标题六
工作内容 | 工作内容：
单位：m3
| 定 额 编 号 |  |  |  | 6-253 | 6-254 | 6-255 | 6-256
| 项 目 |  |  |  | 泵送构筑物 | 泵送构筑物 | 泵送构筑物 | 泵送构筑物
[5 empty] | 钢筋混凝土水塔 | 钢筋混凝土水塔 | 钢筋混凝土水塔 | 钢筋混凝土水塔
[5 empty] | 塔顶及槽底 | 钢筋混凝土圈梁及压顶 | 水槽内壁 | 水槽外壁
| 基 价(元) |  |  |  | 490.84 | 520.99 | 491.88 | 501.63
| 其中 | 人 工 费 (元) |  |  | 57.4 | 87.74 | 57.4 | 57.4
| 材料价 | 材 料 费 (元) |  |  | 380.21 | 380.02 | 381.25 | 391
| 机械价 | 机 械 费 (元) |  |  | 53.23 | 53.23 | 53.23 | 53.23
| 名 称 |  | 单位 | 单价(元) | 数 量 |  |  | 数 量
1861 | 人工 | 二类工 建筑工程(包工包料工程) | 工日 | 82 | 0.7 | 1.07 | 0.7 | 0.7
92 | 材料 | 塑料薄膜 | m2 | 0.8 | 2.73 | 3.5 | 3.77 | 5.7
1331 | 材料 | 预拌混凝土(泵送型) | m3 | 362 | 1.025 | 1.025 | 1.025 | 1.025
1505 | 材料 | 其它材料费 | 元 | 1 | - | - | 0.12 | 6.12
1506 | 材料 | 泵管摊销费 | 元 | 1 | 0.25 | 0.25 | 0.25 | 0.25
1174 | 材料 | 水 | m3 | 4.7 | 1.43 | 1.26 | 1.45 | 1.92
1549 | 机械 | 混凝土振捣器 | 台班 | 11.87 | 0.184 | 0.184 | 0.184 | 0.184
1681 | 机械 | 电动多级离心清水泵 | 台班 | 188.52 | 0.102 | 0.102 | 0.102 | 0.102
1545 | 机械 | 混凝土输送泵车 | 台班 | 1767.77 | 0.018 | 0.018 | 0.018 | 0.018
附注 | 附注：
标题一 |  |  |  |  | 3377 | 3378 | 3379 | 3381
标题二
标题三
标题四
标题五
标题六
工作内容 | 工作内容：
单位：m3
| 定 额 编 号 |  |  |  | 6-257 | 6-258 | 6-259 | 6-260
| 项 目 |  |  |  | 泵送构筑物 | 泵送构筑物 | 泵送构筑物 | 泵送构筑物
[5 empty] | 钢筋混凝土水塔 | 倒锥壳水塔 | 倒锥壳水塔 | 倒锥壳水塔
[5 empty] | 回廊、平台 | 筒身滑模混凝土 | 筒身滑模混凝土 | 筒身滑模混凝土
[6 empty] | 高度在(m)以内 | 高度在(m)以内 | 高度在(m)以内
[6 empty] | 20 | 25 | 30
| 基 价(元) |  |  |  | 485.83 | 551.87 | 539.58 | 529.84
| 其中 | 人 工 费 (元) |  |  | 47.56 | 45.92 | 44.28 | 41.82
| 材料价 | 材 料 费 (元) |  |  | 384.47 | 379.46 | 379.5 | 379.55
| 机械价 | 机 械 费 (元) |  |  | 53.8 | 126.49 | 115.8 | 108.47
| 名 称 |  | 单位 | 单价(元) | 数 量 |  |  | 数 量
1861 | 人工 | 二类工 建筑工程(包工包料工程) | 工日 | 82 | 0.58 | 0.56 | 0.54 | 0.51
1506 | 材料 | 泵管摊销费 | 元 | 1 | 0.25 | 0.25 | 0.25 | 0.25
1505 | 材料 | 其它材料费 | 元 | 1 | 0.12 | - | - | -
1174 | 材料 | 水 | m3 | 4.7 | 1.95 | 1.63 | 1.64 | 1.65
1331 | 材料 | 预拌混凝土(泵送型) | m3 | 362 | 1.025 | 1.025 | 1.025 | 1.025
92 | 材料 | 塑料薄膜 | m2 | 0.8 | 4.86 | - | - | -
1038 | 材料 | 普通胶管 | m | 4.5 | - | 0.11 | 0.11 | 0.11
1549 | 机械 | 混凝土振捣器 | 台班 | 11.87 | - | 0.813 | 0.77 | 0.74
1550 | 机械 | 混凝土振捣器 | 台班 | 14.93 | 0.184 | - | - | -
1681 | 机械 | 电动多级离心清水泵 | 台班 | 188.52 | 0.102 | 0.451 | 0.397 | 0.36
1545 | 机械 | 混凝土输送泵车 | 台班 | 1767.77 | 0.018 | 0.018 | 0.018 | 0.018
附注 | 附注：
标题一 |  |  |  |  | 3382 | 3383 | 3384 | 3385
标题二
标题三
标题四
标题五
标题六
工作内容 | 工作内容：
单位：m3
| 定 额 编 号 |  |  |  | 6-261 | 6-262 | 6-263 | 6-264
| 项 目 |  |  |  | 泵送构筑物 | 泵送构筑物 | 泵送构筑物 | 泵送构筑物
[5 empty] | 倒锥壳水塔 | 倒锥壳水塔 | 倒锥壳水塔 | 倒锥壳水塔
[5 empty] | 水箱制作 | 水箱制作 | 水箱制作 | 水箱制作
[5 empty] | 容积在(m3)以内 | 容积在(m3)以内 | 容积在(m3)以内 | 容积在(m3)以内
[5 empty] | 200 | 300 | 400 | 500
| 基 价(元) |  |  |  | 482.19 | 482.22 | 478.45 | 478.64
| 其中 | 人 工 费 (元) |  |  | 57.4 | 57.4 | 54.12 | 54.12
| 材料价 | 材 料 费 (元) |  |  | 390.83 | 390.86 | 390.37 | 390.56
| 机械价 | 机 械 费 (元) |  |  | 33.96 | 33.96 | 33.96 | 33.96
| 名 称 |  | 单位 | 单价(元) | 数 量 |  |  | 数 量
1861 | 人工 | 二类工 建筑工程(包工包料工程) | 工日 | 82 | 0.7 | 0.7 | 0.66 | 0.66
92 | 材料 | 塑料薄膜 | m2 | 0.8 | 2.05 | 2.2 | 1.77 | 1.82
1506 | 材料 | 泵管摊销费 | 元 | 1 | 0.25 | 0.25 | 0.25 | 0.25
1174 | 材料 | 水 | m3 | 4.7 | 1.19 | 1.17 | 1.14 | 1.17
1336 | 材料 | 预拌防水混凝土P6(泵送型) | m3 | 374 | 1.025 | 1.025 | 1.025 | 1.025
1549 | 机械 | 混凝土振捣器 | 台班 | 11.87 | 0.18 | 0.18 | 0.18 | 0.18
1545 | 机械 | 混凝土输送泵车 | 台班 | 1767.77 | 0.018 | 0.018 | 0.018 | 0.018
附注 | 附注：
标题一 |  |  |  |  | 3386
标题二
标题三
标题四
标题五
标题六
工作内容 | 工作内容：
单位：m3
| 定 额 编 号 |  |  |  | 6-265
| 项 目 |  |  |  | 泵送构筑物
倒锥壳水塔
环梁浇制
| 基 价(元) |  |  |  | 494.21
| 其中 | 人 工 费 (元) |  |  | 69.7
| 材料价 | 材 料 费 (元) |  |  | 390.55
| 机械价 | 机 械 费 (元) |  |  | 33.96
| 名 称 |  | 单位 | 单价(元) | 数 量
1861 | 人工 | 二类工 建筑工程(包工包料工程) | 工日 | 82 | 0.85
1506 | 材料 | 泵管摊销费 | 元 | 1 | 0.25
1336 | 材料 | 预拌防水混凝土P6(泵送型) | m3 | 374 | 1.025
92 | 材料 | 塑料薄膜 | m2 | 0.8 | 2.05
1174 | 材料 | 水 | m3 | 4.7 | 1.13
1549 | 机械 | 混凝土振捣器 | 台班 | 11.87 | 0.18
1545 | 机械 | 混凝土输送泵车 | 台班 | 1767.77 | 0.018
附注 | 附注：
标题一 |  |  |  |  | 3387 | 3388 | 3389 | 3390
标题二
标题三
标题四 | 6.2.3.3 贮水(油)池
标题五
标题六
工作内容 | 工作内容：
单位：m3
| 定 额 编 号 |  |  |  | 6-266 | 6-267 | 6-268 | 6-269
| 项 目 |  |  |  | 泵送构筑物 | 泵送构筑物 | 泵送构筑物 | 泵送构筑物
[5 empty] | 贮水(油)池 | 贮水(油)池 | 贮水(油)池 | 贮水(油)池
[5 empty] | 混凝土池底 | 混凝土池底 | 钢筋混凝土池底 | 钢筋混凝土池底
[5 empty] | 平底 | 锥形底 | 平底 | 锥形底
| 基 价(元) |  |  |  | 473.51 | 473.4 | 474.01 | 475.01
| 其中 | 人 工 费 (元) |  |  | 49.2 | 49.2 | 49.2 | 49.2
| 材料价 | 材 料 费 (元) |  |  | 391.45 | 391.34 | 391.95 | 392.95
| 机械价 | 机 械 费 (元) |  |  | 32.86 | 32.86 | 32.86 | 32.86
| 名 称 |  | 单位 | 单价(元) | 数 量 |  |  | 数 量
1861 | 人工 | 二类工 建筑工程(包工包料工程) | 工日 | 82 | 0.6 | 0.6 | 0.6 | 0.6
92 | 材料 | 塑料薄膜 | m2 | 0.8 | 3.45 | 3.32 | 3.73 | 3.8
1336 | 材料 | 预拌防水混凝土P6(泵送型) | m3 | 374 | 1.02 | 1.02 | 1.02 | 1.02
1174 | 材料 | 水 | m3 | 4.7 | 1.48 | 1.48 | 1.54 | 1.74
1506 | 材料 | 泵管摊销费 | 元 | 1 | 0.25 | 0.25 | 0.25 | 0.25
1550 | 机械 | 混凝土振捣器 | 台班 | 14.93 | 0.07 | 0.07 | 0.07 | 0.07
1545 | 机械 | 混凝土输送泵车 | 台班 | 1767.77 | 0.018 | 0.018 | 0.018 | 0.018
附注 | 附注：

## 286-290
标题一 |  |  |  |  | 3392 | 3393 | 3394 | 3395
标题二
标题三
标题四
标题五
标题六
工作内容 | 工作内容：
单位：m3
| 定 额 编 号 |  |  |  | 6-270 | 6-271 | 6-272 | 6-273
| 项 目 |  |  |  | 泵送构筑物 | 泵送构筑物 | 泵送构筑物 | 泵送构筑物
[5 empty] | 贮水(油)池 | 贮水(油)池 | 贮水(油)池 | 贮水(油)池
[5 empty] | 钢筋混凝土池壁 | 钢筋混凝土池壁 | 钢筋混凝土池壁 | 钢筋混凝土池壁
[5 empty] | 圆形壁 | 圆形壁 | 圆形壁 | 矩形壁
[5 empty] | 壁厚(cm以内) | 壁厚(cm以内) | 壁厚(cm以内) | 壁厚(cm以内)
[5 empty] | 15 | 25 | 30 | 15
| 基 价(元) |  |  |  | 481.28 | 479.29 | 479.08 | 481.59
| 其中 | 人 工 费 (元) |  |  | 57.4 | 57.4 | 57.4 | 57.4
| 材料价 | 材 料 费 (元) |  |  | 390.7 | 388.71 | 388.5 | 391.01
| 机械价 | 机 械 费 (元) |  |  | 33.18 | 33.18 | 33.18 | 33.18
| 名 称 |  | 单位 | 单价(元) | 数 量 |  |  | 数 量
1861 | 人工 | 二类工 建筑工程(包工包料工程) | 工日 | 82 | 0.7 | 0.7 | 0.7 | 0.7
1174 | 材料 | 水 | m3 | 4.7 | 1.49 | 1.07 | 1.03 | 1.56
92 | 材料 | 塑料薄膜 | m2 | 0.8 | 0.12 | 0.1 | 0.07 | 0.1
1336 | 材料 | 预拌防水混凝土P6(泵送型) | m3 | 374 | 1.025 | 1.025 | 1.025 | 1.025
1506 | 材料 | 泵管摊销费 | 元 | 1 | 0.25 | 0.25 | 0.25 | 0.25
1549 | 机械 | 混凝土振捣器 | 台班 | 11.87 | 0.115 | 0.115 | 0.115 | 0.115
1545 | 机械 | 混凝土输送泵车 | 台班 | 1767.77 | 0.018 | 0.018 | 0.018 | 0.018
附注 | 附注：
标题一 |  |  |  |  | 3396 | 3397 | 3398 | 3399
标题二
标题三
标题四
标题五
标题六
工作内容 | 工作内容：
单位：m3
| 定 额 编 号 |  |  |  | 6-274 | 6-275 | 6-276 | 6-277
| 项 目 |  |  |  | 泵送构筑物 | 泵送构筑物 | 泵送构筑物 | 泵送构筑物
[5 empty] | 贮水(油)池 | 贮水(油)池 | 贮水(油)池 | 贮水(油)池
[5 empty] | 钢筋混凝土池壁 | 钢筋混凝土池壁 | 钢筋混凝土池盖 | 钢筋混凝土池盖
[5 empty] | 矩形壁 | 矩形壁 | 无梁盖 | 肋形盖
[5 empty] | 壁厚(cm以内) | 壁厚(cm以内)
[5 empty] | 25 | 30
| 基 价(元) |  |  |  | 479.52 | 479.1 | 476.01 | 482.23
| 其中 | 人 工 费 (元) |  |  | 57.4 | 57.4 | 49.2 | 49.2
| 材料价 | 材 料 费 (元) |  |  | 388.94 | 388.52 | 392.24 | 398.46
| 机械价 | 机 械 费 (元) |  |  | 33.18 | 33.18 | 34.57 | 34.57
| 名 称 |  | 单位 | 单价(元) | 数 量 |  |  | 数 量
1861 | 人工 | 二类工 建筑工程(包工包料工程) | 工日 | 82 | 0.7 | 0.7 | 0.6 | 0.6
92 | 材料 | 塑料薄膜 | m2 | 0.8 | 0.1 | 0.1 | 3.93 | 5
1336 | 材料 | 预拌防水混凝土P6(泵送型) | m3 | 374 | 1.025 | 1.025 | 1.025 | 1.025
1506 | 材料 | 泵管摊销费 | 元 | 1 | 0.25 | 0.25 | 0.25 | 0.25
1174 | 材料 | 水 | m3 | 4.7 | 1.12 | 1.03 | 1.17 | 2.31
1550 | 机械 | 混凝土振捣器 | 台班 | 14.93 | - | - | 0.184 | 0.184
1545 | 机械 | 混凝土输送泵车 | 台班 | 1767.77 | 0.018 | 0.018 | 0.018 | 0.018
1549 | 机械 | 混凝土振捣器 | 台班 | 11.87 | 0.115 | 0.115 | - | -
附注 | 附注：
标题一 |  |  |  |  | 3400 | 3401 | 3403
标题二
标题三
标题四
标题五
标题六
工作内容 | 工作内容：
单位：m3
| 定 额 编 号 |  |  |  | 6-278 | 6-279 | 6-280
| 项 目 |  |  |  | 泵送构筑物 | 泵送构筑物 | 泵送构筑物
[5 empty] | 贮水(油)池 | 贮水(油)池 | 贮水(油)池
[5 empty] | 钢筋混凝土池盖 | 无梁盖池柱 | 沉淀池水槽
球形盖
| 基 价(元) |  |  |  | 482.25 | 475.48 | 480.73
| 其中 | 人 工 费 (元) |  |  | 49.2 | 49.2 | 49.2
| 材料价 | 材 料 费 (元) |  |  | 398.48 | 392.28 | 396.96
| 机械价 | 机 械 费 (元) |  |  | 34.57 | 34 | 34.57
| 名 称 |  | 单位 | 单价(元) | 数 量 |  | 数 量
1861 | 人工 | 二类工 建筑工程(包工包料工程) | 工日 | 82 | 0.6 | 0.6 | 0.6
92 | 材料 | 塑料薄膜 | m2 | 0.8 | 5.09 | 0.28 | 3.48
1506 | 材料 | 泵管摊销费 | 元 | 1 | 0.25 | 0.25 | 0.25
1174 | 材料 | 水 | m3 | 4.7 | 2.3 | 1.8 | 2.25
1336 | 材料 | 预拌防水混凝土P6(泵送型) | m3 | 374 | 1.025 | 1.025 | 1.025
1550 | 机械 | 混凝土振捣器 | 台班 | 14.93 | 0.184 | - | 0.184
1549 | 机械 | 混凝土振捣器 | 台班 | 11.87 | - | 0.184 | -
1545 | 机械 | 混凝土输送泵车 | 台班 | 1767.77 | 0.018 | 0.018 | 0.018
附注 | 附注：
标题一 |  |  |  |  | 3404 | 3405 | 3406 | 3407
标题二
标题三
标题四 | 6.2.3.4 贮仓
标题五
标题六
工作内容 | 工作内容：
单位：m3
| 定 额 编 号 |  |  |  | 6-281 | 6-282 | 6-283 | 6-284
| 项 目 |  |  |  | 泵送构筑物 | 泵送构筑物 | 泵送构筑物 | 泵送构筑物
[5 empty] | 壁基梁 | 矩形仓 | 矩形仓 | 矩形仓
[6 empty] | 立壁 | 立壁 | 漏斗
[6 empty] | 壁厚(cm以内) | 壁厚(cm以内) | 壁厚(cm以内)
[6 empty] | 20 | 30 | 15
| 基 价(元) |  |  |  | 471.48 | 493.19 | 484.87 | 493.51
| 其中 | 人 工 费 (元) |  |  | 49.2 | 63.14 | 55.76 | 63.14
| 材料价 | 材 料 费 (元) |  |  | 388.28 | 376.82 | 375.88 | 377.14
| 机械价 | 机 械 费 (元) |  |  | 34 | 53.23 | 53.23 | 53.23
| 名 称 |  | 单位 | 单价(元) | 数 量 |  |  | 数 量
1861 | 人工 | 二类工 建筑工程(包工包料工程) | 工日 | 82 | 0.6 | 0.77 | 0.68 | 0.77
1336 | 材料 | 预拌防水混凝土P6(泵送型) | m3 | 374 | 1.025 | - | - | -
1506 | 材料 | 泵管摊销费 | 元 | 1 | 0.25 | 0.25 | 0.25 | 0.25
92 | 材料 | 塑料薄膜 | m2 | 0.8 | 0.68 | 0.09 | 0.09 | 0.25
1331 | 材料 | 预拌混凝土(泵送型) | m3 | 362 | - | 1.025 | 1.025 | 1.025
1174 | 材料 | 水 | m3 | 4.7 | 0.88 | 1.16 | 0.96 | 1.2
1545 | 机械 | 混凝土输送泵车 | 台班 | 1767.77 | 0.018 | 0.018 | 0.018 | 0.018
1549 | 机械 | 混凝土振捣器 | 台班 | 11.87 | 0.184 | 0.184 | 0.184 | 0.184
1681 | 机械 | 电动多级离心清水泵 | 台班 | 188.52 | - | 0.102 | 0.102 | 0.102
附注 | 附注：
标题一 |  |  |  |  | 3408 | 3409 | 3410 | 3411
标题二
标题三
标题四
标题五
标题六
工作内容 | 工作内容：
单位：m3
| 定 额 编 号 |  |  |  | 6-285 | 6-286 | 6-287 | 6-288
| 项 目 |  |  |  | 泵送构筑物 | 泵送构筑物 | 泵送构筑物 | 泵送构筑物
[5 empty] | 矩形仓 | 圆形仓 | 圆形仓 | 圆形仓筒壁高度30m以内(滑升模板)
[5 empty] | 漏斗 | 底板 | 顶板 | 内径(m)以内
[5 empty] | 壁厚(cm以内) |  |  | 8
25
| 基 价(元) |  |  |  | 486.39 | 457.27 | 491.74 | 503.65
| 其中 | 人 工 费 (元) |  |  | 56.58 | 27.88 | 57.4 | 59.04
| 材料价 | 材 料 费 (元) |  |  | 376.58 | 375.59 | 380.54 | 380.66
| 机械价 | 机 械 费 (元) |  |  | 53.23 | 53.8 | 53.8 | 63.95
| 名 称 |  | 单位 | 单价(元) | 数 量 |  |  | 数 量
1861 | 人工 | 二类工 建筑工程(包工包料工程) | 工日 | 82 | 0.69 | 0.34 | 0.7 | 0.72
1038 | 材料 | 普通胶管 | m | 4.5 | - | - | - | 0.04
92 | 材料 | 塑料薄膜 | m2 | 0.8 | 0.25 | 0.84 | 3.09 | -
1174 | 材料 | 水 | m3 | 4.7 | 1.08 | 0.77 | 1.44 | 1.8
1010 | 材料 | 无缝钢管 | m | 24.02 | - | - | - | 0.03
1506 | 材料 | 泵管摊销费 | 元 | 1 | 0.25 | 0.25 | 0.25 | 0.25
1331 | 材料 | 预拌混凝土(泵送型) | m3 | 362 | 1.025 | 1.025 | 1.025 | 1.025
1549 | 机械 | 混凝土振捣器 | 台班 | 11.87 | 0.184 | - | - | 0.912
1681 | 机械 | 电动多级离心清水泵 | 台班 | 188.52 | 0.102 | 0.102 | 0.102 | 0.113
1545 | 机械 | 混凝土输送泵车 | 台班 | 1767.77 | 0.018 | 0.018 | 0.018 | 0.018
1550 | 机械 | 混凝土振捣器 | 台班 | 14.93 | - | 0.184 | 0.184 | -
附注 | 附注：

## 291-295
标题一 |  |  |  |  | 3412 | 3414 | 3415
标题二
标题三
标题四
标题五
标题六
工作内容 | 工作内容：
单位：m3
| 定 额 编 号 |  |  |  | 6-289 | 6-290 | 6-291
| 项 目 |  |  |  | 泵送构筑物 | 泵送构筑物 | 泵送构筑物
[5 empty] | 圆形仓筒壁高度30m以内(滑升模板) | 圆形仓筒壁高度30m以内(滑升模板) | 圆形仓筒壁高度30m以内(滑升模板)
[5 empty] | 内径(m)以内 | 内径(m)以内 | 内径(m)以内
[5 empty] | 10 | 12 | 16
| 基 价(元) |  |  |  | 492.54 | 476.19 | 468.22
| 其中 | 人 工 费 (元) |  |  | 53.3 | 45.1 | 40.18
| 材料价 | 材 料 费 (元) |  |  | 379.9 | 379.48 | 379.48
| 机械价 | 机 械 费 (元) |  |  | 59.34 | 51.61 | 48.56
| 名 称 |  | 单位 | 单价(元) | 数 量 |  | 数 量
1861 | 人工 | 二类工 建筑工程(包工包料工程) | 工日 | 82 | 0.65 | 0.55 | 0.49
1506 | 材料 | 泵管摊销费 | 元 | 1 | 0.25 | 0.25 | 0.25
1331 | 材料 | 预拌混凝土(泵送型) | m3 | 362 | 1.025 | 1.025 | 1.025
1010 | 材料 | 无缝钢管 | m | 24.02 | 0.02 | 0.02 | 0.02
1038 | 材料 | 普通胶管 | m | 4.5 | 0.04 | 0.03 | 0.03
1174 | 材料 | 水 | m3 | 4.7 | 1.69 | 1.61 | 1.61
1681 | 机械 | 电动多级离心清水泵 | 台班 | 188.52 | 0.087 | 0.057 | 0.042
1545 | 机械 | 混凝土输送泵车 | 台班 | 1767.77 | 0.018 | 0.018 | 0.018
1549 | 机械 | 混凝土振捣器 | 台班 | 11.87 | 0.937 | 0.762 | 0.743
附注 | 附注：
标题一 |  |  |  |  | 3416 | 3417 | 3418 | 3419
标题二
标题三
标题四 | 6.2.3.5 钢筋混凝土支架
标题五
标题六
工作内容 | 工作内容：
单位：m3
| 定 额 编 号 |  |  |  | 6-292 | 6-293 | 6-294 | 6-295
| 项 目 |  |  |  | 泵送构筑物 | 泵送构筑物 | 泵送构筑物 | 泵送构筑物
[5 empty] | 捣制支架 | 捣制支架 | 预制支架 | 预制支架
[5 empty] | 柱、梁 | 柱、梁带操作台 | 框架型 | I、T、Ⅱ、Y型
| 基 价(元) |  |  |  | 464.91 | 465.93 | 453.41 | 454.06
| 其中 | 人 工 费 (元) |  |  | 51.66 | 51.66 | 42.64 | 42.64
| 材料价 | 材 料 费 (元) |  |  | 379.25 | 379.7 | 376.77 | 377.42
| 机械价 | 机 械 费 (元) |  |  | 34 | 34.57 | 34 | 34
| 名 称 |  | 单位 | 单价(元) | 数 量 |  |  | 数 量
1861 | 人工 | 二类工 建筑工程(包工包料工程) | 工日 | 82 | 0.63 | 0.63 | 0.52 | 0.52
1331 | 材料 | 预拌混凝土(泵送型) | m3 | 362 | 1.025 | 1.025 | 1.025 | 1.025
1174 | 材料 | 水 | m3 | 4.7 | 1.3 | 1.39 | 0.95 | 1.03
1506 | 材料 | 泵管摊销费 | 元 | 1 | 0.25 | 0.25 | 0.25 | 0.25
92 | 材料 | 塑料薄膜 | m2 | 0.8 | 2.3 | 2.33 | 1.25 | 1.6
1545 | 机械 | 混凝土输送泵车 | 台班 | 1767.77 | 0.018 | 0.018 | 0.018 | 0.018
1550 | 机械 | 混凝土振捣器 | 台班 | 14.93 | - | 0.184 | - | -
1549 | 机械 | 混凝土振捣器 | 台班 | 11.87 | 0.184 | - | 0.184 | 0.184
附注 | 附注：
标题一 |  |  |  |  | 3420 | 3421 | 3422 | 3423
标题二
标题三
标题四 | 6.2.3.6 栈桥
标题五
标题六
工作内容 | 工作内容：
单位：m3
| 定 额 编 号 |  |  |  | 6-296 | 6-297 | 6-298 | 6-299
| 项 目 |  |  |  | 泵送构筑物 | 泵送构筑物 | 泵送构筑物 | 泵送构筑物
[5 empty] | 栈桥 | 栈桥 | 栈桥 | 栈桥
[5 empty] | 板顶高度在12m内 | 板顶高度在12m内 | 板顶高度在20m内 | 板顶高度在20m内
[5 empty] | 柱、连系梁 | 有梁板 | 柱、连系梁 | 有梁板
| 基 价(元) |  |  |  | 485.01 | 462.55 | 492.39 | 466.65
| 其中 | 人 工 费 (元) |  |  | 74.62 | 43.46 | 82 | 47.56
| 材料价 | 材 料 费 (元) |  |  | 376.63 | 385.8 | 376.63 | 385.8
| 机械价 | 机 械 费 (元) |  |  | 33.76 | 33.29 | 33.76 | 33.29
| 名 称 |  | 单位 | 单价(元) | 数 量 |  |  | 数 量
1861 | 人工 | 二类工 建筑工程(包工包料工程) | 工日 | 82 | 0.91 | 0.53 | 1 | 0.58
1331 | 材料 | 预拌混凝土(泵送型) | m3 | 362 | 1.005 | 1.025 | 1.005 | 1.025
1506 | 材料 | 泵管摊销费 | 元 | 1 | 0.25 | 0.25 | 0.25 | 0.25
1174 | 材料 | 水 | m3 | 4.7 | 1.37 | 2.23 | 1.37 | 2.23
92 | 材料 | 塑料薄膜 | m2 | 0.8 | 0.43 | 5.02 | 0.43 | 5.02
1226 | 材料 | 水泥砂浆 | m3 | 275.64 | 0.021 | - | 0.021 | -
1542 | 机械 | 灰浆搅拌机 | 台班 | 122.64 | 0.004 | - | 0.004 | -
1549 | 机械 | 混凝土振捣器 | 台班 | 11.87 | 0.122 | 0.124 | 0.122 | 0.124
1545 | 机械 | 混凝土输送泵车 | 台班 | 1767.77 | 0.018 | 0.018 | 0.018 | 0.018
附注 | 附注：
标题一 |  |  |  |  | 3426
标题二
标题三
标题四
标题五
标题六
工作内容 | 工作内容：
单位：m3
| 定 额 编 号 |  |  |  | 6-300
| 项 目 |  |  |  | 泵送构筑物
栈桥
高度超过20m每增加2m
| 基 价(元) |  |  |  | 1.64
| 其中 | 人 工 费 (元) |  |  | 1.64
| 材料价 | 材 料 费 (元) |  |  | -
| 机械价 | 机 械 费 (元) |  |  | -
| 名 称 |  | 单位 | 单价(元) | 数 量
1861 | 人工 | 二类工 建筑工程(包工包料工程) | 工日 | 82 | 0.02
附注 | 附注：
标题一 |  |  |  |  | 3427 | 3428 | 3429 | 3430
标题二 | 6.3 预拌混凝土非泵送构件
标题三 | 6.3.1 非泵送现浇构件
标题四 | 6.3.1.1 垫层及基础
标题五
标题六
工作内容 | 工作内容：
单位：m3
| 定 额 编 号 |  |  |  | 6-301 | 6-302 | 6-303 | 6-304
| 项 目 |  |  |  | 非泵送现浇构件 | 非泵送现浇构件 | 非泵送现浇构件 | 非泵送现浇构件
[5 empty] | 垫层 | 条形基础 | 条形基础 | 条形基础
[6 empty] | 毛石混凝土 | 混凝土 | 混凝土
[7 empty] | 无梁式 | 有梁式
| 基 价(元) |  |  |  | 389.78 | 371.98 | 409.74 | 409.25
| 其中 | 人 工 费 (元) |  |  | 61.5 | 34.44 | 37.72 | 37.72
| 材料价 | 材 料 费 (元) |  |  | 327.15 | 315.75 | 346.31 | 345.82
| 机械价 | 机 械 费 (元) |  |  | 1.13 | 21.79 | 25.71 | 25.71
| 名 称 |  | 单位 | 单价(元) | 数 量 |  |  | 数 量
1861 | 人工 | 二类工 建筑工程(包工包料工程) | 工日 | 82 | 0.75 | 0.42 | 0.46 | 0.46
1174 | 材料 | 水 | m3 | 4.7 | 0.5 | 0.82 | 1.12 | 1.06
297 | 材料 | 毛石 | t | 50 | - | 0.449 | - | -
1334 | 材料 | 预拌混凝土(非泵送型) | m3 | 333 | - | 0.867 | 1.02 | 1.02
92 | 材料 | 塑料薄膜 | m2 | 0.8 | - | 0.92 | 1.73 | 1.47
1332 | 材料 | 预拌混凝土(非泵送型) | m3 | 320 | 1.015 | - | - | -
1558 | 机械 | 机动翻斗车 | 台班 | 190.03 | - | 0.111 | 0.131 | 0.131
1549 | 机械 | 混凝土振捣器 | 台班 | 11.87 | - | 0.059 | 0.069 | 0.069
1550 | 机械 | 混凝土振捣器 | 台班 | 14.93 | 0.076 | - | - | -
附注 | 附注：

## 296-300
标题一 |  |  |  |  | 3431 | 3432 | 3433 | 3434
标题二
标题三
标题四
标题五
标题六
工作内容 | 工作内容：
单位：m3
| 定 额 编 号 |  |  |  | 6-305 | 6-306 | 6-307 | 6-308
| 项 目 |  |  |  | 非泵送现浇构件 | 非泵送现浇构件 | 非泵送现浇构件 | 非泵送现浇构件
[5 empty] | 高颈杯形基础 | 满堂(板式)基础 | 满堂(板式)基础 | 桩承台独立柱基
[6 empty] | 无梁式 | 有梁式
| 基 价(元) |  |  |  | 412.37 | 404.25 | 409.04 | 407.92
| 其中 | 人 工 费 (元) |  |  | 42.64 | 31.98 | 37.72 | 37.72
| 材料价 | 材 料 费 (元) |  |  | 344.01 | 346.56 | 345.61 | 344.49
| 机械价 | 机 械 费 (元) |  |  | 25.72 | 25.71 | 25.71 | 25.71
| 名 称 |  | 单位 | 单价(元) | 数 量 |  |  | 数 量
1861 | 人工 | 二类工 建筑工程(包工包料工程) | 工日 | 82 | 0.52 | 0.39 | 0.46 | 0.46
92 | 材料 | 塑料薄膜 | m2 | 0.8 | 0.33 | 1.87 | 1.38 | 0.81
1334 | 材料 | 预拌混凝土(非泵送型) | m3 | 333 | 1.02 | 1.02 | 1.02 | 1.02
1174 | 材料 | 水 | m3 | 4.7 | 0.87 | 1.15 | 1.03 | 0.89
1558 | 机械 | 机动翻斗车 | 台班 | 190.03 | 0.131 | 0.131 | 0.131 | 0.131
1549 | 机械 | 混凝土振捣器 | 台班 | 11.87 | 0.07 | 0.069 | 0.069 | 0.069
附注 | 附注：
标题一 |  |  |  |  | 3435 | 3437 | 3438 | 3439
标题二
标题三
标题四
标题五
标题六
工作内容 | 工作内容：
单位：m3
| 定 额 编 号 |  |  |  | 6-309 | 6-310 | 6-311 | 6-312
| 项 目 |  |  |  | 非泵送现浇构件 | 非泵送现浇构件 | 非泵送现浇构件 | 非泵送现浇构件
[5 empty] | 设备基础 | 设备基础 | 设备基础 | 设备基础
[5 empty] | 毛石混凝土块体(m3) | 毛石混凝土块体(m3) | 混凝土块体(m3) | 混凝土块体(m3)
[5 empty] | 20以内 | 20以外 | 20以内 | 20以外
| 基 价(元) |  |  |  | 374.23 | 369.62 | 407.13 | 403.39
| 其中 | 人 工 费 (元) |  |  | 37.72 | 33.62 | 37.72 | 34.44
| 材料价 | 材 料 费 (元) |  |  | 314.72 | 314.21 | 343.69 | 343.23
| 机械价 | 机 械 费 (元) |  |  | 21.79 | 21.79 | 25.72 | 25.72
| 名 称 |  | 单位 | 单价(元) | 数 量 |  |  | 数 量
1861 | 人工 | 二类工 建筑工程(包工包料工程) | 工日 | 82 | 0.46 | 0.41 | 0.46 | 0.42
92 | 材料 | 塑料薄膜 | m2 | 0.8 | 0.39 | 0.17 | 0.39 | 0.17
297 | 材料 | 毛石 | t | 50 | 0.449 | 0.449 | - | -
1174 | 材料 | 水 | m3 | 4.7 | 0.69 | 0.62 | 0.79 | 0.73
1334 | 材料 | 预拌混凝土(非泵送型) | m3 | 333 | 0.867 | 0.867 | 1.02 | 1.02
1558 | 机械 | 机动翻斗车 | 台班 | 190.03 | 0.111 | 0.111 | 0.131 | 0.131
1549 | 机械 | 混凝土振捣器 | 台班 | 11.87 | 0.059 | 0.059 | 0.07 | 0.07
附注 | 附注：
标题一 |  |  |  |  | 3440 | 3441 | 3442 | 3443
标题二
标题三
标题四 | 6.3.1.2 柱
标题五
标题六
工作内容 | 工作内容：
单位：m3
| 定 额 编 号 |  |  |  | 6-313 | 6-314 | 6-315 | 6-316
| 项 目 |  |  |  | 非泵送现浇构件 | 非泵送现浇构件 | 非泵送现浇构件 | 非泵送现浇构件
[5 empty] | 矩形 | 圆形多边形 | L、T、十形柱 | 构造柱
| 基 价(元) |  |  |  | 461.98 | 469.2 | 479.57 | 509.29
| 其中 | 人 工 费 (元) |  |  | 95.94 | 103.32 | 113.16 | 163.18
| 材料价 | 材 料 费 (元) |  |  | 363.97 | 363.81 | 364.34 | 344.04
| 机械价 | 机 械 费 (元) |  |  | 2.07 | 2.07 | 2.07 | 2.07
| 名 称 |  | 单位 | 单价(元) | 数 量 |  |  | 数 量
1861 | 人工 | 二类工 建筑工程(包工包料工程) | 工日 | 82 | 1.17 | 1.26 | 1.38 | 1.99
1334 | 材料 | 预拌混凝土(非泵送型) | m3 | 333 | - | - | - | 0.99
1174 | 材料 | 水 | m3 | 4.7 | 1.22 | 1.21 | 1.26 | 1.2
1335 | 材料 | 预拌混凝土(非泵送型) | m3 | 353 | 0.99 | 0.99 | 0.99 | -
92 | 材料 | 塑料薄膜 | m2 | 0.8 | 0.28 | 0.14 | 0.51 | 0.23
1226 | 材料 | 水泥砂浆 | m3 | 275.64 | 0.031 | 0.031 | 0.031 | 0.031
1542 | 机械 | 灰浆搅拌机 | 台班 | 122.64 | 0.006 | 0.006 | 0.006 | 0.006
1549 | 机械 | 混凝土振捣器 | 台班 | 11.87 | 0.112 | 0.112 | 0.112 | 0.112
附注 | 附注：
标题一 |  |  |  |  | 3444 | 3445 | 3446 | 3448
标题二
标题三
标题四 | 6.3.1.3 梁
标题五
标题六
工作内容 | 工作内容：
单位：m3
| 定 额 编 号 |  |  |  | 6-317 | 6-318 | 6-319 | 6-320
| 项 目 |  |  |  | 非泵送现浇构件 | 非泵送现浇构件 | 非泵送现浇构件 | 非泵送现浇构件
[5 empty] | 基础梁地坑支撑梁 | 单梁框架梁&连续梁 | 异形梁挑梁 | 圈梁
| 基 价(元) |  |  |  | 431.59 | 440.14 | 443.9 | 446.89
| 其中 | 人 工 费 (元) |  |  | 37.72 | 70.52 | 73.8 | 95.94
| 材料价 | 材 料 费 (元) |  |  | 367.62 | 368.27 | 368.75 | 349.6
| 机械价 | 机 械 费 (元) |  |  | 26.25 | 1.35 | 1.35 | 1.35
| 名 称 |  | 单位 | 单价(元) | 数 量 |  |  | 数 量
1861 | 人工 | 二类工 建筑工程(包工包料工程) | 工日 | 82 | 0.46 | 0.86 | 0.9 | 1.17
1335 | 材料 | 预拌混凝土(非泵送型) | m3 | 353 | 1.02 | 1.02 | 1.02 | -
1174 | 材料 | 水 | m3 | 4.7 | 1.43 | 1.53 | 1.64 | 1.74
1334 | 材料 | 预拌混凝土(非泵送型) | m3 | 333 | - | - | - | 1.02
92 | 材料 | 塑料薄膜 | m2 | 0.8 | 1.05 | 1.27 | 1.23 | 2.2
1549 | 机械 | 混凝土振捣器 | 台班 | 11.87 | 0.114 | 0.114 | 0.114 | 0.114
1558 | 机械 | 机动翻斗车 | 台班 | 190.03 | 0.131 | - | - | -
附注 | 附注：
标题一 |  |  |  |  | 3449 | 3450
标题二
标题三
标题四
标题五
标题六
工作内容 | 工作内容：
单位：m3
| 定 额 编 号 |  |  |  | 6-321 | 6-322
| 项 目 |  |  |  | 非泵送现浇构件 | 非泵送现浇构件
[5 empty] | 过梁 | 拱形梁
| 基 价(元) |  |  |  | 479.13 | 463.81
| 其中 | 人 工 费 (元) |  |  | 127.1 | 95.94
| 材料价 | 材 料 费 (元) |  |  | 350.68 | 366.52
| 机械价 | 机 械 费 (元) |  |  | 1.35 | 1.35
| 名 称 |  | 单位 | 单价(元) | 数 量 | 数 量
1861 | 人工 | 二类工 建筑工程(包工包料工程) | 工日 | 82 | 1.55 | 1.17
92 | 材料 | 塑料薄膜 | m2 | 0.8 | 2.2 | 1.67
1334 | 材料 | 预拌混凝土(非泵送型) | m3 | 333 | 1.02 | -
1174 | 材料 | 水 | m3 | 4.7 | 1.97 | 1.09
1335 | 材料 | 预拌混凝土(非泵送型) | m3 | 353 | - | 1.02
1549 | 机械 | 混凝土振捣器 | 台班 | 11.87 | 0.114 | 0.114
附注 | 附注：

## 301-305
标题一 |  |  |  |  | 3451 | 3452 | 3453 | 3454
标题二
标题三
标题四 | 6.3.1.4 墙
标题五
标题六
工作内容 | 工作内容：
单位：m3
| 定 额 编 号 |  |  |  | 6-323 | 6-324 | 6-325 | 6-326
| 项 目 |  |  |  | 非泵送现浇构件 | 非泵送现浇构件 | 非泵送现浇构件 | 非泵送现浇构件
[5 empty] | 挡土墙和地下室墙 | 挡土墙和地下室墙 | 地面以上直(圆)形墙 | 地面以上直(圆)形墙
[5 empty] | 毛石混凝土 | 混凝土 | 厚在(mm) | 厚在(mm)
[7 empty] | 200内 | 200外
| 基 价(元) |  |  |  | 384.76 | 451.21 | 458.81 | 446.01
| 其中 | 人 工 费 (元) |  |  | 48.38 | 60.68 | 86.1 | 78.72
| 材料价 | 材 料 费 (元) |  |  | 313.44 | 363.57 | 369.84 | 365.22
| 机械价 | 机 械 费 (元) |  |  | 22.94 | 26.96 | 2.87 | 2.07
| 名 称 |  | 单位 | 单价(元) | 数 量 |  |  | 数 量
1861 | 人工 | 二类工 建筑工程(包工包料工程) | 工日 | 82 | 0.59 | 0.74 | 1.05 | 0.96
1334 | 材料 | 预拌混凝土(非泵送型) | m3 | 333 | 0.838 | - | - | -
297 | 材料 | 毛石 | t | 50 | 0.449 | - | - | -
1174 | 材料 | 水 | m3 | 4.7 | 0.81 | 1.12 | 2.38 | 1.43
1226 | 材料 | 水泥砂浆 | m3 | 275.64 | 0.029 | 0.029 | 0.029 | 0.029
1335 | 材料 | 预拌混凝土(非泵送型) | m3 | 353 | - | 0.992 | 0.992 | 0.992
92 | 材料 | 塑料薄膜 | m2 | 0.8 | 0.17 | 0.17 | 0.61 | 0.41
1549 | 机械 | 混凝土振捣器 | 台班 | 11.87 | 0.094 | 0.112 | 0.18 | 0.112
1542 | 机械 | 灰浆搅拌机 | 台班 | 122.64 | 0.006 | 0.006 | 0.006 | 0.006
1558 | 机械 | 机动翻斗车 | 台班 | 190.03 | 0.111 | 0.131 | - | -
附注 | 附注：
标题一 |  |  |  |  | 3455 | 3456 | 3457 | 3459
标题二
标题三
标题四
标题五
标题六
工作内容 | 工作内容：
单位：m3
| 定 额 编 号 |  |  |  | 6-327 | 6-328 | 6-329 | 6-330
| 项 目 |  |  |  | 非泵送现浇构件 | 非泵送现浇构件 | 非泵送现浇构件 | 非泵送现浇构件
[5 empty] | 后浇墙带 | 电梯井壁 | 大钢模板墙 | 滑模板墙
| 基 价(元) |  |  |  | 488.65 | 514.88 | 476.89 | 445.94
| 其中 | 人 工 费 (元) |  |  | 107.42 | 145.96 | 109.06 | 68.88
| 材料价 | 材 料 费 (元) |  |  | 379.05 | 366.05 | 365.76 | 365.45
| 机械价 | 机 械 费 (元) |  |  | 2.18 | 2.87 | 2.07 | 11.61
| 名 称 |  | 单位 | 单价(元) | 数 量 |  |  | 数 量
1861 | 人工 | 二类工 建筑工程(包工包料工程) | 工日 | 82 | 1.31 | 1.78 | 1.33 | 0.84
1226 | 材料 | 水泥砂浆 | m3 | 275.64 | - | 0.029 | 0.029 | -
1270 | 材料 | 素水泥浆 | m3 | 472.71 | 0.002 | - | - | -
1335 | 材料 | 预拌混凝土(非泵送型) | m3 | 353 | 1.02 | 0.992 | 0.992 | 1.02
998 | 材料 | 焊接钢管 | m | 15.07 | - | - | - | 0.05
1174 | 材料 | 水 | m3 | 4.7 | 3.81 | 1.63 | 1.54 | 0.86
92 | 材料 | 塑料薄膜 | m2 | 0.8 | 0.17 | 0.28 | 0.44 | 0.07
1038 | 材料 | 普通胶管 | m | 4.5 | - | - | - | 0.12
1549 | 机械 | 混凝土振捣器 | 台班 | 11.87 | 0.184 | 0.18 | 0.112 | 0.184
1681 | 机械 | 电动多级离心清水泵 | 台班 | 188.52 | - | - | - | 0.05
1542 | 机械 | 灰浆搅拌机 | 台班 | 122.64 | - | 0.006 | 0.006 | -
附注 | 附注：
标题一 |  |  |  |  | 3460 | 3461 | 3462 | 3463
标题二
标题三
标题四 | 6.3.1.5 板
标题五
标题六
工作内容 | 工作内容：
单位：m3
| 定 额 编 号 |  |  |  | 6-331 | 6-332 | 6-333 | 6-334
| 项 目 |  |  |  | 非泵送现浇构件 | 非泵送现浇构件 | 非泵送现浇构件 | 非泵送现浇构件
[5 empty] | 有梁板 | 无梁板 | 平板 | 拱板
| 基 价(元) |  |  |  | 430.94 | 420.33 | 439.36 | 455.89
| 其中 | 人 工 费 (元) |  |  | 55.76 | 51.66 | 62.32 | 88.56
| 材料价 | 材 料 费 (元) |  |  | 373.48 | 366.97 | 375.34 | 365.63
| 机械价 | 机 械 费 (元) |  |  | 1.7 | 1.7 | 1.7 | 1.7
| 名 称 |  | 单位 | 单价(元) | 数 量 |  |  | 数 量
1861 | 人工 | 二类工 建筑工程(包工包料工程) | 工日 | 82 | 0.68 | 0.63 | 0.76 | 1.08
92 | 材料 | 塑料薄膜 | m2 | 0.8 | 5.03 | 1.82 | 5.94 | 1.03
1174 | 材料 | 水 | m3 | 4.7 | 2 | 1.16 | 2.24 | 1.01
1335 | 材料 | 预拌混凝土(非泵送型) | m3 | 353 | 1.02 | 1.02 | 1.02 | 1.02
1550 | 机械 | 混凝土振捣器 | 台班 | 14.93 | 0.114 | 0.114 | 0.114 | 0.114
附注 | 附注：
标题一 |  |  |  |  | 3464 | 3465
标题二
标题三
标题四
标题五
标题六
工作内容 | 工作内容：
单位：m3
| 定 额 编 号 |  |  |  | 6-335 | 6-336
| 项 目 |  |  |  | 非泵送现浇构件 | 非泵送现浇构件
[5 empty] | 后浇板带 | 空心楼板
| 基 价(元) |  |  |  | 450.51 | 475.3
| 其中 | 人 工 费 (元) |  |  | 72.98 | 98.4
| 材料价 | 材 料 费 (元) |  |  | 375.83 | 375.2
| 机械价 | 机 械 费 (元) |  |  | 1.7 | 1.7
| 名 称 |  | 单位 | 单价(元) | 数 量 | 数 量
1861 | 人工 | 二类工 建筑工程(包工包料工程) | 工日 | 82 | 0.89 | 1.2
1174 | 材料 | 水 | m3 | 4.7 | 2.5 | 2.21
92 | 材料 | 塑料薄膜 | m2 | 0.8 | 5.03 | 5.94
1335 | 材料 | 预拌混凝土(非泵送型) | m3 | 353 | 1.02 | 1.02
1550 | 机械 | 混凝土振捣器 | 台班 | 14.93 | 0.114 | 0.114
附注 | 附注：
标题一 |  |  |  |  | 3466 | 3467 | 3468 | 3470
标题二
标题三
标题四 | 6.3.1.6 其它
标题五
标题六
工作内容 | 工作内容：
单位：10m2水平投影面积
| 定 额 编 号 |  |  |  | 6-337 | 6-338 | 6-339 | 6-340
| 项 目 |  |  |  | 非泵送现浇构件 | 非泵送现浇构件 | 非泵送现浇构件 | 非泵送现浇构件
[5 empty] | 楼梯 | 楼梯 | 水平挑檐 | 水平挑檐
[5 empty] | 直形 | 圆、弧形 | 板式雨篷 | 复式雨篷
| 基 价(元) |  |  |  | 906.57 | 983.01 | 414.78 | 502.04
| 其中 | 人 工 费 (元) |  |  | 195.16 | 224.68 | 92.66 | 113.16
| 材料价 | 材 料 费 (元) |  |  | 707.01 | 753.63 | 320.16 | 386.51
| 机械价 | 机 械 费 (元) |  |  | 4.4 | 4.7 | 1.96 | 2.37
| 名 称 |  | 单位 | 单价(元) | 数 量 |  |  | 数 量
1861 | 人工 | 二类工 建筑工程(包工包料工程) | 工日 | 82 | 2.38 | 2.74 | 1.13 | 1.38
92 | 材料 | 塑料薄膜 | m2 | 0.8 | 5.5 | 5.5 | 5.5 | 5.5
1174 | 材料 | 水 | m3 | 4.7 | 2.83 | 2.83 | 2.07 | 2.23
1334 | 材料 | 预拌混凝土(非泵送型) | m3 | 333 | 2.07 | 2.21 | 0.919 | 1.116
1549 | 机械 | 混凝土振捣器 | 台班 | 11.87 | 0.371 | 0.396 | 0.165 | 0.2
附注 | 附注：

## 311-315
标题一 |  |  |  |  | 3488 | 3489 | 3490 | 3492
标题二
标题三
标题四 | 6.3.2.2 梁
标题五
标题六
工作内容 | 工作内容：
单位：m3
| 定 额 编 号 |  |  |  | 6-357 | 6-358 | 6-359 | 6-360
| 项 目 |  |  |  | 现场非泵送预制构件 | 现场非泵送预制构件 | 现场非泵送预制构件 | 现场非泵送预制构件
[5 empty] | 矩形梁托架梁 | 拱形梁异形梁 | 过梁 | 吊车梁
T形
| 基 价(元) |  |  |  | 413.28 | 430.77 | 422.13 | 437.2
| 其中 | 人 工 费 (元) |  |  | 48.38 | 64.78 | 53.3 | 50.84
| 材料价 | 材 料 费 (元) |  |  | 346.57 | 347.66 | 350.5 | 368.03
| 机械价 | 机 械 费 (元) |  |  | 18.33 | 18.33 | 18.33 | 18.33
| 名 称 |  | 单位 | 单价(元) | 数 量 |  |  | 数 量
1861 | 人工 | 二类工 建筑工程(包工包料工程) | 工日 | 82 | 0.59 | 0.79 | 0.65 | 0.62
1174 | 材料 | 水 | m3 | 4.7 | 1.34 | 1.54 | 1.97 | 1.54
1334 | 材料 | 预拌混凝土(非泵送型) | m3 | 333 | 1.02 | 1.02 | 1.02 | -
1335 | 材料 | 预拌混凝土(非泵送型) | m3 | 353 | - | - | - | 1.02
92 | 材料 | 塑料薄膜 | m2 | 0.8 | 0.77 | 0.95 | 1.98 | 0.92
1549 | 机械 | 混凝土振捣器 | 台班 | 11.87 | 0.087 | 0.087 | 0.087 | 0.087
1558 | 机械 | 机动翻斗车 | 台班 | 190.03 | 0.091 | 0.091 | 0.091 | 0.091
附注 | 附注：
标题一 |  |  |  |  | 3493 | 3494
标题二
标题三
标题四
标题五
标题六
工作内容 | 工作内容：
单位：m3
| 定 额 编 号 |  |  |  | 6-361 | 6-362
| 项 目 |  |  |  | 现场非泵送预制构件 | 现场非泵送预制构件
[5 empty] | 吊车梁 | 风道梁
鱼腹式
| 基 价(元) |  |  |  | 446.06 | 451.15
| 其中 | 人 工 费 (元) |  |  | 57.4 | 64.78
| 材料价 | 材 料 费 (元) |  |  | 370.33 | 368.04
| 机械价 | 机 械 费 (元) |  |  | 18.33 | 18.33
| 名 称 |  | 单位 | 单价(元) | 数 量 | 数 量
1861 | 人工 | 二类工 建筑工程(包工包料工程) | 工日 | 82 | 0.7 | 0.79
1335 | 材料 | 预拌混凝土(非泵送型) | m3 | 353 | 1.02 | 1.02
92 | 材料 | 塑料薄膜 | m2 | 0.8 | 1.21 | 0.81
1174 | 材料 | 水 | m3 | 4.7 | 1.98 | 1.56
1558 | 机械 | 机动翻斗车 | 台班 | 190.03 | 0.091 | 0.091
1549 | 机械 | 混凝土振捣器 | 台班 | 11.87 | 0.087 | 0.087
附注 | 附注：
标题一 |  |  |  |  | 3495 | 3496 | 3497 | 3498
标题二
标题三
标题四 | 6.3.2.3 屋架
标题五
标题六
工作内容 | 工作内容：
单位：m3
| 定 额 编 号 |  |  |  | 6-363 | 6-364 | 6-365 | 6-366
| 项 目 |  |  |  | 现场非泵送预制构件 | 现场非泵送预制构件 | 现场非泵送预制构件 | 现场非泵送预制构件
[5 empty] | 屋架 | 屋架 | 屋架 | 屋架
[5 empty] | 拱(梯)形 | 组合 | 薄腹 | 三角形
| 基 价(元) |  |  |  | 449.02 | 454.17 | 453.54 | 452.72
| 其中 | 人 工 费 (元) |  |  | 59.04 | 62.32 | 63.14 | 63.14
| 材料价 | 材 料 费 (元) |  |  | 371.46 | 373.33 | 371.88 | 371.06
| 机械价 | 机 械 费 (元) |  |  | 18.52 | 18.52 | 18.52 | 18.52
| 名 称 |  | 单位 | 单价(元) | 数 量 |  |  | 数 量
1861 | 人工 | 二类工 建筑工程(包工包料工程) | 工日 | 82 | 0.72 | 0.76 | 0.77 | 0.77
1335 | 材料 | 预拌混凝土(非泵送型) | m3 | 353 | 1.025 | 1.025 | 1.025 | 1.025
92 | 材料 | 塑料薄膜 | m2 | 0.8 | 1.58 | 1.98 | 0.88 | 0.73
1174 | 材料 | 水 | m3 | 4.7 | 1.78 | 2.11 | 1.99 | 1.84
1558 | 机械 | 机动翻斗车 | 台班 | 190.03 | 0.092 | 0.092 | 0.092 | 0.092
1549 | 机械 | 混凝土振捣器 | 台班 | 11.87 | 0.087 | 0.087 | 0.087 | 0.087
附注 | 附注：
标题一 |  |  |  |  | 3499 | 3500
标题二
标题三
标题四
标题五
标题六
工作内容 | 工作内容：
单位：m3
| 定 额 编 号 |  |  |  | 6-367 | 6-368
| 项 目 |  |  |  | 现场非泵送预制构件 | 现场非泵送预制构件
[5 empty] | 屋架 | 门式钢架
锯齿形
| 基 价(元) |  |  |  | 443.75 | 449.78
| 其中 | 人 工 费 (元) |  |  | 53.3 | 59.86
| 材料价 | 材 料 费 (元) |  |  | 371.93 | 371.4
| 机械价 | 机 械 费 (元) |  |  | 18.52 | 18.52
| 名 称 |  | 单位 | 单价(元) | 数 量 | 数 量
1861 | 人工 | 二类工 建筑工程(包工包料工程) | 工日 | 82 | 0.65 | 0.73
92 | 材料 | 塑料薄膜 | m2 | 0.8 | 2.05 | 2.04
1174 | 材料 | 水 | m3 | 4.7 | 1.8 | 1.69
1335 | 材料 | 预拌混凝土(非泵送型) | m3 | 353 | 1.025 | 1.025
1549 | 机械 | 混凝土振捣器 | 台班 | 11.87 | 0.087 | 0.087
1558 | 机械 | 机动翻斗车 | 台班 | 190.03 | 0.092 | 0.092
附注 | 附注：
标题一 |  |  |  |  | 3501 | 3503 | 3504 | 3505
标题二
标题三
标题四 | 6.3.2.4 板
标题五
标题六
工作内容 | 工作内容：
单位：m3
| 定 额 编 号 |  |  |  | 6-369 | 6-370 | 6-371 | 6-372
| 项 目 |  |  |  | 现场非泵送预制构件 | 现场非泵送预制构件 | 现场非泵送预制构件 | 现场非泵送预制构件
[5 empty] | 平板隔断板 | 槽形板 | 楼梯段 | 天窗端壁板
| 基 价(元) |  |  |  | 486.98 | 453.87 | 492.5 | 473.08
| 其中 | 人 工 费 (元) |  |  | 87.74 | 61.5 | 104.14 | 74.62
| 材料价 | 材 料 费 (元) |  |  | 380.46 | 373.59 | 369.58 | 379.68
| 机械价 | 机 械 费 (元) |  |  | 18.78 | 18.78 | 18.78 | 18.78
| 名 称 |  | 单位 | 单价(元) | 数 量 |  |  | 数 量
1861 | 人工 | 二类工 建筑工程(包工包料工程) | 工日 | 82 | 1.07 | 0.75 | 1.27 | 0.91
92 | 材料 | 塑料薄膜 | m2 | 0.8 | 5.9 | 3.19 | 9.53 | 5.57
1174 | 材料 | 水 | m3 | 4.7 | 2.96 | 1.96 | 4.39 | 2.85
1334 | 材料 | 预拌混凝土(非泵送型) | m3 | 333 | - | - | 1.025 | -
1335 | 材料 | 预拌混凝土(非泵送型) | m3 | 353 | 1.025 | 1.025 | - | 1.025
1558 | 机械 | 机动翻斗车 | 台班 | 190.03 | 0.092 | 0.092 | 0.092 | 0.092
1550 | 机械 | 混凝土振捣器 | 台班 | 14.93 | 0.087 | 0.087 | 0.087 | 0.087
附注 | 附注：

## 316-320
标题一 |  |  |  |  | 3506 | 3507 | 3508 | 3509
标题二
标题三
标题四 | 6.3.2.5 其它
标题五
标题六
工作内容 | 工作内容：
单位：见表
| 定 额 编 号 |  |  |  | 6-373 | 6-374 | 6-375 | 6-376
| 项 目 |  |  |  | 现场非泵送预制构件 | 现场非泵送预制构件 | 现场非泵送预制构件 | 现场非泵送预制构件
[5 empty] | 天窗架 | 支撑腹杆天窗上下档 | 漏空花格窗花格芯 | 小型构件
[5 empty] | m3 | m3 | 10m2外形面积 | m3
| 基 价(元) |  |  |  | 477.78 | 466.32 | 723.18 | 539.77
| 其中 | 人 工 费 (元) |  |  | 91.02 | 68.06 | 556.78 | 149.24
| 材料价 | 材 料 费 (元) |  |  | 368.24 | 379.74 | 158.15 | 372.01
| 机械价 | 机 械 费 (元) |  |  | 18.52 | 18.52 | 8.25 | 18.52
| 名 称 |  | 单位 | 单价(元) | 数 量 |  |  | 数 量
1861 | 人工 | 二类工 建筑工程(包工包料工程) | 工日 | 82 | 1.11 | 0.83 | 6.79 | 1.82
92 | 材料 | 塑料薄膜 | m2 | 0.8 | 1.14 | 3.3 | 3.67 | 2.57
1334 | 材料 | 预拌混凝土(非泵送型) | m3 | 333 | - | - | 0.452 | -
1335 | 材料 | 预拌混凝土(非泵送型) | m3 | 353 | 1.025 | 1.025 | - | 1.025
1174 | 材料 | 水 | m3 | 4.7 | 1.17 | 3.25 | 1 | 1.73
1558 | 机械 | 机动翻斗车 | 台班 | 190.03 | 0.092 | 0.092 | 0.041 | 0.092
1549 | 机械 | 混凝土振捣器 | 台班 | 11.87 | 0.087 | 0.087 | 0.039 | 0.087
附注 | 附注：
标题一 |  |  |  |  | 3510 | 3511 | 3512 | 3514
标题二
标题三 | 6.3.3 非泵送构筑物
标题四 | 6.3.3.1 烟囱
标题五
标题六
工作内容 | 工作内容：
单位：m3
| 定 额 编 号 |  |  |  | 6-377 | 6-378 | 6-379 | 6-380
| 项 目 |  |  |  | 非泵送构筑物 | 非泵送构筑物 | 非泵送构筑物 | 非泵送构筑物
[5 empty] | 烟囱 | 烟囱 | 烟囱 | 烟囱
[5 empty] | 毛石混凝土基础 | 混凝土基础 | 钢筋混凝土基础 | 钢筋混凝土筒身高度(m)以内
60
| 基 价(元) |  |  |  | 351.16 | 405.79 | 405.97 | 500.78
| 其中 | 人 工 费 (元) |  |  | 35.26 | 37.72 | 37.72 | 63.14
| 材料价 | 材 料 费 (元) |  |  | 294.14 | 342.73 | 342.91 | 370.11
| 机械价 | 机 械 费 (元) |  |  | 21.76 | 25.34 | 25.34 | 67.53
| 名 称 |  | 单位 | 单价(元) | 数 量 |  |  | 数 量
1861 | 人工 | 二类工 建筑工程(包工包料工程) | 工日 | 82 | 0.43 | 0.46 | 0.46 | 0.77
1038 | 材料 | 普通胶管 | m | 4.5 | - | - | - | 0.12
1174 | 材料 | 水 | m3 | 4.7 | 0.6 | 0.6 | 0.63 | 1.48
1333 | 材料 | 预拌混凝土(非泵送型) | m3 | 323 | 0.816 | - | - | -
92 | 材料 | 塑料薄膜 | m2 | 0.8 | 0.31 | 0.31 | 0.36 | -
297 | 材料 | 毛石 | t | 50 | 0.55 | - | - | -
1335 | 材料 | 预拌混凝土(非泵送型) | m3 | 353 | - | - | - | 1.025
1009 | 材料 | 无缝钢管 | m | 19.75 | - | - | - | 0.04
1334 | 材料 | 预拌混凝土(非泵送型) | m3 | 333 | - | 1.02 | 1.02 | -
1558 | 机械 | 机动翻斗车 | 台班 | 190.03 | 0.111 | 0.129 | 0.129 | 0.063
1549 | 机械 | 混凝土振捣器 | 台班 | 11.87 | 0.056 | 0.07 | 0.07 | 0.694
1681 | 机械 | 电动多级离心清水泵 | 台班 | 188.52 | - | - | - | 0.251
附注 | 附注：
标题一 |  |  |  |  | 3515 | 3516 | 3517 | 3518
标题二
标题三
标题四
标题五
标题六
工作内容 | 工作内容：
单位：m3
| 定 额 编 号 |  |  |  | 6-381 | 6-382 | 6-383 | 6-384
| 项 目 |  |  |  | 非泵送构筑物 | 非泵送构筑物 | 非泵送构筑物 | 非泵送构筑物
[5 empty] | 烟囱 | 烟囱 | 烟囱 | 烟囱
[5 empty] | 钢筋混凝土筒身高度(m)以内 | 钢筋混凝土筒身高度(m)以内 | 钢筋混凝土筒身高度(m)以内 | 钢筋混凝土筒身高度(m)以内
[5 empty] | 80 | 100 | 120 | 150
| 基 价(元) |  |  |  | 490.27 | 550.8 | 547.99 | 529.81
| 其中 | 人 工 费 (元) |  |  | 64.78 | 62.32 | 61.5 | 57.4
| 材料价 | 材 料 费 (元) |  |  | 370.06 | 369.63 | 367.17 | 367.03
| 机械价 | 机 械 费 (元) |  |  | 55.43 | 118.85 | 119.32 | 105.38
| 名 称 |  | 单位 | 单价(元) | 数 量 |  |  | 数 量
1861 | 人工 | 二类工 建筑工程(包工包料工程) | 工日 | 82 | 0.79 | 0.76 | 0.75 | 0.7
1174 | 材料 | 水 | m3 | 4.7 | 1.44 | 1.41 | 0.87 | 0.84
1009 | 材料 | 无缝钢管 | m | 19.75 | 0.03 | 0.02 | - | -
1335 | 材料 | 预拌混凝土(非泵送型) | m3 | 353 | 1.025 | 1.025 | 1.025 | 1.025
1038 | 材料 | 普通胶管 | m | 4.5 | 0.14 | 0.12 | 0.12 | 0.12
1010 | 材料 | 无缝钢管 | m | 24.02 | 0.01 | 0.01 | 0.03 | 0.03
1558 | 机械 | 机动翻斗车 | 台班 | 190.03 | 0.063 | 0.063 | 0.063 | 0.063
1681 | 机械 | 电动多级离心清水泵 | 台班 | 188.52 | 0.197 | - | - | -
1549 | 机械 | 混凝土振捣器 | 台班 | 11.87 | 0.532 | 0.452 | 0.594 | 0.751
1683 | 机械 | 电动多级离心清水泵 | 台班 | 607.89 | - | 0.167 | 0.165 | 0.139
附注 | 附注：
标题一 |  |  |  |  | 3519 | 3520
标题二
标题三
标题四
标题五
标题六
工作内容 | 工作内容：
单位：m3
| 定 额 编 号 |  |  |  | 6-385 | 6-386
| 项 目 |  |  |  | 非泵送构筑物 | 非泵送构筑物
[5 empty] | 烟囱 | 烟囱
[5 empty] | 钢筋混凝土筒身高度(m)以内 | 钢筋混凝土筒身高度(m)以内
[5 empty] | 180 | 210
| 基 价(元) |  |  |  | 563.22 | 527.46
| 其中 | 人 工 费 (元) |  |  | 59.04 | 52.48
| 材料价 | 材 料 费 (元) |  |  | 367.08 | 367.17
| 机械价 | 机 械 费 (元) |  |  | 137.1 | 107.81
| 名 称 |  | 单位 | 单价(元) | 数 量 | 数 量
1861 | 人工 | 二类工 建筑工程(包工包料工程) | 工日 | 82 | 0.72 | 0.64
1335 | 材料 | 预拌混凝土(非泵送型) | m3 | 353 | 1.025 | 1.025
1010 | 材料 | 无缝钢管 | m | 24.02 | 0.03 | 0.03
1174 | 材料 | 水 | m3 | 4.7 | 0.85 | 0.87
1038 | 材料 | 普通胶管 | m | 4.5 | 0.12 | 0.12
1549 | 机械 | 混凝土振捣器 | 台班 | 11.87 | 0.597 | 0.459
1558 | 机械 | 机动翻斗车 | 台班 | 190.03 | 0.063 | 0.063
1684 | 机械 | 电动多级离心清水泵 | 台班 | 1063.41 | 0.111 | 0.085
附注 | 附注：
标题一 |  |  |  |  | 3521 | 3522 | 3523 | 3525
标题二
标题三
标题四 | 6.3.3.2 水塔
标题五
标题六
工作内容 | 工作内容：
单位：m3
| 定 额 编 号 |  |  |  | 6-387 | 6-388 | 6-389 | 6-390
| 项 目 |  |  |  | 非泵送构筑物 | 非泵送构筑物 | 非泵送构筑物 | 非泵送构筑物
[5 empty] | 钢筋混凝土水塔 | 钢筋混凝土水塔 | 钢筋混凝土水塔 | 钢筋混凝土水塔
[5 empty] | 钢筋混凝土基础 | 钢筋混凝土基础 | 筒式塔身 | 柱式塔身
[5 empty] | 方形(钢模) | 圆形(木模)
| 基 价(元) |  |  |  | 407.34 | 407.34 | 484.05 | 503.8
| 其中 | 人 工 费 (元) |  |  | 37.72 | 37.72 | 67.24 | 89.38
| 材料价 | 材 料 费 (元) |  |  | 344.09 | 344.09 | 370.31 | 367.92
| 机械价 | 机 械 费 (元) |  |  | 25.53 | 25.53 | 46.5 | 46.5
| 名 称 |  | 单位 | 单价(元) | 数 量 |  |  | 数 量
1861 | 人工 | 二类工 建筑工程(包工包料工程) | 工日 | 82 | 0.46 | 0.46 | 0.82 | 1.09
1335 | 材料 | 预拌混凝土(非泵送型) | m3 | 353 | - | - | 1.025 | 1.025
1334 | 材料 | 预拌混凝土(非泵送型) | m3 | 333 | 1.02 | 1.02 | - | -
92 | 材料 | 塑料薄膜 | m2 | 0.8 | 0.95 | 0.95 | 3.14 | 0.75
1174 | 材料 | 水 | m3 | 4.7 | 0.78 | 0.78 | 1.27 | 1.17
1549 | 机械 | 混凝土振捣器 | 台班 | 11.87 | 0.07 | 0.07 | 0.184 | 0.184
1558 | 机械 | 机动翻斗车 | 台班 | 190.03 | 0.13 | 0.13 | 0.132 | 0.132
1681 | 机械 | 电动多级离心清水泵 | 台班 | 188.52 | - | - | 0.102 | 0.102
附注 | 附注：

## 321-325
标题一 |  |  |  |  | 3526 | 3527 | 3528 | 3529
标题二
标题三
标题四
标题五
标题六
工作内容 | 工作内容：
单位：m3
| 定 额 编 号 |  |  |  | 6-391 | 6-392 | 6-393 | 6-394
| 项 目 |  |  |  | 非泵送构筑物 | 非泵送构筑物 | 非泵送构筑物 | 非泵送构筑物
[5 empty] | 钢筋混凝土水塔 | 钢筋混凝土水塔 | 钢筋混凝土水塔 | 钢筋混凝土水塔
[5 empty] | 塔顶及槽底 | 钢筋混凝土圈梁及压顶 | 水槽内壁 | 水槽外壁
| 基 价(元) |  |  |  | 497.45 | 540.73 | 498.5 | 508.25
| 其中 | 人 工 费 (元) |  |  | 80.36 | 123.82 | 80.36 | 80.36
| 材料价 | 材 料 费 (元) |  |  | 370.59 | 370.41 | 371.64 | 381.39
| 机械价 | 机 械 费 (元) |  |  | 46.5 | 46.5 | 46.5 | 46.5
| 名 称 |  | 单位 | 单价(元) | 数 量 |  |  | 数 量
1861 | 人工 | 二类工 建筑工程(包工包料工程) | 工日 | 82 | 0.98 | 1.51 | 0.98 | 0.98
92 | 材料 | 塑料薄膜 | m2 | 0.8 | 2.73 | 3.5 | 3.77 | 5.7
1174 | 材料 | 水 | m3 | 4.7 | 1.4 | 1.23 | 1.42 | 1.89
1505 | 材料 | 其它材料费 | 元 | 1 | - | - | 0.12 | 6.12
1335 | 材料 | 预拌混凝土(非泵送型) | m3 | 353 | 1.025 | 1.025 | 1.025 | 1.025
1558 | 机械 | 机动翻斗车 | 台班 | 190.03 | 0.132 | 0.132 | 0.132 | 0.132
1549 | 机械 | 混凝土振捣器 | 台班 | 11.87 | 0.184 | 0.184 | 0.184 | 0.184
1681 | 机械 | 电动多级离心清水泵 | 台班 | 188.52 | 0.102 | 0.102 | 0.102 | 0.102
附注 | 附注：
标题一 |  |  |  |  | 3530 | 3531 | 3532 | 3533
标题二
标题三
标题四
标题五
标题六
工作内容 | 工作内容：
单位：m3
| 定 额 编 号 |  |  |  | 6-395 | 6-396 | 6-397 | 6-398
| 项 目 |  |  |  | 非泵送构筑物 | 非泵送构筑物 | 非泵送构筑物 | 非泵送构筑物
[5 empty] | 钢筋混凝土水塔 | 倒锥壳水塔 | 倒锥壳水塔 | 倒锥壳水塔
[5 empty] | 回廊、平台 | 筒身滑模混凝土 | 筒身滑模混凝土 | 筒身滑模混凝土
[6 empty] | 高度在(m)以内 | 高度在(m)以内 | 高度在(m)以内
[6 empty] | 20 | 25 | 30
| 基 价(元) |  |  |  | 489.16 | 541.26 | 527.34 | 517.59
| 其中 | 人 工 费 (元) |  |  | 67.24 | 64.78 | 61.5 | 59.04
| 材料价 | 材 料 费 (元) |  |  | 374.86 | 369.84 | 369.89 | 369.93
| 机械价 | 机 械 费 (元) |  |  | 47.06 | 106.64 | 95.95 | 88.62
| 名 称 |  | 单位 | 单价(元) | 数 量 |  |  | 数 量
1861 | 人工 | 二类工 建筑工程(包工包料工程) | 工日 | 82 | 0.82 | 0.79 | 0.75 | 0.72
1038 | 材料 | 普通胶管 | m | 4.5 | - | 0.11 | 0.11 | 0.11
1174 | 材料 | 水 | m3 | 4.7 | 1.92 | 1.6 | 1.61 | 1.62
1505 | 材料 | 其它材料费 | 元 | 1 | 0.12 | - | - | -
92 | 材料 | 塑料薄膜 | m2 | 0.8 | 4.86 | - | - | -
1335 | 材料 | 预拌混凝土(非泵送型) | m3 | 353 | 1.025 | 1.025 | 1.025 | 1.025
1681 | 机械 | 电动多级离心清水泵 | 台班 | 188.52 | 0.102 | 0.451 | 0.397 | 0.36
1550 | 机械 | 混凝土振捣器 | 台班 | 14.93 | 0.184 | - | - | -
1549 | 机械 | 混凝土振捣器 | 台班 | 11.87 | - | 0.813 | 0.77 | 0.74
1558 | 机械 | 机动翻斗车 | 台班 | 190.03 | 0.132 | 0.063 | 0.063 | 0.063
附注 | 附注：
标题一 |  |  |  |  | 3534 | 3537 | 3538 | 3539
标题二
标题三
标题四
标题五
标题六
工作内容 | 工作内容：
单位：m3
| 定 额 编 号 |  |  |  | 6-399 | 6-400 | 6-401 | 6-402
| 项 目 |  |  |  | 非泵送构筑物 | 非泵送构筑物 | 非泵送构筑物 | 非泵送构筑物
[5 empty] | 倒锥壳水塔 | 倒锥壳水塔 | 倒锥壳水塔 | 倒锥壳水塔
[5 empty] | 水箱制作 | 水箱制作 | 水箱制作 | 水箱制作
[5 empty] | 容积在(m3)以内 | 容积在(m3)以内 | 容积在(m3)以内 | 容积在(m3)以内
[5 empty] | 200 | 300 | 400 | 500
| 基 价(元) |  |  |  | 510.94 | 510.97 | 506.38 | 506.56
| 其中 | 人 工 费 (元) |  |  | 80.36 | 80.36 | 76.26 | 76.26
| 材料价 | 材 料 费 (元) |  |  | 390.44 | 390.47 | 389.98 | 390.16
| 机械价 | 机 械 费 (元) |  |  | 40.14 | 40.14 | 40.14 | 40.14
| 名 称 |  | 单位 | 单价(元) | 数 量 |  |  | 数 量
1861 | 人工 | 二类工 建筑工程(包工包料工程) | 工日 | 82 | 0.98 | 0.98 | 0.93 | 0.93
92 | 材料 | 塑料薄膜 | m2 | 0.8 | 2.05 | 2.2 | 1.77 | 1.82
1174 | 材料 | 水 | m3 | 4.7 | 1.16 | 1.14 | 1.11 | 1.14
1338 | 材料 | 预拌防水混凝土P6(非泵送型) | m3 | 374 | 1.025 | 1.025 | 1.025 | 1.025
1558 | 机械 | 机动翻斗车 | 台班 | 190.03 | 0.2 | 0.2 | 0.2 | 0.2
1549 | 机械 | 混凝土振捣器 | 台班 | 11.87 | 0.18 | 0.18 | 0.18 | 0.18
附注 | 附注：
标题一 |  |  |  |  | 3540
标题二
标题三
标题四
标题五
标题六
工作内容 | 工作内容：
单位：m3
| 定 额 编 号 |  |  |  | 6-403
| 项 目 |  |  |  | 非泵送构筑物
倒锥壳水塔
环梁浇制
| 基 价(元) |  |  |  | 529.52
| 其中 | 人 工 费 (元) |  |  | 99.22
| 材料价 | 材 料 费 (元) |  |  | 390.16
| 机械价 | 机 械 费 (元) |  |  | 40.14
| 名 称 |  | 单位 | 单价(元) | 数 量
1861 | 人工 | 二类工 建筑工程(包工包料工程) | 工日 | 82 | 1.21
1174 | 材料 | 水 | m3 | 4.7 | 1.1
1338 | 材料 | 预拌防水混凝土P6(非泵送型) | m3 | 374 | 1.025
92 | 材料 | 塑料薄膜 | m2 | 0.8 | 2.05
1558 | 机械 | 机动翻斗车 | 台班 | 190.03 | 0.2
1549 | 机械 | 混凝土振捣器 | 台班 | 11.87 | 0.18
附注 | 附注：
标题一 |  |  |  |  | 3541 | 3542 | 3543 | 3544
标题二
标题三
标题四 | 6.3.3.3 贮水(油)池
标题五
标题六
工作内容 | 工作内容：
单位：m3
| 定 额 编 号 |  |  |  | 6-404 | 6-405 | 6-406 | 6-407
| 项 目 |  |  |  | 非泵送构筑物 | 非泵送构筑物 | 非泵送构筑物 | 非泵送构筑物
[5 empty] | 混凝土池底 | 混凝土池底 | 钢筋混凝土池底 | 钢筋混凝土池底
[5 empty] | 平底 | 锥形底 | 平底 | 锥形底
| 基 价(元) |  |  |  | 485.5 | 485.39 | 486.82 | 487.82
| 其中 | 人 工 费 (元) |  |  | 68.88 | 68.88 | 69.7 | 69.7
| 材料价 | 材 料 费 (元) |  |  | 391.06 | 390.95 | 391.56 | 392.56
| 机械价 | 机 械 费 (元) |  |  | 25.56 | 25.56 | 25.56 | 25.56
| 名 称 |  | 单位 | 单价(元) | 数 量 |  |  | 数 量
1861 | 人工 | 二类工 建筑工程(包工包料工程) | 工日 | 82 | 0.84 | 0.84 | 0.85 | 0.85
1174 | 材料 | 水 | m3 | 4.7 | 1.45 | 1.45 | 1.51 | 1.71
1338 | 材料 | 预拌防水混凝土P6(非泵送型) | m3 | 374 | 1.02 | 1.02 | 1.02 | 1.02
92 | 材料 | 塑料薄膜 | m2 | 0.8 | 3.45 | 3.32 | 3.73 | 3.8
1558 | 机械 | 机动翻斗车 | 台班 | 190.03 | 0.129 | 0.129 | 0.129 | 0.129
1550 | 机械 | 混凝土振捣器 | 台班 | 14.93 | 0.07 | 0.07 | 0.07 | 0.07
附注 | 附注：

## 326-330
标题一 |  |  |  |  | 3545 | 3546 | 3548 | 3549
标题二
标题三
标题四
标题五
标题六
工作内容 | 工作内容：
单位：m3
| 定 额 编 号 |  |  |  | 6-408 | 6-409 | 6-410 | 6-411
| 项 目 |  |  |  | 非泵送构筑物 | 非泵送构筑物 | 非泵送构筑物 | 非泵送构筑物
[5 empty] | 钢筋混凝土池壁 | 钢筋混凝土池壁 | 钢筋混凝土池壁 | 钢筋混凝土池壁
[5 empty] | 圆形壁 | 圆形壁 | 圆形壁 | 矩形壁
[5 empty] | 壁厚(cm以内) | 壁厚(cm以内) | 壁厚(cm以内) | 壁厚(cm以内)
[5 empty] | 15 | 25 | 30 | 15
| 基 价(元) |  |  |  | 497.94 | 495.95 | 495.74 | 498.25
| 其中 | 人 工 费 (元) |  |  | 81.18 | 81.18 | 81.18 | 81.18
| 材料价 | 材 料 费 (元) |  |  | 390.31 | 388.32 | 388.11 | 390.62
| 机械价 | 机 械 费 (元) |  |  | 26.45 | 26.45 | 26.45 | 26.45
| 名 称 |  | 单位 | 单价(元) | 数 量 |  |  | 数 量
1861 | 人工 | 二类工 建筑工程(包工包料工程) | 工日 | 82 | 0.99 | 0.99 | 0.99 | 0.99
1174 | 材料 | 水 | m3 | 4.7 | 1.46 | 1.04 | 1 | 1.53
92 | 材料 | 塑料薄膜 | m2 | 0.8 | 0.12 | 0.1 | 0.07 | 0.1
1338 | 材料 | 预拌防水混凝土P6(非泵送型) | m3 | 374 | 1.025 | 1.025 | 1.025 | 1.025
1549 | 机械 | 混凝土振捣器 | 台班 | 11.87 | 0.115 | 0.115 | 0.115 | 0.115
1558 | 机械 | 机动翻斗车 | 台班 | 190.03 | 0.132 | 0.132 | 0.132 | 0.132
附注 | 附注：
标题一 |  |  |  |  | 3550 | 3551 | 3552 | 3553
标题二
标题三
标题四
标题五
标题六
工作内容 | 工作内容：
单位：m3
| 定 额 编 号 |  |  |  | 6-412 | 6-413 | 6-414 | 6-415
| 项 目 |  |  |  | 非泵送构筑物 | 非泵送构筑物 | 非泵送构筑物 | 非泵送构筑物
[5 empty] | 钢筋混凝土池壁 | 钢筋混凝土池壁 | 钢筋混凝土池盖 | 钢筋混凝土池盖
[5 empty] | 矩形壁 | 矩形壁 | 无梁盖 | 肋形盖
[5 empty] | 壁厚(cm以内) | 壁厚(cm以内)
[5 empty] | 25 | 30
| 基 价(元) |  |  |  | 496.18 | 495.76 | 489.38 | 495.6
| 其中 | 人 工 费 (元) |  |  | 81.18 | 81.18 | 69.7 | 69.7
| 材料价 | 材 料 费 (元) |  |  | 388.55 | 388.13 | 391.85 | 398.07
| 机械价 | 机 械 费 (元) |  |  | 26.45 | 26.45 | 27.83 | 27.83
| 名 称 |  | 单位 | 单价(元) | 数 量 |  |  | 数 量
1861 | 人工 | 二类工 建筑工程(包工包料工程) | 工日 | 82 | 0.99 | 0.99 | 0.85 | 0.85
92 | 材料 | 塑料薄膜 | m2 | 0.8 | 0.1 | 0.1 | 3.93 | 5
1338 | 材料 | 预拌防水混凝土P6(非泵送型) | m3 | 374 | 1.025 | 1.025 | 1.025 | 1.025
1174 | 材料 | 水 | m3 | 4.7 | 1.09 | 1 | 1.14 | 2.28
1550 | 机械 | 混凝土振捣器 | 台班 | 14.93 | - | - | 0.184 | 0.184
1549 | 机械 | 混凝土振捣器 | 台班 | 11.87 | 0.115 | 0.115 | - | -
1558 | 机械 | 机动翻斗车 | 台班 | 190.03 | 0.132 | 0.132 | 0.132 | 0.132
附注 | 附注：
标题一 |  |  |  |  | 3554 | 3555 | 3556
标题二
标题三
标题四
标题五
标题六
工作内容 | 工作内容：
单位：m3
| 定 额 编 号 |  |  |  | 6-416 | 6-417 | 6-418
| 项 目 |  |  |  | 非泵送构筑物 | 非泵送构筑物 | 非泵送构筑物
[5 empty] | 钢筋混凝土池盖 | 无梁盖池柱 | 沉淀池水槽
球形盖
| 基 价(元) |  |  |  | 495.62 | 488.04 | 494.1
| 其中 | 人 工 费 (元) |  |  | 69.7 | 68.88 | 69.7
| 材料价 | 材 料 费 (元) |  |  | 398.09 | 391.89 | 396.57
| 机械价 | 机 械 费 (元) |  |  | 27.83 | 27.27 | 27.83
| 名 称 |  | 单位 | 单价(元) | 数 量 |  | 数 量
1861 | 人工 | 二类工 建筑工程(包工包料工程) | 工日 | 82 | 0.85 | 0.84 | 0.85
1338 | 材料 | 预拌防水混凝土P6(非泵送型) | m3 | 374 | 1.025 | 1.025 | 1.025
92 | 材料 | 塑料薄膜 | m2 | 0.8 | 5.09 | 0.28 | 3.48
1174 | 材料 | 水 | m3 | 4.7 | 2.27 | 1.77 | 2.22
1550 | 机械 | 混凝土振捣器 | 台班 | 14.93 | 0.184 | - | 0.184
1549 | 机械 | 混凝土振捣器 | 台班 | 11.87 | - | 0.184 | -
1558 | 机械 | 机动翻斗车 | 台班 | 190.03 | 0.132 | 0.132 | 0.132
附注 | 附注：
标题一 |  |  |  |  | 3557 | 3559 | 3560 | 3561
标题二
标题三
标题四 | 6.3.3.4 贮仓
标题五
标题六
工作内容 | 工作内容：
单位：m3
| 定 额 编 号 |  |  |  | 6-419 | 6-420 | 6-421 | 6-422
| 项 目 |  |  |  | 非泵送构筑物 | 非泵送构筑物 | 非泵送构筑物 | 非泵送构筑物
[5 empty] | 壁基梁 | 矩形仓 | 矩形仓 | 矩形仓
[6 empty] | 立壁 | 立壁 | 漏斗
[6 empty] | 壁厚(cm以内) | 壁厚(cm以内) | 壁厚(cm以内)
[6 empty] | 20 | 30 | 15
| 基 价(元) |  |  |  | 484.86 | 502.27 | 491.49 | 502.58
| 其中 | 人 工 费 (元) |  |  | 69.7 | 88.56 | 78.72 | 88.56
| 材料价 | 材 料 费 (元) |  |  | 387.89 | 367.21 | 366.27 | 367.52
| 机械价 | 机 械 费 (元) |  |  | 27.27 | 46.5 | 46.5 | 46.5
| 名 称 |  | 单位 | 单价(元) | 数 量 |  |  | 数 量
1861 | 人工 | 二类工 建筑工程(包工包料工程) | 工日 | 82 | 0.85 | 1.08 | 0.96 | 1.08
1174 | 材料 | 水 | m3 | 4.7 | 0.85 | 1.13 | 0.93 | 1.17
1335 | 材料 | 预拌混凝土(非泵送型) | m3 | 353 | - | 1.025 | 1.025 | 1.025
92 | 材料 | 塑料薄膜 | m2 | 0.8 | 0.68 | 0.09 | 0.09 | 0.25
1338 | 材料 | 预拌防水混凝土P6(非泵送型) | m3 | 374 | 1.025 | - | - | -
1549 | 机械 | 混凝土振捣器 | 台班 | 11.87 | 0.184 | 0.184 | 0.184 | 0.184
1681 | 机械 | 电动多级离心清水泵 | 台班 | 188.52 | - | 0.102 | 0.102 | 0.102
1558 | 机械 | 机动翻斗车 | 台班 | 190.03 | 0.132 | 0.132 | 0.132 | 0.132
附注 | 附注：
标题一 |  |  |  |  | 3562 | 3563 | 3564 | 3565
标题二
标题三
标题四
标题五
标题六
工作内容 | 工作内容：
单位：m3
| 定 额 编 号 |  |  |  | 6-423 | 6-424 | 6-425 | 6-426
| 项 目 |  |  |  | 非泵送构筑物 | 非泵送构筑物 | 非泵送构筑物 | 非泵送构筑物
[5 empty] | 矩形仓 | 圆形仓 | 圆形仓 | 圆形仓筒壁高度30m以内(滑升模板)
[5 empty] | 漏斗 | 底板 | 顶板 | 内径(m)以内
[5 empty] | 壁厚(cm以内) |  |  | 8
25
| 基 价(元) |  |  |  | 493.82 | 451.58 | 499.16 | 498.78
| 其中 | 人 工 费 (元) |  |  | 80.36 | 38.54 | 81.18 | 83.64
| 材料价 | 材 料 费 (元) |  |  | 366.96 | 365.98 | 370.92 | 371.04
| 机械价 | 机 械 费 (元) |  |  | 46.5 | 47.06 | 47.06 | 44.1
| 名 称 |  | 单位 | 单价(元) | 数 量 |  |  | 数 量
1861 | 人工 | 二类工 建筑工程(包工包料工程) | 工日 | 82 | 0.98 | 0.47 | 0.99 | 1.02
92 | 材料 | 塑料薄膜 | m2 | 0.8 | 0.25 | 0.84 | 3.09 | -
1038 | 材料 | 普通胶管 | m | 4.5 | - | - | - | 0.04
1174 | 材料 | 水 | m3 | 4.7 | 1.05 | 0.74 | 1.41 | 1.77
1335 | 材料 | 预拌混凝土(非泵送型) | m3 | 353 | 1.025 | 1.025 | 1.025 | 1.025
1010 | 材料 | 无缝钢管 | m | 24.02 | - | - | - | 0.03
1558 | 机械 | 机动翻斗车 | 台班 | 190.03 | 0.132 | 0.132 | 0.132 | 0.063
1681 | 机械 | 电动多级离心清水泵 | 台班 | 188.52 | 0.102 | 0.102 | 0.102 | 0.113
1550 | 机械 | 混凝土振捣器 | 台班 | 14.93 | - | 0.184 | 0.184 | -
1549 | 机械 | 混凝土振捣器 | 台班 | 11.87 | 0.184 | - | - | 0.912
附注 | 附注：

## 331-335
标题一 |  |  |  |  | 3566 | 3567 | 3568
标题二
标题三
标题四
标题五
标题六
工作内容 | 工作内容：
单位：m3
| 定 额 编 号 |  |  |  | 6-427 | 6-428 | 6-429
| 项 目 |  |  |  | 非泵送构筑物 | 非泵送构筑物 | 非泵送构筑物
[5 empty] | 圆形仓筒壁高度30m以内(滑升模板) | 圆形仓筒壁高度30m以内(滑升模板) | 圆形仓筒壁高度30m以内(滑升模板)
[5 empty] | 内径(m)以内 | 内径(m)以内 | 内径(m)以内
[5 empty] | 10 | 12 | 16
| 基 价(元) |  |  |  | 484.41 | 464.77 | 455.16
| 其中 | 人 工 费 (元) |  |  | 74.62 | 63.14 | 56.58
| 材料价 | 材 料 费 (元) |  |  | 370.29 | 369.87 | 369.87
| 机械价 | 机 械 费 (元) |  |  | 39.5 | 31.76 | 28.71
| 名 称 |  | 单位 | 单价(元) | 数 量 |  | 数 量
1861 | 人工 | 二类工 建筑工程(包工包料工程) | 工日 | 82 | 0.91 | 0.77 | 0.69
1038 | 材料 | 普通胶管 | m | 4.5 | 0.04 | 0.03 | 0.03
1174 | 材料 | 水 | m3 | 4.7 | 1.66 | 1.58 | 1.58
1010 | 材料 | 无缝钢管 | m | 24.02 | 0.02 | 0.02 | 0.02
1335 | 材料 | 预拌混凝土(非泵送型) | m3 | 353 | 1.025 | 1.025 | 1.025
1558 | 机械 | 机动翻斗车 | 台班 | 190.03 | 0.063 | 0.063 | 0.063
1549 | 机械 | 混凝土振捣器 | 台班 | 11.87 | 0.937 | 0.762 | 0.743
1681 | 机械 | 电动多级离心清水泵 | 台班 | 188.52 | 0.087 | 0.057 | 0.042
附注 | 附注：
标题一 |  |  |  |  | 3570 | 3571 | 3572 | 3573
标题二
标题三
标题四 | 6.3.3.5 钢筋混凝土支架及地沟
标题五
标题六
工作内容 | 工作内容：
单位：m3
| 定 额 编 号 |  |  |  | 6-430 | 6-431 | 6-432 | 6-433
| 项 目 |  |  |  | 非泵送构筑物 | 非泵送构筑物 | 非泵送构筑物 | 非泵送构筑物
[5 empty] | 捣制支架 | 捣制支架 | 预制支架 | 预制支架
[5 empty] | 柱、梁 | 柱、梁带操作台 | 框架型 | I、T、Ⅱ、Y型
| 基 价(元) |  |  |  | 469.31 | 470.32 | 446.3 | 446.96
| 其中 | 人 工 费 (元) |  |  | 72.98 | 72.98 | 59.86 | 59.86
| 材料价 | 材 料 费 (元) |  |  | 369.63 | 370.08 | 367.15 | 367.81
| 机械价 | 机 械 费 (元) |  |  | 26.7 | 27.26 | 19.29 | 19.29
| 名 称 |  | 单位 | 单价(元) | 数 量 |  |  | 数 量
1861 | 人工 | 二类工 建筑工程(包工包料工程) | 工日 | 82 | 0.89 | 0.89 | 0.73 | 0.73
92 | 材料 | 塑料薄膜 | m2 | 0.8 | 2.3 | 2.33 | 1.25 | 1.6
1335 | 材料 | 预拌混凝土(非泵送型) | m3 | 353 | 1.025 | 1.025 | 1.025 | 1.025
1174 | 材料 | 水 | m3 | 4.7 | 1.27 | 1.36 | 0.92 | 1
1550 | 机械 | 混凝土振捣器 | 台班 | 14.93 | - | 0.184 | - | -
1549 | 机械 | 混凝土振捣器 | 台班 | 11.87 | 0.184 | - | 0.184 | 0.184
1558 | 机械 | 机动翻斗车 | 台班 | 190.03 | 0.129 | 0.129 | 0.09 | 0.09
附注 | 附注：
标题一 |  |  |  |  | 3574 | 3575 | 3576
标题二
标题三
标题四
标题五
标题六
工作内容 | 工作内容：
单位：m3
| 定 额 编 号 |  |  |  | 6-434 | 6-435 | 6-436
| 项 目 |  |  |  | 非泵送构筑物 | 非泵送构筑物 | 非泵送构筑物
[5 empty] | 混凝土、钢筋混凝土地沟 | 混凝土、钢筋混凝土地沟 | 混凝土、钢筋混凝土地沟
[5 empty] | 底 | 壁 | 顶
| 基 价(元) |  |  |  | 432.63 | 469.65 | 441.15
| 其中 | 人 工 费 (元) |  |  | 39.36 | 72.98 | 43.46
| 材料价 | 材 料 费 (元) |  |  | 367.14 | 369.4 | 369.86
| 机械价 | 机 械 费 (元) |  |  | 26.13 | 27.27 | 27.83
| 名 称 |  | 单位 | 单价(元) | 数 量 |  | 数 量
1861 | 人工 | 二类工 建筑工程(包工包料工程) | 工日 | 82 | 0.48 | 0.89 | 0.53
1337 | 材料 | 预拌防水混凝土P6(非泵送型) | m3 | 355 | 1.02 | 1.025 | 1.025
92 | 材料 | 塑料薄膜 | m2 | 0.8 | 1.25 | 0.39 | 0.25
1174 | 材料 | 水 | m3 | 4.7 | 0.86 | 1.11 | 1.23
1550 | 机械 | 混凝土振捣器 | 台班 | 14.93 | 0.07 | - | 0.184
1549 | 机械 | 混凝土振捣器 | 台班 | 11.87 | - | 0.184 | -
1558 | 机械 | 机动翻斗车 | 台班 | 190.03 | 0.132 | 0.132 | 0.132
附注 | 附注：
标题一 |  |  |  |  | 3577 | 3578 | 3579 | 3581
标题二
标题三
标题四 | 6.3.3.6 栈桥
标题五
标题六
工作内容 | 工作内容：
单位：m3
| 定 额 编 号 |  |  |  | 6-437 | 6-438 | 6-439 | 6-440
| 项 目 |  |  |  | 非泵送构筑物 | 非泵送构筑物 | 非泵送构筑物 | 非泵送构筑物
[5 empty] | 板顶高度在12m内 | 板顶高度在12m内 | 板顶高度在20m内 | 板顶高度在20m内
[5 empty] | 柱、连系梁 | 有梁板 | 柱、连系梁 | 有梁板
| 基 价(元) |  |  |  | 474.1 | 439.15 | 484.76 | 444.89
| 其中 | 人 工 费 (元) |  |  | 104.96 | 61.5 | 115.62 | 67.24
| 材料价 | 材 料 费 (元) |  |  | 367.2 | 376.18 | 367.2 | 376.18
| 机械价 | 机 械 费 (元) |  |  | 1.94 | 1.47 | 1.94 | 1.47
| 名 称 |  | 单位 | 单价(元) | 数 量 |  |  | 数 量
1861 | 人工 | 二类工 建筑工程(包工包料工程) | 工日 | 82 | 1.28 | 0.75 | 1.41 | 0.82
92 | 材料 | 塑料薄膜 | m2 | 0.8 | 0.43 | 5.02 | 0.43 | 5.02
1174 | 材料 | 水 | m3 | 4.7 | 1.34 | 2.2 | 1.34 | 2.2
1226 | 材料 | 水泥砂浆 | m3 | 275.64 | 0.021 | - | 0.021 | -
1335 | 材料 | 预拌混凝土(非泵送型) | m3 | 353 | 1.005 | 1.025 | 1.005 | 1.025
1549 | 机械 | 混凝土振捣器 | 台班 | 11.87 | 0.122 | 0.124 | 0.122 | 0.124
1542 | 机械 | 灰浆搅拌机 | 台班 | 122.64 | 0.004 | - | 0.004 | -
附注 | 附注：
标题一 |  |  |  |  | 3582
标题二
标题三
标题四
标题五
标题六
工作内容 | 工作内容：
单位：m3
| 定 额 编 号 |  |  |  | 6-441
| 项 目 |  |  |  | 非泵送构筑物
高度超过20m每增加2m
| 基 价(元) |  |  |  | 1.64
| 其中 | 人 工 费 (元) |  |  | 1.64
| 材料价 | 材 料 费 (元) |  |  | -
| 机械价 | 机 械 费 (元) |  |  | -
| 名 称 |  | 单位 | 单价(元) | 数 量
1861 | 人工 | 二类工 建筑工程(包工包料工程) | 工日 | 82 | 0.02
附注 | 附注：

## 336-340
标题一 |  |  |  |  | 3705 | 3644 | 3645 | 3646
标题二 | 7.3 钢梁、钢吊车梁制作
标题三
标题四
标题五
标题六
工作内容 | 工作内容：
单位：t
| 定 额 编 号 |  |  |  | 7-9 | 7-10 | 7-11 | 7-12
| 项 目 |  |  |  | 轻型屋架 | 钢屋架 | 钢屋架 | 钢屋架
[6 empty] | 每榀质量在 | 每榀质量在 | 每榀质量在
[6 empty] | 1.5t以内 | 3t以内 | 5t以内
| 基 价(元) |  |  |  | 6549.55 | 6289.4 | 6166.32 | 6012.41
| 其中 | 人 工 费 (元) |  |  | 1132.42 | 1061.9 | 985.64 | 941.36
| 材料价 | 材 料 费 (元) |  |  | 4857.07 | 4735.88 | 4735.88 | 4642.22
| 机械价 | 机 械 费 (元) |  |  | 560.06 | 491.62 | 444.8 | 428.83
| 名 称 |  | 单位 | 单价(元) | 数 量 |  |  | 数 量
1861 | 人工 | 二类工 建筑工程(包工包料工程) | 工日 | 82 | 13.81 | 12.95 | 12.02 | 11.48
20 | 材料 | 型钢 | t | 4080 | 1.05 | 1.05 | 1.05 | 1.05
195 | 材料 | 焊剂 | kg | 4 | 9.91 | 7.62 | 7.62 | 5.21
192 | 材料 | 碳钢埋弧焊丝 | kg | 9 | 25.75 | 19.79 | 19.79 | 13.52
1505 | 材料 | 其它材料费 | 元 | 1 | 16.94 | 16.52 | 16.52 | 16.19
925 | 材料 | 氧气 | m3 | 3.3 | 6.16 | 6.16 | 6.16 | 6.16
739 | 材料 | 防锈漆 | kg | 15 | 6.6 | 4.65 | 4.65 | 4.65
889 | 材料 | 油漆溶剂油 | kg | 14 | 0.68 | 0.48 | 0.48 | 0.48
929 | 材料 | 乙炔气 | m3 | 16.38 | 2.68 | 2.68 | 2.68 | 2.68
185 | 材料 | 电焊条 | kg | 5.8 | 19.31 | 14.84 | 14.84 | 10.14
1615 | 机械 | 型钢剪断机 | 台班 | 210.26 | 0.07 | 0.07 | 0.07 | 0.07
1815 | 机械 | 轨道平车 | 台班 | 42.78 | 0.28 | 0.28 | 0.28 | 0.28
1622 | 机械 | 刨边机 | 台班 | 586.32 | 0.03 | 0.03 | 0.03 | 0.03
1633 | 机械 | 型钢校正机 | 台班 | 248.7 | 0.07 | 0.07 | 0.07 | 0.07
1565 | 机械 | 门式起重机 | 台班 | 617.56 | - | - | - | 0.17
1518 | 机械 | 其它机械费 | 元 | 1 | 21.39 | 18.76 | 16.98 | 16.38
1612 | 机械 | 多辊板料校平机 | 台班 | 1240.66 | 0.02 | 0.02 | 0.02 | 0.02
1656 | 机械 | 交流弧焊机 | 台班 | 135.37 | 1.05 | 0.77 | 0.75 | 0.73
1604 | 机械 | 摇臂钻床 | 台班 | 145.37 | 0.14 | 0.14 | 0.14 | 0.14
1609 | 机械 | 剪板机 | 台班 | 585.13 | 0.02 | 0.02 | 0.02 | 0.02
1697 | 机械 | 电动空气压缩机 | 台班 | 343.7 | 0.08 | 0.08 | 0.08 | 0.08
1658 | 机械 | 自动埋弧焊机 | 台班 | 121.31 | 1 | 0.77 | 0.69 | 0.46
1670 | 机械 | 电焊条烘干箱 | 台班 | 13.56 | 0.5 | 0.5 | 0.5 | 0.5
1564 | 机械 | 门式起重机 | 台班 | 407.94 | 0.3 | 0.3 | 0.22 | -
附注 | 附注：
标题一 |  |  |  |  | 3647 | 3648 | 3649 | 3650
标题二
标题三
标题四
标题五
标题六
工作内容 | 工作内容：
单位：t
| 定 额 编 号 |  |  |  | 7-13 | 7-14 | 7-15 | 7-16
| 项 目 |  |  |  | 钢屋架 | 钢托架、钢桁架 | 钢托架、钢桁架 | 钢托架、钢桁架
[5 empty] | 每榀质量在 | 每榀质量在 | 每榀质量在 | 每榀质量在
[5 empty] | 5t以上 | 1.5t以内 | 3t以内 | 5t以内
| 基 价(元) |  |  |  | 6134.79 | 6265.3 | 6206.53 | 6115.06
| 其中 | 人 工 费 (元) |  |  | 988.1 | 1020.9 | 1006.14 | 1020.08
| 材料价 | 材 料 费 (元) |  |  | 4642.22 | 4735.88 | 4735.88 | 4642.22
| 机械价 | 机 械 费 (元) |  |  | 504.47 | 508.52 | 464.51 | 452.76
| 名 称 |  | 单位 | 单价(元) | 数 量 |  |  | 数 量
1861 | 人工 | 二类工 建筑工程(包工包料工程) | 工日 | 82 | 12.05 | 12.45 | 12.27 | 12.44
20 | 材料 | 型钢 | t | 4080 | 1.05 | 1.05 | 1.05 | 1.05
739 | 材料 | 防锈漆 | kg | 15 | 4.65 | 4.65 | 4.65 | 4.65
929 | 材料 | 乙炔气 | m3 | 16.38 | 2.68 | 2.68 | 2.68 | 2.68
192 | 材料 | 碳钢埋弧焊丝 | kg | 9 | 13.52 | 19.79 | 19.79 | 13.52
185 | 材料 | 电焊条 | kg | 5.8 | 10.14 | 14.84 | 14.84 | 10.14
889 | 材料 | 油漆溶剂油 | kg | 14 | 0.48 | 0.48 | 0.48 | 0.48
925 | 材料 | 氧气 | m3 | 3.3 | 6.16 | 6.16 | 6.16 | 6.16
1505 | 材料 | 其它材料费 | 元 | 1 | 16.19 | 16.52 | 16.52 | 16.19
195 | 材料 | 焊剂 | kg | 4 | 5.21 | 7.62 | 7.62 | 5.21
1564 | 机械 | 门式起重机 | 台班 | 407.94 | - | 0.3 | 0.22 | -
1565 | 机械 | 门式起重机 | 台班 | 617.56 | 0.21 | - | - | 0.17
1826 | 机械 | 汽车式起重机 | 台班 | 1118.32 | 0.05 | - | - | -
1815 | 机械 | 轨道平车 | 台班 | 42.78 | 0.28 | 0.28 | 0.28 | 0.28
1670 | 机械 | 电焊条烘干箱 | 台班 | 13.56 | 0.5 | 0.5 | 0.5 | 0.5
1518 | 机械 | 其它机械费 | 元 | 1 | 19.53 | 19.41 | 17.74 | 17.3
1612 | 机械 | 多辊板料校平机 | 台班 | 1240.66 | 0.02 | 0.02 | 0.02 | 0.02
1656 | 机械 | 交流弧焊机 | 台班 | 135.37 | 0.67 | 0.89 | 0.89 | 0.9
1609 | 机械 | 剪板机 | 台班 | 585.13 | 0.02 | 0.02 | 0.02 | 0.02
1697 | 机械 | 电动空气压缩机 | 台班 | 343.7 | 0.08 | 0.08 | 0.08 | 0.08
1615 | 机械 | 型钢剪断机 | 台班 | 210.26 | 0.07 | 0.07 | 0.07 | 0.07
1604 | 机械 | 摇臂钻床 | 台班 | 145.37 | 0.14 | 0.14 | 0.14 | 0.14
1622 | 机械 | 刨边机 | 台班 | 586.32 | 0.03 | 0.03 | 0.03 | 0.03
1658 | 机械 | 自动埋弧焊机 | 台班 | 121.31 | 0.46 | 0.77 | 0.69 | 0.46
1633 | 机械 | 型钢校正机 | 台班 | 248.7 | 0.07 | 0.07 | 0.07 | 0.07
附注 | 附注：
标题一 |  |  |  |  | 3651 | 3652 | 3653 | 3655
标题二
标题三
标题四
标题五
标题六
工作内容 | 工作内容：
单位：t
| 定 额 编 号 |  |  |  | 7-17 | 7-18 | 7-19 | 7-20
| 项 目 |  |  |  | 钢托架、钢桁架 | 焊接空心球节点网架 | 螺栓球节点网架 | 不锈钢球节点网架
每榀质量在
5t以上
| 基 价(元) |  |  |  | 6250.81 | 6496.5 | 6907.1 | 30389.55
| 其中 | 人 工 费 (元) |  |  | 1071.74 | 672.4 | 739.64 | 1294.78
| 材料价 | 材 料 费 (元) |  |  | 4642.22 | 4913 | 5087.42 | 28536.76
| 机械价 | 机 械 费 (元) |  |  | 536.85 | 911.1 | 1080.04 | 558.01
| 名 称 |  | 单位 | 单价(元) | 数 量 |  |  | 数 量
1861 | 人工 | 二类工 建筑工程(包工包料工程) | 工日 | 82 | 13.07 | 8.2 | 9.02 | 15.79
1127 | 材料 | 不锈钢网架球 | t | 26000 | - | - | - | 0.1
1505 | 材料 | 其它材料费 | 元 | 1 | 16.19 | 17.14 | 17.74 | 28.51
889 | 材料 | 油漆溶剂油 | kg | 14 | 0.48 | 0.89 | 0.89 | -
1126 | 材料 | 螺栓球杆件顶丝(紧定钉) | kg | 6.5 | - | - | 0.3 | -
739 | 材料 | 防锈漆 | kg | 15 | 4.65 | 8.58 | 8.58 | -
808 | 材料 | 环氧树脂 | kg | 25 | - | - | - | 9.74
925 | 材料 | 氧气 | m3 | 3.3 | 6.16 | 11.2 | 2.97 | -
1001 | 材料 | 不锈钢管 | t | 26000 | - | - | - | 0.954
190 | 材料 | 不锈钢焊丝 | kg | 45 | - | - | - | 8.25
192 | 材料 | 碳钢埋弧焊丝 | kg | 9 | 13.52 | - | - | -
20 | 材料 | 型钢 | t | 4080 | 1.05 | 1.09 | 1.05 | -
195 | 材料 | 焊剂 | kg | 4 | 5.21 | 5.05 | 10.1 | -
194 | 材料 | 氩弧焊丝 | kg | 14 | - | 10.1 | - | -
73 | 材料 | 钨棒 | kg | 250 | - | - | - | 1.7
185 | 材料 | 电焊条 | kg | 5.8 | 10.14 | 5.03 | 4 | -
926 | 材料 | 氩气 | m3 | 9.11 | - | - | - | 7.08
929 | 材料 | 乙炔气 | m3 | 16.38 | 2.68 | 4.87 | 1.29 | -
158 | 材料 | 螺栓球专用高强螺栓 | kg | 7.5 | - | - | 30 | -
191 | 材料 | 碳钢焊丝 | kg | 16 | - | - | 20.19 | -
1518 | 机械 | 其它机械费 | 元 | 1 | 20.77 | 34.75 | 41.07 | 21.42
1656 | 机械 | 交流弧焊机 | 台班 | 135.37 | 0.9 | - | - | -
1658 | 机械 | 自动埋弧焊机 | 台班 | 121.31 | 0.46 | - | - | -
1661 | 机械 | 氩弧焊机 | 台班 | 109.87 | - | 2.47 | - | 2.63
附注 | 附注：
标题一 |  |  |  |  | 3651 | 3652 | 3653 | 3655
标题二
标题三
标题四
标题五
标题六
工作内容 | 工作内容：
单位：t
| 定 额 编 号 |  |  |  | 7-17 | 7-18 | 7-19 | 7-20
| 项 目 |  |  |  | 钢托架、钢桁架 | 焊接空心球节点网架 | 螺栓球节点网架 | 不锈钢球节点网架
每榀质量在
5t以上
| 基 价(元) |  |  |  | 6250.81 | 6496.5 | 6907.1 | 30389.55
| 其中 | 人 工 费 (元) |  |  | 1071.74 | 672.4 | 739.64 | 1294.78
| 材料价 | 材 料 费 (元) |  |  | 4642.22 | 4913 | 5087.42 | 28536.76
| 机械价 | 机 械 费 (元) |  |  | 536.85 | 911.1 | 1080.04 | 558.01
| 名 称 |  | 单位 | 单价(元) | 数 量 |  |  | 数 量
1655 | 机械 | 交流弧焊机 | 台班 | 98.64 | - | 1.31 | 0.81 | -
1645 | 机械 | 等离子切割机 | 台班 | 327.3 | - | - | 0.1 | -
1590 | 机械 | 开式可倾压力机 | 台班 | 218.77 | - | - | 0.1 | -
1650 | 机械 | 砂轮切割机 | 台班 | 22.37 | - | - | - | 3.57
1698 | 机械 | 电动空气压缩机 | 台班 | 527.34 | - | 0.06 | 0.06 | 0.06
1815 | 机械 | 轨道平车 | 台班 | 42.78 | 0.28 | 0.22 | 0.22 | 0.22
1566 | 机械 | 叉式起重机 | 台班 | 493.85 | - | 0.1 | 0.81 | 0.1
1697 | 机械 | 电动空气压缩机 | 台班 | 343.7 | 0.08 | - | - | -
1667 | 机械 | 二氧化碳气体保护焊机 | 台班 | 73.53 | - | - | 0.81 | -
1669 | 机械 | 箱式加热炉 | 台班 | 145.65 | - | - | 0.06 | -
1670 | 机械 | 电焊条烘干箱 | 台班 | 13.56 | 0.5 | 0.34 | 0.36 | -
1613 | 机械 | 管子切断机 | 台班 | 40 | - | 0.96 | 1.03 | 0.88
1600 | 机械 | 普通车床 | 台班 | 157.54 | - | 1.05 | 1.11 | -
1615 | 机械 | 型钢剪断机 | 台班 | 210.26 | 0.07 | - | - | -
1612 | 机械 | 多辊板料校平机 | 台班 | 1240.66 | 0.02 | - | - | -
1605 | 机械 | 摇臂钻床 | 台班 | 161.2 | - | - | 0.1 | 0.1
1609 | 机械 | 剪板机 | 台班 | 585.13 | 0.02 | - | - | -
1604 | 机械 | 摇臂钻床 | 台班 | 145.37 | 0.14 | - | - | -
1622 | 机械 | 刨边机 | 台班 | 586.32 | 0.03 | - | - | -
1632 | 机械 | 手提砂轮机 | 台班 | 9.89 | - | - | - | 2.63
1633 | 机械 | 型钢校正机 | 台班 | 248.7 | 0.07 | - | - | -
1621 | 机械 | 空气锤 | 台班 | 140.49 | - | - | 0.81 | -
1617 | 机械 | 摩擦压力机 | 台班 | 442.23 | - | 0.4 | 0.1 | -
1565 | 机械 | 门式起重机 | 台班 | 617.56 | 0.21 | - | - | -
1826 | 机械 | 汽车式起重机 | 台班 | 1118.32 | 0.05 | - | - | -
附注 | 附注：
标题一 |  |  |  |  | 3656 | 3657 | 3658 | 3659
标题二
标题三
标题四
标题五
标题六
工作内容 | 工作内容：
单位：t
| 定 额 编 号 |  |  |  | 7-21 | 7-22 | 7-23 | 7-24
| 项 目 |  |  |  | 钢梁、 | 钢梁、 | 钢梁、 | 钢梁、
[5 empty] | 钢吊车梁 | 钢吊车梁 | 钢吊车梁 | 钢吊车梁
[5 empty] | 每根质量在 | 每根质量在 | 每根质量在 | 每根质量在
[5 empty] | 1t以内 | 3t以内 | 5t以内 | 5t以上
| 基 价(元) |  |  |  | 6410.45 | 6071.77 | 6046.85 | 6023.18
| 其中 | 人 工 费 (元) |  |  | 879.86 | 695.36 | 685.52 | 667.48
| 材料价 | 材 料 费 (元) |  |  | 4909.75 | 4811.5 | 4811.5 | 4811.5
| 机械价 | 机 械 费 (元) |  |  | 620.84 | 564.91 | 549.83 | 544.2
| 名 称 |  | 单位 | 单价(元) | 数 量 |  |  | 数 量
1861 | 人工 | 二类工 建筑工程(包工包料工程) | 工日 | 82 | 10.73 | 8.48 | 8.36 | 8.14
889 | 材料 | 油漆溶剂油 | kg | 14 | 0.34 | 0.3 | 0.3 | 0.3
925 | 材料 | 氧气 | m3 | 3.3 | 15.8 | 6.99 | 6.99 | 6.99
929 | 材料 | 乙炔气 | m3 | 16.38 | 6.87 | 3.04 | 3.04 | 3.04
1505 | 材料 | 其它材料费 | 元 | 1 | 17.12 | 16.78 | 16.78 | 16.78
185 | 材料 | 电焊条 | kg | 5.8 | 19.63 | 19.63 | 19.63 | 19.63
739 | 材料 | 防锈漆 | kg | 15 | 3.3 | 2.93 | 2.93 | 2.93
195 | 材料 | 焊剂 | kg | 4 | 10.08 | 10.08 | 10.08 | 10.08
20 | 材料 | 型钢 | t | 4080 | 1.05 | 1.05 | 1.05 | 1.05
192 | 材料 | 碳钢埋弧焊丝 | kg | 9 | 26.17 | 26.17 | 26.17 | 26.17
1601 | 机械 | 立式铣床 | 台班 | 203.66 | 0.09 | - | - | -
1604 | 机械 | 摇臂钻床 | 台班 | 145.37 | - | 0.14 | 0.14 | 0.14
1634 | 机械 | 翼缘矫正机 | 台班 | 272.47 | 0.2 | - | - | -
1622 | 机械 | 刨边机 | 台班 | 586.32 | - | 0.13 | 0.13 | 0.13
1615 | 机械 | 型钢剪断机 | 台班 | 210.26 | - | 0.02 | 0.02 | 0.02
1633 | 机械 | 型钢校正机 | 台班 | 248.7 | - | 0.02 | 0.02 | 0.02
1670 | 机械 | 电焊条烘干箱 | 台班 | 13.56 | 0.5 | 0.5 | 0.5 | 0.5
1697 | 机械 | 电动空气压缩机 | 台班 | 343.7 | 0.11 | 0.08 | 0.08 | 0.08
1815 | 机械 | 轨道平车 | 台班 | 42.78 | - | 0.28 | 0.28 | 0.28
1814 | 机械 | 轨道平车 | 台班 | 13.77 | 0.28 | - | - | -
1609 | 机械 | 剪板机 | 台班 | 585.13 | 0.1 | 0.07 | 0.07 | 0.07
1656 | 机械 | 交流弧焊机 | 台班 | 135.37 | 0.77 | 0.64 | 0.62 | 0.58
1518 | 机械 | 其它机械费 | 元 | 1 | 23.75 | 21.59 | 21.01 | 20.8
1658 | 机械 | 自动埋弧焊机 | 台班 | 121.31 | 1.02 | 0.92 | 0.89 | 0.89
1564 | 机械 | 门式起重机 | 台班 | 407.94 | 0.16 | 0.16 | 0.14 | 0.14
1612 | 机械 | 多辊板料校平机 | 台班 | 1240.66 | 0.1 | 0.07 | 0.07 | 0.07
附注 | 附注：

## 346-350
标题一 |  |  |  |  | 3673 | 3674 | 3675 | 3677
标题二 | 7.5 钢平台、钢梯子、钢栏杆制作
标题三
标题四
标题五
标题六
工作内容 | 工作内容：
单位：t
| 定 额 编 号 |  |  |  | 7-37 | 7-38 | 7-39 | 7-40
| 项 目 |  |  |  | 钢平台、走道 | 钢梯子 | 钢梯子 | 钢梯子
[5 empty] | 板式 | 踏步式 | 爬式 | 螺旋式
| 基 价(元) |  |  |  | 6452.82 | 6809.48 | 6452.8 | 6787.78
| 其中 | 人 工 费 (元) |  |  | 1209.5 | 1494.86 | 1162.76 | 1407.12
| 材料价 | 材 料 费 (元) |  |  | 4590.22 | 4591.12 | 4566.54 | 4699.39
| 机械价 | 机 械 费 (元) |  |  | 653.1 | 723.5 | 723.5 | 681.27
| 名 称 |  | 单位 | 单价(元) | 数 量 |  |  | 数 量
1861 | 人工 | 二类工 建筑工程(包工包料工程) | 工日 | 82 | 14.75 | 18.23 | 14.18 | 17.16
739 | 材料 | 防锈漆 | kg | 15 | 3.3 | 5.12 | 5.58 | 5.58
929 | 材料 | 乙炔气 | m3 | 16.38 | 2.68 | 2.68 | 1.34 | 2.68
889 | 材料 | 油漆溶剂油 | kg | 14 | 0.34 | 0.53 | 0.58 | 0.58
185 | 材料 | 电焊条 | kg | 5.8 | 30 | 24.99 | 24.99 | 42.29
20 | 材料 | 型钢 | t | 4080 | 1.05 | 1.05 | 1.05 | 1.05
1505 | 材料 | 其它材料费 | 元 | 1 | 13.73 | 13.73 | 13.66 | 14.06
925 | 材料 | 氧气 | m3 | 3.3 | 6.16 | 6.16 | 3.08 | 6.16
1814 | 机械 | 轨道平车 | 台班 | 13.77 | 0.28 | 0.28 | 0.28 | 0.28
1518 | 机械 | 其它机械费 | 元 | 1 | 25.7 | 28.41 | 28.41 | 26.79
1633 | 机械 | 型钢校正机 | 台班 | 248.7 | 0.04 | 0.04 | 0.04 | 0.04
1857 | 机械 | 汽车式起重机 提升质量5t | 台班 | 531.62 | 0.16 | 0.16 | 0.16 | 0.16
1697 | 机械 | 电动空气压缩机 | 台班 | 343.7 | 0.08 | 0.08 | 0.08 | 0.08
1656 | 机械 | 交流弧焊机 | 台班 | 135.37 | 3 | 3.5 | 3.5 | 3.2
1670 | 机械 | 电焊条烘干箱 | 台班 | 13.56 | 0.89 | 0.89 | 0.89 | 0.89
1615 | 机械 | 型钢剪断机 | 台班 | 210.26 | 0.04 | 0.04 | 0.04 | 0.04
1622 | 机械 | 刨边机 | 台班 | 586.32 | 0.03 | 0.03 | 0.03 | 0.03
1609 | 机械 | 剪板机 | 台班 | 585.13 | 0.02 | 0.02 | 0.02 | 0.02
1612 | 机械 | 多辊板料校平机 | 台班 | 1240.66 | 0.02 | 0.02 | 0.02 | 0.02
1604 | 机械 | 摇臂钻床 | 台班 | 145.37 | 0.14 | 0.14 | 0.14 | 0.14
附注 | 附注：
标题一 |  |  |  |  | 3678 | 3679 | 3680 | 3681
标题二
标题三
标题四
标题五
标题六
工作内容 | 工作内容：
单位：t
| 定 额 编 号 |  |  |  | 7-41 | 7-42 | 7-43 | 7-44
| 项 目 |  |  |  | 钢栏杆 | 钢栏杆 | 钢栏杆 | 钢栏杆
[5 empty] | 型钢为主 | 钢管为主 | 圆(方)钢为主 | 花饰栏杆
| 基 价(元) |  |  |  | 6529.51 | 6582.67 | 6343.78 | 6860.03
| 其中 | 人 工 费 (元) |  |  | 1249.68 | 1316.92 | 1106.18 | 1466.16
| 材料价 | 材 料 费 (元) |  |  | 4605.57 | 4605.57 | 4605.57 | 4605.57
| 机械价 | 机 械 费 (元) |  |  | 674.26 | 660.18 | 632.03 | 788.3
| 名 称 |  | 单位 | 单价(元) | 数 量 |  |  | 数 量
1861 | 人工 | 二类工 建筑工程(包工包料工程) | 工日 | 82 | 15.24 | 16.06 | 13.49 | 17.88
925 | 材料 | 氧气 | m3 | 3.3 | 3.08 | 3.08 | 3.08 | 3.08
20 | 材料 | 型钢 | t | 4080 | 1.05 | 1.05 | 1.05 | 1.05
1505 | 材料 | 其它材料费 | 元 | 1 | 13.78 | 13.78 | 13.78 | 13.78
929 | 材料 | 乙炔气 | m3 | 16.38 | 1.34 | 1.34 | 1.34 | 1.34
889 | 材料 | 油漆溶剂油 | kg | 14 | 0.82 | 0.82 | 0.82 | 0.82
185 | 材料 | 电焊条 | kg | 5.8 | 24.99 | 24.99 | 24.99 | 24.99
739 | 材料 | 防锈漆 | kg | 15 | 7.95 | 7.95 | 7.95 | 7.95
1670 | 机械 | 电焊条烘干箱 | 台班 | 13.56 | 0.89 | 0.89 | 0.89 | 0.89
1697 | 机械 | 电动空气压缩机 | 台班 | 343.7 | 0.08 | 0.08 | 0.08 | 0.08
1656 | 机械 | 交流弧焊机 | 台班 | 135.37 | 3.7 | 3.6 | 3.4 | 4.51
1814 | 机械 | 轨道平车 | 台班 | 13.77 | 0.28 | 0.28 | 0.28 | 0.28
1518 | 机械 | 其它机械费 | 元 | 1 | 26.55 | 26.01 | 24.93 | 30.94
1633 | 机械 | 型钢校正机 | 台班 | 248.7 | 0.04 | 0.04 | 0.04 | 0.04
1615 | 机械 | 型钢剪断机 | 台班 | 210.26 | 0.04 | 0.04 | 0.04 | 0.04
1857 | 机械 | 汽车式起重机 提升质量5t | 台班 | 531.62 | 0.16 | 0.16 | 0.16 | 0.16
附注 | 附注：
标题一 |  |  |  |  | 3682 | 3683 | 3684 | 3685
标题二 | 7.6 钢拉杆制作、钢漏斗制安、型钢制作
标题三
标题四
标题五
标题六
工作内容 | 工作内容：
单位：t
| 定 额 编 号 |  |  |  | 7-45 | 7-46 | 7-47 | 7-48
| 项 目 |  |  |  | 屋架钢拉杆制作 | 钢漏斗制安 | 钢漏斗制安 | 钢板焊制H.T型钢构件制作
[6 empty] | 方形 | 圆形
| 基 价(元) |  |  |  | 6358.28 | 6552.06 | 6674.22 | 6319.05
| 其中 | 人 工 费 (元) |  |  | 1337.42 | 1231.64 | 1355.46 | 858.54
| 材料价 | 材 料 费 (元) |  |  | 4617.38 | 4644.91 | 4643.25 | 4805.42
| 机械价 | 机 械 费 (元) |  |  | 403.48 | 675.51 | 675.51 | 655.09
| 名 称 |  | 单位 | 单价(元) | 数 量 |  |  | 数 量
1861 | 人工 | 二类工 建筑工程(包工包料工程) | 工日 | 82 | 16.31 | 15.02 | 16.53 | 10.47
195 | 材料 | 焊剂 | kg | 4 | - | - | - | 7.39
925 | 材料 | 氧气 | m3 | 3.3 | 9.9 | 10.49 | 11.88 | 15.8
929 | 材料 | 乙炔气 | m3 | 16.38 | 4.3 | 4.56 | 5.17 | 6.87
1 | 材料 | 钢筋综合 | t | 4020 | 1.05 | - | - | -
192 | 材料 | 碳钢埋弧焊丝 | kg | 9 | - | - | - | 19.19
20 | 材料 | 型钢 | t | 4080 | - | 1.05 | 1.05 | 1.05
889 | 材料 | 油漆溶剂油 | kg | 14 | 0.48 | 0.48 | 0.48 | 0.34
185 | 材料 | 电焊条 | kg | 5.8 | 35 | 27.8 | 25 | 14.39
739 | 材料 | 防锈漆 | kg | 15 | 4.65 | 4.65 | 4.65 | 3.3
1505 | 材料 | 其它材料费 | 元 | 1 | 13.81 | 13.89 | 13.89 | 16.76
1609 | 机械 | 剪板机 | 台班 | 585.13 | - | 0.07 | 0.07 | 0.1
1612 | 机械 | 多辊板料校平机 | 台班 | 1240.66 | - | 0.07 | 0.07 | 0.1
1814 | 机械 | 轨道平车 | 台班 | 13.77 | 0.41 | 0.28 | 0.28 | 0.28
1564 | 机械 | 门式起重机 | 台班 | 407.94 | - | 0.25 | 0.25 | 0.16
1518 | 机械 | 其它机械费 | 元 | 1 | 15.5 | 25.81 | 25.81 | 25.01
1697 | 机械 | 电动空气压缩机 | 台班 | 343.7 | 0.02 | 0.08 | 0.08 | 0.11
1634 | 机械 | 翼缘矫正机 | 台班 | 272.47 | - | - | - | 0.2
1658 | 机械 | 自动埋弧焊机 | 台班 | 121.31 | - | - | - | 0.67
1633 | 机械 | 型钢校正机 | 台班 | 248.7 | - | 0.02 | 0.02 | -
1601 | 机械 | 立式铣床 | 台班 | 203.66 | - | - | - | 0.09
1656 | 机械 | 交流弧焊机 | 台班 | 135.37 | 2.61 | 2 | 2 | 0.77
1622 | 机械 | 刨边机 | 台班 | 586.32 | - | 0.13 | 0.13 | 0.1
1670 | 机械 | 电焊条烘干箱 | 台班 | 13.56 | - | 0.89 | 0.89 | 0.5
1604 | 机械 | 摇臂钻床 | 台班 | 145.37 | 0.08 | 0.14 | 0.14 | -
1603 | 机械 | 摇臂钻床 | 台班 | 120.11 | - | - | - | 0.14
1615 | 机械 | 型钢剪断机 | 台班 | 210.26 | 0.05 | 0.02 | 0.02 | -
附注 | 附注：
标题一 |  |  |  |  | 3686 | 3688 | 3689
标题二
标题三
标题四
标题五
标题六
工作内容 | 工作内容：
单位：t
| 定 额 编 号 |  |  |  | 7-49 | 7-50 | 7-51
| 项 目 |  |  |  | 轻钢檩条钢拉杆制作 | 钢板天沟制作 | 成品型钢次梁制作
| 基 价(元) |  |  |  | 5986.08 | 5249.96 | 4992.26
| 其中 | 人 工 费 (元) |  |  | 1204.58 | 409.18 | 370.64
| 材料价 | 材 料 费 (元) |  |  | 4550.97 | 4479.57 | 4387.21
| 机械价 | 机 械 费 (元) |  |  | 230.53 | 361.21 | 234.41
| 名 称 |  | 单位 | 单价(元) | 数 量 |  | 数 量
1861 | 人工 | 二类工 建筑工程(包工包料工程) | 工日 | 82 | 14.69 | 4.99 | 4.52
185 | 材料 | 电焊条 | kg | 5.8 | - | - | 4.6
925 | 材料 | 氧气 | m3 | 3.3 | - | 1 | 1
20 | 材料 | 型钢 | t | 4080 | - | 1.05 | 1.05
739 | 材料 | 防锈漆 | kg | 15 | 5.14 | 10.39 | 3.23
1505 | 材料 | 其它材料费 | 元 | 1 | 13.61 | 13.4 | 13.12
1 | 材料 | 钢筋综合 | t | 4020 | 1.05 | - | -
167 | 材料 | 螺母 | kg | 7.2 | 32.2 | - | -
889 | 材料 | 油漆溶剂油 | kg | 14 | 0.53 | 1.07 | 0.33
187 | 材料 | 电焊条 | kg | 6.2 | - | 0.16 | -
929 | 材料 | 乙炔气 | m3 | 16.38 | - | 0.43 | 0.43
1647 | 机械 | 砂轮切割机 | 台班 | 9.94 | 1.35 | - | 0.19
1654 | 机械 | 交流弧焊机 | 台班 | 90.97 | - | 0.13 | 0.52
1612 | 机械 | 多辊板料校平机 | 台班 | 1240.66 | - | 0.09 | -
1814 | 机械 | 轨道平车 | 台班 | 13.77 | 0.41 | 0.28 | -
1518 | 机械 | 其它机械费 | 元 | 1 | 8.86 | 13.8 | 8.91
1564 | 机械 | 门式起重机 | 台班 | 407.94 | - | 0.16 | 0.16
1624 | 机械 | 螺栓套丝机 | 台班 | 31.27 | 5.13 | - | -
1594 | 机械 | 钢筋调直机 | 台班 | 33.63 | 1.05 | - | -
1633 | 机械 | 型钢校正机 | 台班 | 248.7 | - | - | 0.1
1636 | 机械 | 折方机 | 台班 | 38.36 | - | 0.86 | -
1609 | 机械 | 剪板机 | 台班 | 585.13 | - | - | 0.01
1608 | 机械 | 剪板机 | 台班 | 523.94 | - | 0.18 | -
1697 | 机械 | 电动空气压缩机 | 台班 | 343.7 | 0.02 | 0.08 | 0.11
1604 | 机械 | 摇臂钻床 | 台班 | 145.37 | - | - | 0.21
1815 | 机械 | 轨道平车 | 台班 | 42.78 | - | - | 0.28
附注 | 附注：
标题一 |  |  |  |  | 3690 | 3691 | 3692 | 3693
标题二 | 7.7 钢屋架、钢桁架、钢托架现场制作平台摊销
标题三
标题四
标题五
标题六
工作内容 | 工作内容：
单位：t
| 定 额 编 号 |  |  |  | 7-52 | 7-53 | 7-54 | 7-55
| 项 目 |  |  |  | 钢屋架、钢桁架、钢托架构件单件质量(在t以内) | 钢屋架、钢桁架、钢托架构件单件质量(在t以内) | 钢屋架、钢桁架、钢托架构件单件质量(在t以内) | 钢屋架、钢桁架、钢托架构件单件质量(在t以内)
[5 empty] | 1.5 | 3 | 5 | 5t以上
| 基 价(元) |  |  |  | 420.73 | 337.42 | 249.21 | 231.92
| 其中 | 人 工 费 (元) |  |  | 214.84 | 168.92 | 123 | 116.44
| 材料价 | 材 料 费 (元) |  |  | 89.66 | 73.33 | 63.17 | 61.06
| 机械价 | 机 械 费 (元) |  |  | 116.23 | 95.17 | 63.04 | 54.42
| 名 称 |  | 单位 | 单价(元) | 数 量 |  |  | 数 量
1861 | 人工 | 二类工 建筑工程(包工包料工程) | 工日 | 82 | 2.62 | 2.06 | 1.5 | 1.42
185 | 材料 | 电焊条 | kg | 5.8 | 0.14 | 0.11 | 0.08 | 0.09
1224 | 材料 | 水泥砂浆 | m3 | 191.53 | 0.18 | 0.14 | 0.11 | 0.12
20 | 材料 | 型钢 | t | 4080 | 0.005 | 0.005 | 0.005 | 0.004
311 | 材料 | 标准砖 | 百块 | 42 | 0.8 | 0.6 | 0.5 | 0.5
1174 | 材料 | 水 | m3 | 4.7 | 0.08 | 0.06 | 0.05 | 0.05
1656 | 机械 | 交流弧焊机 | 台班 | 135.37 | 0.04 | 0.03 | 0.02 | 0.02
1542 | 机械 | 灰浆搅拌机 | 台班 | 122.64 | 0.02 | 0.02 | 0.01 | 0.02
1857 | 机械 | 汽车式起重机 提升质量5t | 台班 | 531.62 | 0.11 | 0.09 | 0.06 | 0.05
1771 | 机械 | 载货汽车 | 台班 | 453.5 | 0.11 | 0.09 | 0.06 | 0.05
附注 | 附注：

## 351-355
标题一 |  |  |  |  | 3694 | 3695 | 3696 | 3697
标题二 | 7.8 其它
标题三
标题四
标题五
标题六
工作内容 | 工作内容：
单位：t
| 定 额 编 号 |  |  |  | 7-56 | 7-57 | 7-58 | 7-59
| 项 目 |  |  |  | 钢盖板制、安 | 零星钢构件制作 | U形爬梯制、安 | 晒衣架制、安
| 基 价(元) |  |  |  | 6512.8 | 7870.83 | 5332.95 | 7919.82
| 其中 | 人 工 费 (元) |  |  | 1312 | 2125.44 | 997.12 | 2820.8
| 材料价 | 材 料 费 (元) |  |  | 4715.09 | 4968.26 | 4288.09 | 4529.48
| 机械价 | 机 械 费 (元) |  |  | 485.71 | 777.13 | 47.74 | 569.54
| 名 称 |  | 单位 | 单价(元) | 数 量 |  |  | 数 量
1861 | 人工 | 二类工 建筑工程(包工包料工程) | 工日 | 82 | 16 | 25.92 | 12.16 | 34.4
929 | 材料 | 乙炔气 | m3 | 16.38 | 9.5 | 18.9 | - | -
925 | 材料 | 氧气 | m3 | 3.3 | 22 | 43.5 | - | -
889 | 材料 | 油漆溶剂油 | kg | 14 | 0.62 | 0.25 | 0.34 | 0.82
1505 | 材料 | 其它材料费 | 元 | 1 | 16.45 | 17.33 | 12.83 | 13.55
1 | 材料 | 钢筋综合 | t | 4020 | - | - | 1.05 | 1.05
739 | 材料 | 防锈漆 | kg | 15 | 6.05 | 2.42 | 3.3 | 7.95
185 | 材料 | 电焊条 | kg | 5.8 | 15 | 30 | - | 28.31
20 | 材料 | 型钢 | t | 4080 | 1.05 | 1.05 | - | -
1518 | 机械 | 其它机械费 | 元 | 1 | 18.68 | 29.89 | 1.84 | 21.91
1656 | 机械 | 交流弧焊机 | 台班 | 135.37 | 3.45 | 5.52 | - | 4
1595 | 机械 | 钢筋切断机 | 台班 | 43.93 | - | - | 0.5 | 0.14
1596 | 机械 | 钢筋弯曲机 | 台班 | 23.93 | - | - | 1 | -
附注 | 附注：
标题一 |  |  |  |  | 3699 | 3700 | 3701 | 3702
标题二
标题三
标题四
标题五
标题六
工作内容 | 工作内容：
单位：t
| 定 额 编 号 |  |  |  | 7-60 | 7-61 | 7-62 | 7-63
| 项 目 |  |  |  | 钢木大门骨架 | 龙骨钢骨架制作 | 喷砂除锈 | 抛丸除锈
| 基 价(元) |  |  |  | 8095.18 | 5907.98 | 205.3 | 220.29
| 其中 | 人 工 费 (元) |  |  | 2262.38 | 1090.6 | 65.6 | 32.8
| 材料价 | 材 料 费 (元) |  |  | 4651.97 | 4577.2 | 84 | 70.46
| 机械价 | 机 械 费 (元) |  |  | 1180.83 | 240.18 | 55.7 | 117.03
| 名 称 |  | 单位 | 单价(元) | 数 量 |  |  | 数 量
1861 | 人工 | 二类工 建筑工程(包工包料工程) | 工日 | 82 | 27.59 | 13.3 | 0.8 | 0.4
1505 | 材料 | 其它材料费 | 元 | 1 | 13.91 | 13.69 | - | -
889 | 材料 | 油漆溶剂油 | kg | 14 | 0.48 | 0.48 | - | -
739 | 材料 | 防锈漆 | kg | 15 | 4.65 | 4.65 | - | -
925 | 材料 | 氧气 | m3 | 3.3 | 6.6 | 15 | - | -
233 | 材料 | 钢丸 | kg | 4.8 | - | - | - | 14.68
185 | 材料 | 电焊条 | kg | 5.8 | 36 | 18 | - | -
232 | 材料 | 钢砂 | kg | 5 | - | - | 16.8 | -
929 | 材料 | 乙炔气 | m3 | 16.38 | 2.87 | 3 | - | -
20 | 材料 | 型钢 | t | 4080 | 1.05 | 1.05 | - | -
1656 | 机械 | 交流弧焊机 | 台班 | 135.37 | 8.05 | 1.5 | - | -
1615 | 机械 | 型钢剪断机 | 台班 | 210.26 | 0.06 | 0.1 | - | -
1814 | 机械 | 轨道平车 | 台班 | 13.77 | 0.82 | - | - | -
1635 | 机械 | 抛丸除锈机 | 台班 | 780.18 | - | - | - | 0.15
1697 | 机械 | 电动空气压缩机 | 台班 | 343.7 | 0.02 | 0.02 | - | -
1518 | 机械 | 其它机械费 | 元 | 1 | 45.4 | 9.22 | - | -
1630 | 机械 | 自动喷砂机 | 台班 | 185.68 | - | - | 0.3 | -
1633 | 机械 | 型钢校正机 | 台班 | 248.7 | 0.06 | - | - | -
附注 | 附注：
标题一 | 第八章 构件运输及安装工程 |  |  |  | 3706 | 3771 | 3782 | 3793
标题二 | 8.1 构件运输
标题三 | 8.1.1 混凝土构件
标题四
标题五
标题六
工作内容 | 工作内容：
单位：m3
| 定 额 编 号 |  |  |  | 8-1 | 8-2 | 8-3 | 8-4
| 项 目 |  |  |  | Ⅰ类预制混凝土构件 | Ⅰ类预制混凝土构件 | Ⅰ类预制混凝土构件 | Ⅰ类预制混凝土构件
[5 empty] | 运输距离在(km以内) | 运输距离在(km以内) | 运输距离在(km以内) | 运输距离在(km以内)
[5 empty] | 1 | 5 | 10 | 15
| 基 价(元) |  |  |  | 76.72 | 111.24 | 157.4 | 203.35
| 其中 | 人 工 费 (元) |  |  | 9.24 | 13.86 | 20.02 | 24.64
| 材料价 | 材 料 费 (元) |  |  | 5.95 | 5.95 | 5.95 | 5.95
| 机械价 | 机 械 费 (元) |  |  | 61.53 | 91.43 | 131.43 | 172.76
| 名 称 |  | 单位 | 单价(元) | 数 量 |  |  | 数 量
1862 | 人工 | 三类工 建筑工程(包工包料工程) | 工日 | 77 | 0.12 | 0.18 | 0.26 | 0.32
1196 | 材料 | 周转木材 | m3 | 1850 | 0.001 | 0.001 | 0.001 | 0.001
7 | 材料 | 钢丝绳 | kg | 6.7 | 0.03 | 0.03 | 0.03 | 0.03
220 | 材料 | 镀锌铁丝 | kg | 4.9 | 0.24 | 0.24 | 0.24 | 0.24
1190 | 材料 | 钢支架、平台及连接件 | kg | 4.16 | 0.21 | 0.21 | 0.21 | 0.21
1709 | 机械 | 装卸机械Ⅰ类构件 | 台班 | 867.52 | 0.011 | 0.016 | 0.023 | 0.03
1706 | 机械 | 运输机械Ⅰ类构件 | 台班 | 1326.48 | 0.032 | 0.048 | 0.069 | 0.091
附注 | 附注：
标题一 |  |  |  |  | 3804 | 3815 | 3826 | 3837
标题二
标题三
标题四
标题五
标题六
工作内容 | 工作内容：
单位：m3
| 定 额 编 号 |  |  |  | 8-5 | 8-6 | 8-7 | 8-8
| 项 目 |  |  |  | Ⅰ类预制混凝土构件 | Ⅰ类预制混凝土构件 | Ⅱ类预制混凝土构件 | Ⅱ类预制混凝土构件
[5 empty] | 运输距离在(km以内) | 运输距离在(km以内) | 运输距离在(km以内) | 运输距离在(km以内)
[5 empty] | 20 | 超过20km每增加1km | 1 | 5
| 基 价(元) |  |  |  | 246.86 | 6.48 | 69.7 | 104.16
| 其中 | 人 工 费 (元) |  |  | 30.8 | 0.77 | 10.78 | 15.4
| 材料价 | 材 料 费 (元) |  |  | 5.95 | - | 3.57 | 3.57
| 机械价 | 机 械 费 (元) |  |  | 210.11 | 5.71 | 55.35 | 85.19
| 名 称 |  | 单位 | 单价(元) | 数 量 |  |  | 数 量
1862 | 人工 | 三类工 建筑工程(包工包料工程) | 工日 | 77 | 0.4 | 0.01 | 0.14 | 0.2
1196 | 材料 | 周转木材 | m3 | 1850 | 0.001 | - | 0.001 | 0.001
220 | 材料 | 镀锌铁丝 | kg | 4.9 | 0.24 | - | 0.31 | 0.31
7 | 材料 | 钢丝绳 | kg | 6.7 | 0.03 | - | 0.03 | 0.03
1190 | 材料 | 钢支架、平台及连接件 | kg | 4.16 | 0.21 | - | - | -
1706 | 机械 | 运输机械Ⅰ类构件 | 台班 | 1326.48 | 0.11 | 0.003 | - | -
1710 | 机械 | 装卸机械Ⅱ、Ⅲ类构件 | 台班 | 649.97 | - | - | 0.018 | 0.028
1707 | 机械 | 运输机械Ⅱ、Ⅲ类构件 | 台班 | 580.85 | - | - | 0.055 | 0.084
1709 | 机械 | 装卸机械Ⅰ类构件 | 台班 | 867.52 | 0.037 | 0.001 | - | -
附注 | 附注：
标题一 |  |  |  |  | 3848 | 3707 | 3718 | 3729
标题二
标题三
标题四
标题五
标题六
工作内容 | 工作内容：
单位：m3
| 定 额 编 号 |  |  |  | 8-9 | 8-10 | 8-11 | 8-12
| 项 目 |  |  |  | Ⅱ类预制混凝土构件 | Ⅱ类预制混凝土构件 | Ⅱ类预制混凝土构件 | Ⅱ类预制混凝土构件
[5 empty] | 运输距离在(km以内) | 运输距离在(km以内) | 运输距离在(km以内) | 运输距离在(km以内)
[5 empty] | 10 | 15 | 20 | 超过20km每增加1km
| 基 价(元) |  |  |  | 130.08 | 172.17 | 180.95 | 5.51
| 其中 | 人 工 费 (元) |  |  | 20.02 | 26.18 | 27.72 | 0.92
| 材料价 | 材 料 费 (元) |  |  | 3.57 | 3.57 | 3.57 | -
| 机械价 | 机 械 费 (元) |  |  | 106.49 | 142.42 | 149.66 | 4.59
| 名 称 |  | 单位 | 单价(元) | 数 量 |  |  | 数 量
1862 | 人工 | 三类工 建筑工程(包工包料工程) | 工日 | 77 | 0.26 | 0.34 | 0.36 | 0.012
220 | 材料 | 镀锌铁丝 | kg | 4.9 | 0.31 | 0.31 | 0.31 | -
7 | 材料 | 钢丝绳 | kg | 6.7 | 0.03 | 0.03 | 0.03 | -
1196 | 材料 | 周转木材 | m3 | 1850 | 0.001 | 0.001 | 0.001 | -
1707 | 机械 | 运输机械Ⅱ、Ⅲ类构件 | 台班 | 580.85 | 0.105 | 0.14 | 0.148 | 0.005
1710 | 机械 | 装卸机械Ⅱ、Ⅲ类构件 | 台班 | 649.97 | 0.035 | 0.047 | 0.049 | 0.002
附注 | 附注：

## 356-360
标题一 |  |  |  |  | 3740 | 3751 | 3762 | 3767
标题二
标题三
标题四
标题五
标题六
工作内容 | 工作内容：
单位：m3
| 定 额 编 号 |  |  |  | 8-13 | 8-14 | 8-15 | 8-16
| 项 目 |  |  |  | Ⅲ类预制混凝土构件 | Ⅲ类预制混凝土构件 | Ⅲ类预制混凝土构件 | Ⅲ类预制混凝土构件
[5 empty] | 运输距离在(km以内) | 运输距离在(km以内) | 运输距离在(km以内) | 运输距离在(km以内)
[5 empty] | 1 | 5 | 10 | 15
| 基 价(元) |  |  |  | 125.56 | 166.69 | 199.65 | 249.94
| 其中 | 人 工 费 (元) |  |  | 18.48 | 23.1 | 29.26 | 36.96
| 材料价 | 材 料 费 (元) |  |  | 12.18 | 12.18 | 12.18 | 12.18
| 机械价 | 机 械 费 (元) |  |  | 94.9 | 131.41 | 158.21 | 200.8
| 名 称 |  | 单位 | 单价(元) | 数 量 |  |  | 数 量
1862 | 人工 | 三类工 建筑工程(包工包料工程) | 工日 | 77 | 0.24 | 0.3 | 0.38 | 0.48
220 | 材料 | 镀锌铁丝 | kg | 4.9 | 0.53 | 0.53 | 0.53 | 0.53
7 | 材料 | 钢丝绳 | kg | 6.7 | 0.05 | 0.05 | 0.05 | 0.05
1196 | 材料 | 周转木材 | m3 | 1850 | 0.004 | 0.004 | 0.004 | 0.004
1710 | 机械 | 装卸机械Ⅱ、Ⅲ类构件 | 台班 | 649.97 | 0.031 | 0.043 | 0.052 | 0.066
1707 | 机械 | 运输机械Ⅱ、Ⅲ类构件 | 台班 | 580.85 | 0.094 | 0.13 | 0.156 | 0.198
附注 | 附注：
标题一 |  |  |  |  | 3768 | 3769 | 3770 | 3772
标题二
标题三
标题四
标题五
标题六
工作内容 | 工作内容：
单位：m3
| 定 额 编 号 |  |  |  | 8-17 | 8-18 | 8-19 | 8-20
| 项 目 |  |  |  | Ⅲ类预制混凝土构件 | Ⅲ类预制混凝土构件 | Ⅳ类预制混凝土构件 | Ⅳ类预制混凝土构件
[5 empty] | 运输距离在(km以内) | 运输距离在(km以内) | 运输距离在(km以内) | 运输距离在(km以内)
[5 empty] | 20 | 超过20km每增加1km | 1 | 5
| 基 价(元) |  |  |  | 263.07 | 7.16 | 94.54 | 122.7
| 其中 | 人 工 费 (元) |  |  | 38.5 | 1.08 | 10.78 | 13.86
| 材料价 | 材 料 费 (元) |  |  | 12.18 | - | 4.72 | 4.72
| 机械价 | 机 械 费 (元) |  |  | 212.39 | 6.08 | 79.04 | 104.12
| 名 称 |  | 单位 | 单价(元) | 数 量 |  |  | 数 量
1862 | 人工 | 三类工 建筑工程(包工包料工程) | 工日 | 77 | 0.5 | 0.014 | 0.14 | 0.18
1190 | 材料 | 钢支架、平台及连接件 | kg | 4.16 | - | - | 0.09 | 0.09
1196 | 材料 | 周转木材 | m3 | 1850 | 0.004 | - | 0.001 | 0.001
7 | 材料 | 钢丝绳 | kg | 6.7 | 0.05 | - | 0.03 | 0.03
220 | 材料 | 镀锌铁丝 | kg | 4.9 | 0.53 | - | 0.28 | 0.28
1710 | 机械 | 装卸机械Ⅱ、Ⅲ类构件 | 台班 | 649.97 | 0.07 | 0.002 | - | -
1708 | 机械 | 运输机械Ⅳ类构件 | 台班 | 953.23 | - | - | 0.055 | 0.072
1711 | 机械 | 装卸机械Ⅳ类构件 | 台班 | 739.32 | - | - | 0.018 | 0.024
1707 | 机械 | 运输机械Ⅱ、Ⅲ类构件 | 台班 | 580.85 | 0.209 | 0.006 | - | -
附注 | 附注：
标题一 |  |  |  |  | 3773 | 3774 | 3775 | 3776
标题二
标题三
标题四
标题五
标题六
工作内容 | 工作内容：
单位：m3
| 定 额 编 号 |  |  |  | 8-21 | 8-22 | 8-23 | 8-24
| 项 目 |  |  |  | Ⅳ类预制混凝土构件 | Ⅳ类预制混凝土构件 | Ⅳ类预制混凝土构件 | Ⅳ类预制混凝土构件
[5 empty] | 运输距离在(km以内) | 运输距离在(km以内) | 运输距离在(km以内) | 运输距离在(km以内)
[5 empty] | 10 | 15 | 20 | 超过20km每增加1km
| 基 价(元) |  |  |  | 141.59 | 175.63 | 184.24 | 4.96
| 其中 | 人 工 费 (元) |  |  | 15.4 | 20.02 | 21.56 | 0.62
| 材料价 | 材 料 费 (元) |  |  | 4.72 | 4.72 | 5.55 | -
| 机械价 | 机 械 费 (元) |  |  | 121.47 | 150.89 | 157.13 | 4.34
| 名 称 |  | 单位 | 单价(元) | 数 量 |  |  | 数 量
1862 | 人工 | 三类工 建筑工程(包工包料工程) | 工日 | 77 | 0.2 | 0.26 | 0.28 | 0.008
1190 | 材料 | 钢支架、平台及连接件 | kg | 4.16 | 0.09 | 0.09 | 0.29 | -
7 | 材料 | 钢丝绳 | kg | 6.7 | 0.03 | 0.03 | 0.03 | -
220 | 材料 | 镀锌铁丝 | kg | 4.9 | 0.28 | 0.28 | 0.28 | -
1196 | 材料 | 周转木材 | m3 | 1850 | 0.001 | 0.001 | 0.001 | -
1711 | 机械 | 装卸机械Ⅳ类构件 | 台班 | 739.32 | 0.028 | 0.035 | 0.036 | 0.001
1708 | 机械 | 运输机械Ⅳ类构件 | 台班 | 953.23 | 0.084 | 0.104 | 0.109 | 0.003
附注 | 附注：
标题一 |  |  |  |  | 3777 | 3778 | 3779 | 3780
标题二
标题三 | 8.1.2 金属构件
标题四
标题五
标题六
工作内容 | 工作内容：
单位：t
| 定 额 编 号 |  |  |  | 8-25 | 8-26 | 8-27 | 8-28
| 项 目 |  |  |  | Ⅰ类金属构件 | Ⅰ类金属构件 | Ⅰ类金属构件 | Ⅰ类金属构件
[5 empty] | 运输距离在(km以内) | 运输距离在(km以内) | 运输距离在(km以内) | 运输距离在(km以内)
[5 empty] | 1 | 5 | 10 | 15
| 基 价(元) |  |  |  | 40.42 | 59.32 | 78 | 99.34
| 其中 | 人 工 费 (元) |  |  | 4.62 | 7.7 | 9.24 | 10.78
| 材料价 | 材 料 费 (元) |  |  | 7.23 | 7.23 | 7.23 | 7.23
| 机械价 | 机 械 费 (元) |  |  | 28.57 | 44.39 | 61.53 | 81.33
| 名 称 |  | 单位 | 单价(元) | 数 量 |  |  | 数 量
1862 | 人工 | 三类工 建筑工程(包工包料工程) | 工日 | 77 | 0.06 | 0.1 | 0.12 | 0.14
1196 | 材料 | 周转木材 | m3 | 1850 | 0.002 | 0.002 | 0.002 | 0.002
1190 | 材料 | 钢支架、平台及连接件 | kg | 4.16 | 0.16 | 0.16 | 0.16 | 0.16
220 | 材料 | 镀锌铁丝 | kg | 4.9 | 0.18 | 0.18 | 0.18 | 0.18
7 | 材料 | 钢丝绳 | kg | 6.7 | 0.02 | 0.02 | 0.02 | 0.02
1709 | 机械 | 装卸机械Ⅰ类构件 | 台班 | 867.52 | 0.005 | 0.008 | 0.011 | 0.014
1706 | 机械 | 运输机械Ⅰ类构件 | 台班 | 1326.48 | 0.015 | 0.023 | 0.032 | 0.043
附注 | 附注：
标题一 |  |  |  |  | 3781 | 3783 | 3784 | 3785
标题二
标题三
标题四
标题五
标题六
工作内容 | 工作内容：
单位：t
| 定 额 编 号 |  |  |  | 8-29 | 8-30 | 8-31 | 8-32
| 项 目 |  |  |  | Ⅰ类金属构件 | Ⅰ类金属构件 | Ⅱ类金属构件 | Ⅱ类金属构件
[5 empty] | 运输距离在(km以内) | 运输距离在(km以内) | 运输距离在(km以内) | 运输距离在(km以内)
[5 empty] | 20 | 超过20km每增加1km | 1 | 5
| 基 价(元) |  |  |  | 119.56 | 2.65 | 41.52 | 56.39
| 其中 | 人 工 费 (元) |  |  | 13.86 | 0.46 | 6.16 | 7.7
| 材料价 | 材 料 费 (元) |  |  | 7.23 | - | 8.56 | 8.56
| 机械价 | 机 械 费 (元) |  |  | 98.47 | 2.19 | 26.8 | 40.13
| 名 称 |  | 单位 | 单价(元) | 数 量 |  |  | 数 量
1862 | 人工 | 三类工 建筑工程(包工包料工程) | 工日 | 77 | 0.18 | 0.006 | 0.08 | 0.1
220 | 材料 | 镀锌铁丝 | kg | 4.9 | 0.18 | - | 0.21 | 0.21
7 | 材料 | 钢丝绳 | kg | 6.7 | 0.02 | - | 0.02 | 0.02
1190 | 材料 | 钢支架、平台及连接件 | kg | 4.16 | 0.16 | - | - | -
1196 | 材料 | 周转木材 | m3 | 1850 | 0.002 | - | 0.002 | 0.002
1707 | 机械 | 运输机械Ⅱ、Ⅲ类构件 | 台班 | 580.85 | - | - | 0.026 | 0.04
1710 | 机械 | 装卸机械Ⅱ、Ⅲ类构件 | 台班 | 649.97 | - | - | 0.009 | 0.013
1706 | 机械 | 运输机械Ⅰ类构件 | 台班 | 1326.48 | 0.052 | 0.001 | - | -
1709 | 机械 | 装卸机械Ⅰ类构件 | 台班 | 867.52 | 0.017 | 0.001 | - | -
附注 | 附注：

## 361-365
标题一 |  |  |  |  | 3786 | 3787 | 3788 | 3789
标题二
标题三
标题四
标题五
标题六
工作内容 | 工作内容：
单位：t
| 定 额 编 号 |  |  |  | 8-33 | 8-34 | 8-35 | 8-36
| 项 目 |  |  |  | Ⅱ类金属构件 | Ⅱ类金属构件 | Ⅱ类金属构件 | Ⅱ类金属构件
[5 empty] | 运输距离在(km以内) | 运输距离在(km以内) | 运输距离在(km以内) | 运输距离在(km以内)
[5 empty] | 10 | 15 | 20 | 超过20km每增加1km
| 基 价(元) |  |  |  | 68.94 | 88.4 | 94.86 | 2.53
| 其中 | 人 工 费 (元) |  |  | 9.24 | 12.32 | 13.86 | 0.46
| 材料价 | 材 料 费 (元) |  |  | 8.56 | 8.56 | 8.56 | -
| 机械价 | 机 械 费 (元) |  |  | 51.14 | 67.52 | 72.44 | 2.07
| 名 称 |  | 单位 | 单价(元) | 数 量 |  |  | 数 量
1862 | 人工 | 三类工 建筑工程(包工包料工程) | 工日 | 77 | 0.12 | 0.16 | 0.18 | 0.006
220 | 材料 | 镀锌铁丝 | kg | 4.9 | 0.21 | 0.21 | 0.21 | -
1196 | 材料 | 周转木材 | m3 | 1850 | 0.002 | 0.002 | 0.002 | -
7 | 材料 | 钢丝绳 | kg | 6.7 | 0.02 | 0.02 | 0.02 | -
1707 | 机械 | 运输机械Ⅱ、Ⅲ类构件 | 台班 | 580.85 | 0.05 | 0.067 | 0.071 | 0.002
1710 | 机械 | 装卸机械Ⅱ、Ⅲ类构件 | 台班 | 649.97 | 0.017 | 0.022 | 0.024 | 0.001
附注 | 附注：
标题一 |  |  |  |  | 3790 | 3791 | 3792 | 3794
标题二
标题三
标题四
标题五
标题六
工作内容 | 工作内容：
单位：t
| 定 额 编 号 |  |  |  | 8-37 | 8-38 | 8-39 | 8-40
| 项 目 |  |  |  | Ⅲ类金属构件 | Ⅲ类金属构件 | Ⅲ类金属构件 | Ⅲ类金属构件
[5 empty] | 运输距离在(km以内) | 运输距离在(km以内) | 运输距离在(km以内) | 运输距离在(km以内)
[5 empty] | 1 | 5 | 10 | 15
| 基 价(元) |  |  |  | 56.92 | 76.37 | 91.62 | 116.96
| 其中 | 人 工 费 (元) |  |  | 7.7 | 10.78 | 13.86 | 18.48
| 材料价 | 材 料 费 (元) |  |  | 4.16 | 4.16 | 4.16 | 4.16
| 机械价 | 机 械 费 (元) |  |  | 45.06 | 61.43 | 73.6 | 94.32
| 名 称 |  | 单位 | 单价(元) | 数 量 |  |  | 数 量
1862 | 人工 | 三类工 建筑工程(包工包料工程) | 工日 | 77 | 0.1 | 0.14 | 0.18 | 0.24
220 | 材料 | 镀锌铁丝 | kg | 4.9 | 0.04 | 0.04 | 0.04 | 0.04
1196 | 材料 | 周转木材 | m3 | 1850 | 0.001 | 0.001 | 0.001 | 0.001
7 | 材料 | 钢丝绳 | kg | 6.7 | 0.04 | 0.04 | 0.04 | 0.04
1710 | 机械 | 装卸机械Ⅱ、Ⅲ类构件 | 台班 | 649.97 | 0.015 | 0.02 | 0.024 | 0.031
1707 | 机械 | 运输机械Ⅱ、Ⅲ类构件 | 台班 | 580.85 | 0.044 | 0.061 | 0.073 | 0.093
附注 | 附注：
标题一 |  |  |  |  | 3795 | 3796
标题二
标题三
标题四
标题五
标题六
工作内容 | 工作内容：
单位：t
| 定 额 编 号 |  |  |  | 8-41 | 8-42
| 项 目 |  |  |  | Ⅲ类金属构件 | Ⅲ类金属构件
[5 empty] | 运输距离在(km以内) | 运输距离在(km以内)
[5 empty] | 20 | 超过20km每增加1km
| 基 价(元) |  |  |  | 124 | 3.53
| 其中 | 人 工 费 (元) |  |  | 20.02 | 0.62
| 材料价 | 材 料 费 (元) |  |  | 4.16 | -
| 机械价 | 机 械 费 (元) |  |  | 99.82 | 2.91
| 名 称 |  | 单位 | 单价(元) | 数 量 | 数 量
1862 | 人工 | 三类工 建筑工程(包工包料工程) | 工日 | 77 | 0.26 | 0.008
7 | 材料 | 钢丝绳 | kg | 6.7 | 0.04 | -
1196 | 材料 | 周转木材 | m3 | 1850 | 0.001 | -
220 | 材料 | 镀锌铁丝 | kg | 4.9 | 0.04 | -
1710 | 机械 | 装卸机械Ⅱ、Ⅲ类构件 | 台班 | 649.97 | 0.033 | 0.001
1707 | 机械 | 运输机械Ⅱ、Ⅲ类构件 | 台班 | 580.85 | 0.098 | 0.003
附注 | 附注：
标题一 |  |  |  |  | 3797 | 3798 | 3799 | 3800
标题二
标题三 | 8.1.3 门窗
标题四
标题五
标题六
工作内容 | 工作内容：
单位：100m2
| 定 额 编 号 |  |  |  | 8-43 | 8-44 | 8-45 | 8-46
| 项 目 |  |  |  | 门窗 | 门窗 | 门窗 | 门窗
[5 empty] | 运输距离在(km以内) | 运输距离在(km以内) | 运输距离在(km以内) | 运输距离在(km以内)
[5 empty] | 1 | 5 | 10 | 15
| 基 价(元) |  |  |  | 272.97 | 402.81 | 493.54 | 655.84
| 其中 | 人 工 费 (元) |  |  | 58.52 | 86.24 | 105.49 | 140.14
| 材料价 | 材 料 费 (元) |  |  | - | - | - | -
| 机械价 | 机 械 费 (元) |  |  | 214.45 | 316.57 | 388.05 | 515.7
| 名 称 |  | 单位 | 单价(元) | 数 量 |  |  | 数 量
1862 | 人工 | 三类工 建筑工程(包工包料工程) | 工日 | 77 | 0.76 | 1.12 | 1.37 | 1.82
1773 | 机械 | 载货汽车 | 台班 | 510.59 | 0.42 | 0.62 | 0.76 | 1.01
附注 | 附注：
标题一 |  |  |  |  | 3801 | 3802
标题二
标题三
标题四
标题五
标题六
工作内容 | 工作内容：
单位：100m2
| 定 额 编 号 |  |  |  | 8-47 | 8-48
| 项 目 |  |  |  | 门窗 | 门窗
[5 empty] | 运输距离在(km以内) | 运输距离在(km以内)
[5 empty] | 20 | 超过20km每增加1km
| 基 价(元) |  |  |  | 694.94 | 14.06
| 其中 | 人 工 费 (元) |  |  | 148.61 | 3.85
| 材料价 | 材 料 费 (元) |  |  | - | -
| 机械价 | 机 械 费 (元) |  |  | 546.33 | 10.21
| 名 称 |  | 单位 | 单价(元) | 数 量 | 数 量
1862 | 人工 | 三类工 建筑工程(包工包料工程) | 工日 | 77 | 1.93 | 0.05
1773 | 机械 | 载货汽车 | 台班 | 510.59 | 1.07 | 0.02
附注 | 附注：

## 366-370
标题一 |  |  |  |  | 3710 | 3711 | 3712 | 3713
标题二 | 8.2 构件安装
标题三
标题四
标题五
标题六
工作内容 | 工作内容：
单位：m3
| 定 额 编 号 |  |  |  | 8-102 | 8-103 | 8-104 | 8-105
| 项 目 |  |  |  | 天窗架天窗端壁 | 大型屋面板F形板 | 墙板 | 挑沿板
| 基 价(元) |  |  |  | 85 | 94.99 | 104.04 | 63.37
| 其中 | 人 工 费 (元) |  |  | 77.08 | 50.84 | 69.7 | 52.48
| 材料价 | 材 料 费 (元) |  |  | 7.25 | 43.48 | 33.61 | 10.19
| 机械价 | 机 械 费 (元) |  |  | 0.67 | 0.67 | 0.73 | 0.7
| 名 称 |  | 单位 | 单价(元) | 数 量 |  |  | 数 量
1861 | 人工 | 二类工 建筑工程(包工包料工程) | 工日 | 82 | 0.94 | 0.62 | 0.85 | 0.64
1196 | 材料 | 周转木材 | m3 | 1850 | 0.002 | 0.003 | 0.004 | 0.001
1298 | 材料 | 现浇混凝土 | m3 | 277.21 | - | 0.12 | 0.04 | -
220 | 材料 | 镀锌铁丝 | kg | 4.9 | 0.25 | 0.6 | 0.08 | 0.04
1505 | 材料 | 其它材料费 | 元 | 1 | 0.14 | 0.65 | 0.5 | 0.18
92 | 材料 | 塑料薄膜 | m2 | 0.8 | 0.02 | 0.28 | 0.02 | -
1174 | 材料 | 水 | m3 | 4.7 | 0.01 | 0.18 | 0.11 | 0.06
1224 | 材料 | 水泥砂浆 | m3 | 191.53 | 0.01 | - | 0.07 | 0.04
202 | 材料 | 铁钉 | kg | 4.2 | 0.05 | - | 0.07 | 0.005
1771 | 机械 | 载货汽车 | 台班 | 453.5 | 0.001 | 0.001 | 0.001 | 0.001
1637 | 机械 | 木工圆锯机 | 台班 | 27.63 | 0.008 | 0.008 | 0.01 | 0.009
附注 | 附注：
标题一 |  |  |  |  | 3714 | 3715 | 3716 | 3717
标题二
标题三
标题四
标题五
标题六
工作内容 | 工作内容：
单位：m3
| 定 额 编 号 |  |  |  | 8-106 | 8-107 | 8-108 | 8-109
| 项 目 |  |  |  | 平板 | 圆孔板 | 槽形板 | 过梁
| 基 价(元) |  |  |  | 86.62 | 143.56 | 104.38 | 32.44
| 其中 | 人 工 费 (元) |  |  | 63.14 | 81.18 | 54.94 | 20.5
| 材料价 | 材 料 费 (元) |  |  | 22.81 | 61.71 | 48.74 | 11.94
| 机械价 | 机 械 费 (元) |  |  | 0.67 | 0.67 | 0.7 | -
| 名 称 |  | 单位 | 单价(元) | 数 量 |  |  | 数 量
1861 | 人工 | 二类工 建筑工程(包工包料工程) | 工日 | 82 | 0.77 | 0.99 | 0.67 | 0.25
1298 | 材料 | 现浇混凝土 | m3 | 277.21 | - | 0.108 | 0.15 | -
1224 | 材料 | 水泥砂浆 | m3 | 191.53 | 0.09 | 0.019 | 0.01 | 0.062
359 | 材料 | 预制混凝土块 | m3 | 1200 | - | 0.02 | - | -
220 | 材料 | 镀锌铁丝 | kg | 4.9 | 0.07 | 0.06 | 0.07 | -
92 | 材料 | 塑料薄膜 | m2 | 0.8 | 0.58 | 0.66 | 0.58 | -
1174 | 材料 | 水 | m3 | 4.7 | 0.62 | 0.31 | 0.55 | 0.014
1196 | 材料 | 周转木材 | m3 | 1850 | 0.001 | 0.001 | 0.001 | -
1637 | 机械 | 木工圆锯机 | 台班 | 27.63 | 0.008 | 0.008 | 0.009 | -
1771 | 机械 | 载货汽车 | 台班 | 453.5 | 0.001 | 0.001 | 0.001 | -
附注 | 附注：
标题一 |  |  |  |  | 3719 | 3720
标题二
标题三
标题四
标题五
标题六
工作内容 | 工作内容：
单位：m3
| 定 额 编 号 |  |  |  | 8-110 | 8-111
| 项 目 |  |  |  | 楼梯段楼梯斜梁&休息平台 | 小型构件
| 基 价(元) |  |  |  | 44.54 | 93.28
| 其中 | 人 工 费 (元) |  |  | 36.9 | 86.1
| 材料价 | 材 料 费 (元) |  |  | 7.64 | 6.48
| 机械价 | 机 械 费 (元) |  |  | - | 0.7
| 名 称 |  | 单位 | 单价(元) | 数 量 | 数 量
1861 | 人工 | 二类工 建筑工程(包工包料工程) | 工日 | 82 | 0.45 | 1.05
1196 | 材料 | 周转木材 | m3 | 1850 | - | 0.001
1224 | 材料 | 水泥砂浆 | m3 | 191.53 | 0.01 | 0.02
202 | 材料 | 铁钉 | kg | 4.2 | - | 0.005
1174 | 材料 | 水 | m3 | 4.7 | 0.03 | 0.07
220 | 材料 | 镀锌铁丝 | kg | 4.9 | - | 0.06
92 | 材料 | 塑料薄膜 | m2 | 0.8 | 0.05 | 0.2
1298 | 材料 | 现浇混凝土 | m3 | 277.21 | 0.02 | -
1771 | 机械 | 载货汽车 | 台班 | 453.5 | - | 0.001
1637 | 机械 | 木工圆锯机 | 台班 | 27.63 | - | 0.009
附注 | 附注：
标题一 |  |  |  |  | 3803 | 3805 | 3806 | 3807
标题二 | 8.2 构件安装
标题三 | 8.2.1 混凝土构件
标题四 | 8.2.1.1 柱
标题五
标题六
工作内容 | 工作内容：
单位：m3
| 定 额 编 号 |  |  |  | 8-49 | 8-50 | 8-51 | 8-52
| 项 目 |  |  |  | 混凝土构件安装 | 混凝土构件安装 | 混凝土构件安装 | 混凝土构件安装
[5 empty] | 柱体积单根(m3以内) | 柱体积单根(m3以内) | 柱体积单根(m3以内) | 柱接柱
[5 empty] | 3 | 8 | 8以外 | 钢筋焊
履带式
| 基 价(元) |  |  |  | 142.14 | 117.09 | 167.04 | 430.12
| 其中 | 人 工 费 (元) |  |  | 54.12 | 56.58 | 82.82 | 204.18
| 材料价 | 材 料 费 (元) |  |  | 58.95 | 26.53 | 13.76 | 56.89
| 机械价 | 机 械 费 (元) |  |  | 29.07 | 33.98 | 70.46 | 169.05
| 名 称 |  | 单位 | 单价(元) | 数 量 |  |  | 数 量
1861 | 人工 | 二类工 建筑工程(包工包料工程) | 工日 | 82 | 0.66 | 0.69 | 1.01 | 2.49
1198 | 材料 | 金属校正器 | kg | 5.5 | 0.54 | 0.43 | 0.38 | -
369 | 材料 | 硬木成材 | m3 | 2600 | 0.017 | 0.006 | 0.003 | -
1196 | 材料 | 周转木材 | m3 | 1850 | 0.003 | 0.003 | 0.001 | 0.002
112 | 材料 | 麻绳 | kg | 6.7 | 0.15 | 0.08 | 0.05 | 0.01
1186 | 材料 | 钢管支撑 | kg | 4.19 | 0.44 | 0.33 | 0.26 | 0.088
225 | 材料 | 垫铁 | kg | 5 | - | - | - | 0.77
1201 | 材料 | 铁锲 | kg | 4.5 | 0.64 | 0.21 | 0.11 | -
113 | 材料 | 麻袋 | 条 | 5 | 0.1 | 0.03 | 0.02 | 0.2
185 | 材料 | 电焊条 | kg | 5.8 | - | - | - | 8.26
1562 | 机械 | 履带式起重机 | 台班 | 1488.25 | - | - | 0.047 | -
1561 | 机械 | 履带式起重机 | 台班 | 904.68 | - | 0.037 | - | -
1816 | 机械 | 履带式起重机 | 台班 | 793.31 | 0.036 | - | - | 0.143
1654 | 机械 | 交流弧焊机 | 台班 | 90.97 | - | - | - | 0.572
1773 | 机械 | 载货汽车 | 台班 | 510.59 | 0.001 | 0.001 | 0.001 | 0.007
附注 | 附注：
标题一 |  |  |  |  | 3808 | 3809 | 3810
标题二
标题三
标题四
标题五
标题六
工作内容 | 工作内容：
单位：m3
| 定 额 编 号 |  |  |  | 8-53 | 8-54 | 8-55
| 项 目 |  |  |  | 混凝土构件安装 | 混凝土构件安装 | 混凝土构件安装
[5 empty] | 柱接柱 | 柱接柱 | 柱接柱
[5 empty] | 钢筋焊 | 钢板焊 | 钢板焊
[5 empty] | 塔式 | 履带式 | 塔式
| 基 价(元) |  |  |  | 236.16 | 434.53 | 240.57
| 其中 | 人 工 费 (元) |  |  | 140.22 | 204.18 | 140.22
| 材料价 | 材 料 费 (元) |  |  | 56.89 | 61.3 | 61.3
| 机械价 | 机 械 费 (元) |  |  | 39.05 | 169.05 | 39.05
| 名 称 |  | 单位 | 单价(元) | 数 量 |  | 数 量
1861 | 人工 | 二类工 建筑工程(包工包料工程) | 工日 | 82 | 1.71 | 2.49 | 1.71
113 | 材料 | 麻袋 | 条 | 5 | 0.2 | 0.2 | 0.2
225 | 材料 | 垫铁 | kg | 5 | 0.77 | 0.77 | 0.77
112 | 材料 | 麻绳 | kg | 6.7 | 0.01 | 0.01 | 0.01
1196 | 材料 | 周转木材 | m3 | 1850 | 0.002 | 0.002 | 0.002
185 | 材料 | 电焊条 | kg | 5.8 | 8.26 | 9.02 | 9.02
1186 | 材料 | 钢管支撑 | kg | 4.19 | 0.088 | 0.088 | 0.088
1654 | 机械 | 交流弧焊机 | 台班 | 90.97 | 0.39 | 0.572 | 0.39
1773 | 机械 | 载货汽车 | 台班 | 510.59 | 0.007 | 0.007 | 0.007
1816 | 机械 | 履带式起重机 | 台班 | 793.31 | - | 0.143 | -
附注 | 附注：

## 371-375
标题一 |  |  |  |  | 3811 | 3812 | 3813 | 3814
标题二
标题三
标题四 | 8.2.1.2 框架柱、梁
标题五
标题六
工作内容 | 工作内容：
单位：m3
| 定 额 编 号 |  |  |  | 8-56 | 8-57 | 8-58 | 8-59
| 项 目 |  |  |  | 混凝土构件安装 | 混凝土构件安装 | 混凝土构件安装 | 混凝土构件安装
[5 empty] | 框架柱 | 框架柱 | 框架柱 | 框架梁
[5 empty] | 履带式起重机 | 履带式起重机 | 履带式起重机 | 履带式起重机
[5 empty] | 每根构件单体(m3以内) | 每根构件单体(m3以内) | 每根构件单体(m3以内) | 每根构件单体(m3以内)
[5 empty] | 1 | 2 | 3 | 2
| 基 价(元) |  |  |  | 394.43 | 240.62 | 214.11 | 132.75
| 其中 | 人 工 费 (元) |  |  | 156.62 | 104.96 | 104.96 | 55.76
| 材料价 | 材 料 费 (元) |  |  | 146.63 | 74.35 | 49.14 | 22.03
| 机械价 | 机 械 费 (元) |  |  | 91.18 | 61.31 | 60.01 | 54.96
| 名 称 |  | 单位 | 单价(元) | 数 量 |  |  | 数 量
1861 | 人工 | 二类工 建筑工程(包工包料工程) | 工日 | 82 | 1.91 | 1.28 | 1.28 | 0.68
113 | 材料 | 麻袋 | 条 | 5 | 0.25 | 0.13 | 0.08 | -
1186 | 材料 | 钢管支撑 | kg | 4.19 | 2.51 | 1.28 | 0.84 | -
1196 | 材料 | 周转木材 | m3 | 1850 | 0.007 | 0.004 | 0.002 | 0.001
112 | 材料 | 麻绳 | kg | 6.7 | - | - | - | 0.01
225 | 材料 | 垫铁 | kg | 5 | - | - | - | 1
1201 | 材料 | 铁锲 | kg | 4.5 | 1.67 | 0.83 | 0.56 | -
925 | 材料 | 氧气 | m3 | 3.3 | - | - | - | 0.05
369 | 材料 | 硬木成材 | m3 | 2600 | 0.044 | 0.022 | 0.015 | -
929 | 材料 | 乙炔气 | m3 | 16.38 | - | - | - | 0.02
185 | 材料 | 电焊条 | kg | 5.8 | - | - | - | 2.52
1773 | 机械 | 载货汽车 | 台班 | 510.59 | 0.003 | 0.002 | 0.001 | 0.001
1816 | 机械 | 履带式起重机 | 台班 | 793.31 | 0.113 | 0.076 | 0.075 | 0.059
1654 | 机械 | 交流弧焊机 | 台班 | 90.97 | - | - | - | 0.084
附注 | 附注：
标题一 |  |  |  |  | 3816 | 3817 | 3818 | 3819
标题二
标题三
标题四
标题五
标题六
工作内容 | 工作内容：
单位：m3
| 定 额 编 号 |  |  |  | 8-60 | 8-61 | 8-62 | 8-63
| 项 目 |  |  |  | 混凝土构件安装 | 混凝土构件安装 | 混凝土构件安装 | 混凝土构件安装
[5 empty] | 框架柱 | 框架柱 | 框架柱 | 框架梁
[5 empty] | 塔式起重机 | 塔式起重机 | 塔式起重机 | 塔式起重机
[5 empty] | 每根构件单体(m3以内) | 每根构件单体(m3以内) | 每根构件单体(m3以内) | 每根构件单体(m3以内)
[5 empty] | 1 | 2 | 3 | 2
| 基 价(元) |  |  |  | 268.7 | 154.91 | 125.56 | 78.65
| 其中 | 人 工 费 (元) |  |  | 120.54 | 79.54 | 76.26 | 45.1
| 材料价 | 材 料 费 (元) |  |  | 146.63 | 74.35 | 48.79 | 22.03
| 机械价 | 机 械 费 (元) |  |  | 1.53 | 1.02 | 0.51 | 11.52
| 名 称 |  | 单位 | 单价(元) | 数 量 |  |  | 数 量
1861 | 人工 | 二类工 建筑工程(包工包料工程) | 工日 | 82 | 1.47 | 0.97 | 0.93 | 0.55
112 | 材料 | 麻绳 | kg | 6.7 | - | - | - | 0.01
925 | 材料 | 氧气 | m3 | 3.3 | - | - | - | 0.05
1196 | 材料 | 周转木材 | m3 | 1850 | 0.007 | 0.004 | 0.002 | 0.001
1201 | 材料 | 铁锲 | kg | 4.5 | 1.67 | 0.83 | 0.56 | -
929 | 材料 | 乙炔气 | m3 | 16.38 | - | - | - | 0.02
113 | 材料 | 麻袋 | 条 | 5 | 0.25 | 0.13 | 0.01 | -
369 | 材料 | 硬木成材 | m3 | 2600 | 0.044 | 0.022 | 0.015 | -
225 | 材料 | 垫铁 | kg | 5 | - | - | - | 1
185 | 材料 | 电焊条 | kg | 5.8 | - | - | - | 2.52
1186 | 材料 | 钢管支撑 | kg | 4.19 | 2.51 | 1.28 | 0.84 | -
1773 | 机械 | 载货汽车 | 台班 | 510.59 | 0.003 | 0.002 | 0.001 | 0.001
1654 | 机械 | 交流弧焊机 | 台班 | 90.97 | - | - | - | 0.121
附注 | 附注：
标题一 |  |  |  |  | 3820 | 3821
标题二
标题三
标题四
标题五
标题六
工作内容 | 工作内容：
单位：m3
| 定 额 编 号 |  |  |  | 8-64 | 8-65
| 项 目 |  |  |  | 混凝土构件安装 | 混凝土构件安装
[5 empty] | 连体框架梁柱 | 连体框架梁柱
[5 empty] | 安装高度12m | 安装高度20m
[5 empty] | 每个构件单体(m3以内) | 每个构件单体(m3以内)
[5 empty] | 6 | 16
| 基 价(元) |  |  |  | 276.14 | 227.91
| 其中 | 人 工 费 (元) |  |  | 75.44 | 53.3
| 材料价 | 材 料 费 (元) |  |  | 16.47 | 18.24
| 机械价 | 机 械 费 (元) |  |  | 184.23 | 156.37
| 名 称 |  | 单位 | 单价(元) | 数 量 | 数 量
1861 | 人工 | 二类工 建筑工程(包工包料工程) | 工日 | 82 | 0.92 | 0.65
113 | 材料 | 麻袋 | 条 | 5 | 0.02 | 0.01
929 | 材料 | 乙炔气 | m3 | 16.38 | 0.01 | 0.01
1186 | 材料 | 钢管支撑 | kg | 4.19 | 0.22 | 0.13
185 | 材料 | 电焊条 | kg | 5.8 | 1.3 | 1.3
225 | 材料 | 垫铁 | kg | 5 | 0.5 | 0.5
1196 | 材料 | 周转木材 | m3 | 1850 | 0.001 | 0.001
1201 | 材料 | 铁锲 | kg | 4.5 | 0.14 | 0.05
369 | 材料 | 硬木成材 | m3 | 2600 | 0.001 | 0.002
112 | 材料 | 麻绳 | kg | 6.7 | 0.01 | 0.01
925 | 材料 | 氧气 | m3 | 3.3 | 0.03 | 0.03
1818 | 机械 | 履带式起重机 | 台班 | 1755.71 | - | 0.081
1654 | 机械 | 交流弧焊机 | 台班 | 90.97 | 0.22 | 0.15
1562 | 机械 | 履带式起重机 | 台班 | 1488.25 | 0.11 | -
1773 | 机械 | 载货汽车 | 台班 | 510.59 | 0.001 | 0.001
附注 | 附注：
标题一 |  |  |  |  | 3822 | 3823 | 3824 | 3825
标题二
标题三
标题四 | 8.2.1.3 梁
标题五
标题六
工作内容 | 工作内容：
单位：m3
| 定 额 编 号 |  |  |  | 8-66 | 8-67 | 8-68 | 8-69
| 项 目 |  |  |  | 混凝土构件安装 | 混凝土构件安装 | 混凝土构件安装 | 混凝土构件安装
[5 empty] | 基础梁 | 连系梁 | 薄腹梁 | 吊车梁
| 基 价(元) |  |  |  | 41.92 | 143.14 | 204.49 | 149.91
| 其中 | 人 工 费 (元) |  |  | 18.86 | 54.12 | 95.94 | 58.22
| 材料价 | 材 料 费 (元) |  |  | 1.92 | 14.48 | 24.56 | 36.15
| 机械价 | 机 械 费 (元) |  |  | 21.14 | 74.54 | 83.99 | 55.54
| 名 称 |  | 单位 | 单价(元) | 数 量 |  |  | 数 量
1861 | 人工 | 二类工 建筑工程(包工包料工程) | 工日 | 82 | 0.23 | 0.66 | 1.17 | 0.71
1186 | 材料 | 钢管支撑 | kg | 4.19 | - | - | 0.04 | -
113 | 材料 | 麻袋 | 条 | 5 | - | - | 0.1 | 0.3
112 | 材料 | 麻绳 | kg | 6.7 | 0.01 | 0.01 | 0.01 | 0.02
1196 | 材料 | 周转木材 | m3 | 1850 | 0.001 | 0.001 | 0.002 | 0.005
185 | 材料 | 电焊条 | kg | 5.8 | - | 0.7 | 2.1 | 2.45
220 | 材料 | 镀锌铁丝 | kg | 4.9 | - | - | - | 0.45
225 | 材料 | 垫铁 | kg | 5 | - | 1.7 | 1.59 | 1.77
1816 | 机械 | 履带式起重机 | 台班 | 793.31 | 0.026 | 0.076 | 0.08 | -
1773 | 机械 | 载货汽车 | 台班 | 510.59 | 0.001 | 0.001 | 0.001 | 0.001
1654 | 机械 | 交流弧焊机 | 台班 | 90.97 | - | 0.151 | 0.22 | 0.058
1561 | 机械 | 履带式起重机 | 台班 | 904.68 | - | - | - | 0.055
附注 | 附注：
标题一 |  |  |  |  | 3827 | 3828 | 3829
标题二
标题三
标题四
标题五
标题六
工作内容 | 工作内容：
单位：m3
| 定 额 编 号 |  |  |  | 8-70 | 8-71 | 8-72
| 项 目 |  |  |  | 混凝土构件安装 | 混凝土构件安装 | 混凝土构件安装
[5 empty] | 风道梁 | 单梁 | 过梁
[6 empty] | 塔式起重机 | 塔式起重机
| 基 价(元) |  |  |  | 124.54 | 77.89 | 82.2
| 其中 | 人 工 费 (元) |  |  | 54.94 | 46.74 | 70.52
| 材料价 | 材 料 费 (元) |  |  | 16.65 | 17.54 | 11.17
| 机械价 | 机 械 费 (元) |  |  | 52.95 | 13.61 | 0.51
| 名 称 |  | 单位 | 单价(元) | 数 量 |  | 数 量
1861 | 人工 | 二类工 建筑工程(包工包料工程) | 工日 | 82 | 0.67 | 0.57 | 0.86
185 | 材料 | 电焊条 | kg | 5.8 | 1.45 | 0.4 | -
225 | 材料 | 垫铁 | kg | 5 | 0.6 | 1.92 | -
1196 | 材料 | 周转木材 | m3 | 1850 | 0.002 | 0.003 | 0.006
220 | 材料 | 镀锌铁丝 | kg | 4.9 | 0.3 | - | -
112 | 材料 | 麻绳 | kg | 6.7 | 0.01 | 0.01 | 0.01
1773 | 机械 | 载货汽车 | 台班 | 510.59 | 0.001 | 0.001 | 0.001
1654 | 机械 | 交流弧焊机 | 台班 | 90.97 | 0.123 | 0.144 | -
1816 | 机械 | 履带式起重机 | 台班 | 793.31 | 0.052 | - | -
附注 | 附注：

## 381-385
标题一 |  |  |  |  | 3850 | 3851
标题二
标题三
标题四
标题五
标题六
工作内容 | 工作内容：
单位：m3
| 定 额 编 号 |  |  |  | 8-91 | 8-92
| 项 目 |  |  |  | 混凝土构件安装 | 混凝土构件安装
[5 empty] | 楼梯(楼梯段、斜梁、楼梯平台板) | 楼梯(楼梯段、斜梁、楼梯平台板)
[5 empty] | 履带式起重机 | 塔式起重机
| 基 价(元) |  |  |  | 309.66 | 156.45
| 其中 | 人 工 费 (元) |  |  | 133.66 | 110.7
| 材料价 | 材 料 费 (元) |  |  | 21.31 | 21.31
| 机械价 | 机 械 费 (元) |  |  | 154.69 | 24.44
| 名 称 |  | 单位 | 单价(元) | 数 量 | 数 量
1861 | 人工 | 二类工 建筑工程(包工包料工程) | 工日 | 82 | 1.63 | 1.35
225 | 材料 | 垫铁 | kg | 5 | 1.88 | 1.88
112 | 材料 | 麻绳 | kg | 6.7 | 0.01 | 0.01
1196 | 材料 | 周转木材 | m3 | 1850 | 0.002 | 0.002
185 | 材料 | 电焊条 | kg | 5.8 | 0.44 | 0.44
1517 | 材料 | 场内运输费 | 元 | 1 | 5.59 | 5.59
1773 | 机械 | 载货汽车 | 台班 | 510.59 | 0.001 | 0.001
1654 | 机械 | 交流弧焊机 | 台班 | 90.97 | 0.317 | 0.263
1816 | 机械 | 履带式起重机 | 台班 | 793.31 | 0.158 | -
附注 | 附注：
标题一 |  |  |  |  | 3852 | 3853 | 3854 | 3855
标题二
标题三
标题四 | 8.2.1.7 构件接头灌缝
标题五
标题六
工作内容 | 工作内容：
单位：m3
| 定 额 编 号 |  |  |  | 8-93 | 8-94 | 8-95 | 8-96
| 项 目 |  |  |  | 混凝土构件安装 | 混凝土构件安装 | 混凝土构件安装 | 混凝土构件安装
[5 empty] | 小型构件 | 柱体积单根(m3以内) | 柱体积单根(m3以内) | 柱体积单根(m3以内)
[5 empty] | 塔式起重机 | 3 | 8 | 8以外
| 基 价(元) |  |  |  | 122.04 | 44.64 | 19.45 | 9.81
| 其中 | 人 工 费 (元) |  |  | 91.84 | 24.6 | 8.2 | 4.1
| 材料价 | 材 料 费 (元) |  |  | 29.69 | 20.04 | 11.25 | 5.71
| 机械价 | 机 械 费 (元) |  |  | 0.51 | - | - | -
| 名 称 |  | 单位 | 单价(元) | 数 量 |  |  | 数 量
1861 | 人工 | 二类工 建筑工程(包工包料工程) | 工日 | 82 | 1.12 | 0.3 | 0.1 | 0.05
1174 | 材料 | 水 | m3 | 4.7 | - | 0.11 | 0.03 | 0.03
112 | 材料 | 麻绳 | kg | 6.7 | 0.01 | - | - | -
92 | 材料 | 塑料薄膜 | m2 | 0.8 | - | 0.15 | 0.03 | 0.03
1196 | 材料 | 周转木材 | m3 | 1850 | 0.001 | - | - | -
1517 | 材料 | 场内运输费 | 元 | 1 | 27.77 | - | - | -
1298 | 材料 | 现浇混凝土 | m3 | 277.21 | - | 0.07 | 0.04 | 0.02
1773 | 机械 | 载货汽车 | 台班 | 510.59 | 0.001 | - | - | -
附注 | 附注：
标题一 |  |  |  |  | 3721 | 3722 | 3723 | 3724
标题二
标题三 | 8.2.2 金属构件
标题四 | 8.2.2.1 钢柱、钢梁
标题五
标题六
工作内容 | 工作内容：
单位：t
| 定 额 编 号 |  |  |  | 8-112 | 8-113 | 8-114 | 8-115
| 项 目 |  |  |  | 金属构件安装 | 金属构件安装 | 金属构件安装 | 金属构件安装
[5 empty] | 钢柱每根重量(t以内) | 钢柱每根重量(t以内) | 钢柱每根重量(t以内) | 钢梁
[5 empty] | 4 | 10 | 20
| 基 价(元) |  |  |  | 658.16 | 484.74 | 520.06 | 523.62
| 其中 | 人 工 费 (元) |  |  | 300.12 | 233.7 | 210.74 | 272.24
| 材料价 | 材 料 费 (元) |  |  | 188.45 | 74.52 | 35.77 | 86.89
| 机械价 | 机 械 费 (元) |  |  | 169.59 | 176.52 | 273.55 | 164.49
| 名 称 |  | 单位 | 单价(元) | 数 量 |  |  | 数 量
1861 | 人工 | 二类工 建筑工程(包工包料工程) | 工日 | 82 | 3.66 | 2.85 | 2.57 | 3.32
225 | 材料 | 垫铁 | kg | 5 | 28.54 | 10.37 | 4.22 | 6.35
113 | 材料 | 麻袋 | 条 | 5 | 0.1 | 0.03 | 0.01 | 0.26
1186 | 材料 | 钢管支撑 | kg | 4.19 | 0.13 | 0.12 | 0.02 | -
1196 | 材料 | 周转木材 | m3 | 1850 | 0.006 | 0.003 | 0.002 | 0.011
220 | 材料 | 镀锌铁丝 | kg | 4.9 | 0.23 | 0.23 | 0.23 | 2.23
929 | 材料 | 乙炔气 | m3 | 16.38 | 0.21 | 0.21 | 0.21 | 0.21
1198 | 材料 | 金属校正器 | kg | 5.5 | 0.22 | 0.12 | 0.12 | -
185 | 材料 | 电焊条 | kg | 5.8 | 4.49 | 1.63 | 0.66 | 2.46
365 | 材料 | 圆木 | m3 | 1500 | - | - | - | 0.002
112 | 材料 | 麻绳 | kg | 6.7 | 0.02 | 0.02 | 0.02 | 0.03
925 | 材料 | 氧气 | m3 | 3.3 | 0.5 | 0.5 | 0.5 | 0.5
1654 | 机械 | 交流弧焊机 | 台班 | 90.97 | 0.21 | 0.09 | 0.08 | 0.21
1773 | 机械 | 载货汽车 | 台班 | 510.59 | 0.01 | 0.01 | 0.01 | -
1826 | 机械 | 汽车式起重机 | 台班 | 1118.32 | 0.13 | - | - | 0.13
1827 | 机械 | 汽车式起重机 | 台班 | 1632.31 | - | 0.1 | 0.16 | -
附注 | 附注：
标题一 |  |  |  |  | 3725 | 3726 | 3727
标题二
标题三
标题四 | 8.2.2.2 钢吊车梁
标题五
标题六
工作内容 | 工作内容：
单位：t
| 定 额 编 号 |  |  |  | 8-116 | 8-117 | 8-118
| 项 目 |  |  |  | 金属构件安装 | 金属构件安装 | 金属构件安装
[5 empty] | 钢吊车梁(t以内) | 钢吊车梁(t以内) | 钢吊车梁(t以内)
[5 empty] | 3 | 10 | 15
| 基 价(元) |  |  |  | 389.54 | 285.91 | 253.51
| 其中 | 人 工 费 (元) |  |  | 159.08 | 119.72 | 91.02
| 材料价 | 材 料 费 (元) |  |  | 78.42 | 55.87 | 52.17
| 机械价 | 机 械 费 (元) |  |  | 152.04 | 110.32 | 110.32
| 名 称 |  | 单位 | 单价(元) | 数 量 |  | 数 量
1861 | 人工 | 二类工 建筑工程(包工包料工程) | 工日 | 82 | 1.94 | 1.46 | 1.11
365 | 材料 | 圆木 | m3 | 1500 | 0.005 | 0.005 | 0.005
925 | 材料 | 氧气 | m3 | 3.3 | 0.5 | 0.5 | 0.5
1196 | 材料 | 周转木材 | m3 | 1850 | 0.007 | 0.005 | 0.003
185 | 材料 | 电焊条 | kg | 5.8 | 2.46 | 2.46 | 2.46
112 | 材料 | 麻绳 | kg | 6.7 | 0.02 | 0.02 | 0.02
113 | 材料 | 麻袋 | 条 | 5 | 0.13 | 0.03 | 0.03
225 | 材料 | 垫铁 | kg | 5 | 7.34 | 3.67 | 3.67
929 | 材料 | 乙炔气 | m3 | 16.38 | 0.21 | 0.21 | 0.21
220 | 材料 | 镀锌铁丝 | kg | 4.9 | 0.23 | 0.23 | 0.23
1773 | 机械 | 载货汽车 | 台班 | 510.59 | 0.01 | 0.01 | 0.01
1826 | 机械 | 汽车式起重机 | 台班 | 1118.32 | 0.12 | - | -
1827 | 机械 | 汽车式起重机 | 台班 | 1632.31 | - | 0.06 | 0.06
1654 | 机械 | 交流弧焊机 | 台班 | 90.97 | 0.14 | 0.08 | 0.08
附注 | 附注：
标题一 |  |  |  |  | 3708 | 3709
标题二
标题三
标题四 | 8.2.2.3 钢屋架拼装
标题五
标题六
工作内容 | 工作内容：
单位：m3
| 定 额 编 号 |  |  |  | 8-100 | 8-101
| 项 目 |  |  |  | 金属构件安装 | 金属构件安装
[5 empty] | 拼装组合屋架 | 门式刚架
| 基 价(元) |  |  |  | 34.05 | 101.13
| 其中 | 人 工 费 (元) |  |  | 18.04 | 29.52
| 材料价 | 材 料 费 (元) |  |  | 15.45 | 71.61
| 机械价 | 机 械 费 (元) |  |  | 0.56 | -
| 名 称 |  | 单位 | 单价(元) | 数 量 | 数 量
1861 | 人工 | 二类工 建筑工程(包工包料工程) | 工日 | 82 | 0.22 | 0.36
220 | 材料 | 镀锌铁丝 | kg | 4.9 | 0.6 | -
1174 | 材料 | 水 | m3 | 4.7 | 0.01 | 0.03
1196 | 材料 | 周转木材 | m3 | 1850 | 0.005 | -
396 | 材料 | 木柴 | kg | 1.1 | - | 2.18
92 | 材料 | 塑料薄膜 | m2 | 0.8 | 0.02 | 0.05
1224 | 材料 | 水泥砂浆 | m3 | 191.53 | - | 0.001
115 | 材料 | 麻丝 | kg | 8.6 | - | 2.18
202 | 材料 | 铁钉 | kg | 4.2 | 0.1 | -
1298 | 材料 | 现浇混凝土 | m3 | 277.21 | 0.01 | 0.02
838 | 材料 | 石油沥青 | kg | 5.5 | - | 8.1
1637 | 机械 | 木工圆锯机 | 台班 | 27.63 | 0.004 | -
1771 | 机械 | 载货汽车 | 台班 | 453.5 | 0.001 | -
附注 | 附注：

## 386-390
标题一 |  |  |  |  | 3728 | 3730 | 3731 | 3732
标题二
标题三
标题四 | 8.2.2.4 钢屋架
标题五
标题六
工作内容 | 工作内容：
单位：t
| 定 额 编 号 |  |  |  | 8-119 | 8-120 | 8-121 | 8-122
| 项 目 |  |  |  | 金属构件安装 | 金属构件安装 | 金属构件安装 | 金属构件安装
[5 empty] | 轻型屋架 | 钢屋架 | 钢屋架 | 轻型屋架
[5 empty] | 履带式起重机 | 每榀构件重量(t以内) | 每榀构件重量(t以内) | 履带式起重机
[6 empty] | 3 | 8
[6 empty] | 履带式起重机 | 履带式起重机
| 基 价(元) |  |  |  | 782.62 | 458.88 | 243.95 | 869.49
| 其中 | 人 工 费 (元) |  |  | 213.2 | 176.3 | 104.96 | 285.36
| 材料价 | 材 料 费 (元) |  |  | 311.43 | 114.43 | 44.04 | 89.44
| 机械价 | 机 械 费 (元) |  |  | 257.99 | 168.15 | 94.95 | 494.69
| 名 称 |  | 单位 | 单价(元) | 数 量 |  |  | 数 量
1861 | 人工 | 二类工 建筑工程(包工包料工程) | 工日 | 82 | 2.6 | 2.15 | 1.28 | 3.48
929 | 材料 | 乙炔气 | m3 | 16.38 | - | - | - | 0.21
185 | 材料 | 电焊条 | kg | 5.8 | 12.61 | 4.64 | 1.7 | 2.46
113 | 材料 | 麻袋 | 条 | 5 | - | - | - | 0.26
201 | 材料 | 道钉 | kg | 6.9 | 6.65 | 2.44 | 0.9 | -
1216 | 材料 | 钢轨 | t | 4800 | 0.005 | 0.002 | 0.001 | -
220 | 材料 | 镀锌铁丝 | kg | 4.9 | 5.9 | 2.17 | 0.79 | 2.23
112 | 材料 | 麻绳 | kg | 6.7 | - | - | - | 0.03
1196 | 材料 | 周转木材 | m3 | 1850 | 0.046 | 0.017 | 0.006 | 0.011
1198 | 材料 | 金属校正器 | kg | 5.5 | - | - | - | 0.31
369 | 材料 | 硬木成材 | m3 | 2600 | 0.014 | 0.005 | 0.002 | -
225 | 材料 | 垫铁 | kg | 5 | - | - | - | 6.35
925 | 材料 | 氧气 | m3 | 3.3 | - | - | - | 0.5
365 | 材料 | 圆木 | m3 | 1500 | 0.012 | 0.004 | 0.002 | 0.002
694 | 材料 | 金属安全扶手 | kg | 6.5 | - | - | - | 0.13
1773 | 机械 | 载货汽车 | 台班 | 510.59 | 0.01 | 0.01 | 0.01 | -
1826 | 机械 | 汽车式起重机 | 台班 | 1118.32 | 0.17 | 0.11 | 0.06 | 0.3
1654 | 机械 | 交流弧焊机 | 台班 | 90.97 | 0.69 | 0.44 | 0.25 | 1.75
附注 | 附注：
标题一 |  |  |  |  | 3733 | 3734 | 3735
标题二
标题三
标题四
标题五
标题六
工作内容 | 工作内容：
单位：t
| 定 额 编 号 |  |  |  | 8-123 | 8-124 | 8-125
| 项 目 |  |  |  | 金属构件安装 | 金属构件安装 | 金属构件安装
[5 empty] | 轻型屋架 | 钢屋架 | 钢屋架
[5 empty] | 塔式起重机 | 每榀构件重量(t以内) | 每榀构件重量(t以内)
[6 empty] | 3 | 8
[6 empty] | 履带式起重机 | 履带式起重机
| 基 价(元) |  |  |  | 393.05 | 570.39 | 344.23
| 其中 | 人 工 费 (元) |  |  | 259.94 | 214.84 | 132.02
| 材料价 | 材 料 费 (元) |  |  | 89.44 | 42.48 | 25.28
| 机械价 | 机 械 费 (元) |  |  | 43.67 | 313.07 | 186.93
| 名 称 |  | 单位 | 单价(元) | 数 量 |  | 数 量
1861 | 人工 | 二类工 建筑工程(包工包料工程) | 工日 | 82 | 3.17 | 2.62 | 1.61
365 | 材料 | 圆木 | m3 | 1500 | 0.002 | 0.002 | 0.002
225 | 材料 | 垫铁 | kg | 5 | 6.35 | 2.32 | 0.85
925 | 材料 | 氧气 | m3 | 3.3 | 0.5 | 0.5 | 0.5
929 | 材料 | 乙炔气 | m3 | 16.38 | 0.21 | 0.21 | 0.21
185 | 材料 | 电焊条 | kg | 5.8 | 2.46 | 0.97 | 0.35
220 | 材料 | 镀锌铁丝 | kg | 4.9 | 2.23 | 0.99 | 0.53
112 | 材料 | 麻绳 | kg | 6.7 | 0.03 | 0.01 | 0.01
694 | 材料 | 金属安全扶手 | kg | 6.5 | 0.13 | 0.13 | 0.13
113 | 材料 | 麻袋 | 条 | 5 | 0.26 | 0.09 | 0.03
1196 | 材料 | 周转木材 | m3 | 1850 | 0.011 | 0.005 | 0.003
1198 | 材料 | 金属校正器 | kg | 5.5 | 0.31 | 0.31 | 0.31
1654 | 机械 | 交流弧焊机 | 台班 | 90.97 | 0.48 | 0.75 | 0.44
1827 | 机械 | 汽车式起重机 | 台班 | 1632.31 | - | 0.15 | 0.09
附注 | 附注：
标题一 |  |  |  |  | 3736 | 3737 | 3738 | 3739
标题二
标题三
标题四 | 8.2.2.5 钢天窗架拼装、安装
标题五
标题六
工作内容 | 工作内容：
单位：t
| 定 额 编 号 |  |  |  | 8-126 | 8-127 | 8-128 | 8-129
| 项 目 |  |  |  | 金属构件安装 | 金属构件安装 | 金属构件安装 | 金属构件安装
[5 empty] | 钢天窗架拼装 | 钢天窗架拼装 | 钢天窗架安装 | 钢天窗架安装
[5 empty] | 每榀构件重量(t) | 每榀构件重量(t) | 每榀构件重量(t) | 每榀构件重量(t)
[5 empty] | 1以内 | 1以外 | 1以内 | 1以外
| 基 价(元) |  |  |  | 768.75 | 496.4 | 610.98 | 475.71
| 其中 | 人 工 费 (元) |  |  | 344.4 | 213.2 | 325.54 | 251.74
| 材料价 | 材 料 费 (元) |  |  | 215.91 | 121.69 | 55.3 | 36.48
| 机械价 | 机 械 费 (元) |  |  | 208.44 | 161.51 | 230.14 | 187.49
| 名 称 |  | 单位 | 单价(元) | 数 量 |  |  | 数 量
1861 | 人工 | 二类工 建筑工程(包工包料工程) | 工日 | 82 | 4.2 | 2.6 | 3.97 | 3.07
694 | 材料 | 金属安全扶手 | kg | 6.5 | - | - | 0.13 | 0.13
365 | 材料 | 圆木 | m3 | 1500 | 0.004 | 0.002 | 0.001 | 0.001
220 | 材料 | 镀锌铁丝 | kg | 4.9 | 27.51 | 15.36 | 0.09 | 0.09
369 | 材料 | 硬木成材 | m3 | 2600 | 0.012 | 0.007 | 0.001 | 0.001
225 | 材料 | 垫铁 | kg | 5 | - | - | 3.68 | 2.05
925 | 材料 | 氧气 | m3 | 3.3 | - | - | 0.5 | 0.5
1198 | 材料 | 金属校正器 | kg | 5.5 | - | - | 0.31 | 0.31
113 | 材料 | 麻袋 | 条 | 5 | - | - | 0.46 | 0.26
929 | 材料 | 乙炔气 | m3 | 16.38 | - | - | 0.21 | 0.21
185 | 材料 | 电焊条 | kg | 5.8 | 1.51 | 0.84 | 1.61 | 0.9
112 | 材料 | 麻绳 | kg | 6.7 | - | - | 0.02 | 0.02
1196 | 材料 | 周转木材 | m3 | 1850 | 0.019 | 0.011 | 0.007 | 0.004
1773 | 机械 | 载货汽车 | 台班 | 510.59 | 0.01 | 0.01 | - | -
1826 | 机械 | 汽车式起重机 | 台班 | 1118.32 | 0.12 | 0.1 | 0.17 | 0.14
1654 | 机械 | 交流弧焊机 | 台班 | 90.97 | 0.76 | 0.49 | 0.44 | 0.34
附注 | 附注：
标题一 |  |  |  |  | 3741 | 3742
标题二
标题三
标题四
标题五
标题六
工作内容 | 工作内容：
单位：t
| 定 额 编 号 |  |  |  | 8-130 | 8-131
| 项 目 |  |  |  | 金属构件安装 | 金属构件安装
[5 empty] | 每榀构件重量(t以内) | 每榀构件重量(t以内)
[5 empty] | 2.5 | 5
| 基 价(元) |  |  |  | 326.48 | 325.29
| 其中 | 人 工 费 (元) |  |  | 94.3 | 76.26
| 材料价 | 材 料 费 (元) |  |  | 34.15 | 25.91
| 机械价 | 机 械 费 (元) |  |  | 198.03 | 223.12
| 名 称 |  | 单位 | 单价(元) | 数 量 | 数 量
1861 | 人工 | 二类工 建筑工程(包工包料工程) | 工日 | 82 | 1.15 | 0.93
1196 | 材料 | 周转木材 | m3 | 1850 | 0.004 | 0.003
929 | 材料 | 乙炔气 | m3 | 16.38 | 0.21 | 0.21
113 | 材料 | 麻袋 | 条 | 5 | 0.12 | 0.06
220 | 材料 | 镀锌铁丝 | kg | 4.9 | 0.23 | 0.23
925 | 材料 | 氧气 | m3 | 3.3 | 0.5 | 0.5
112 | 材料 | 麻绳 | kg | 6.7 | 0.02 | 0.02
185 | 材料 | 电焊条 | kg | 5.8 | 1.87 | 0.95
225 | 材料 | 垫铁 | kg | 5 | 0.29 | 0.14
365 | 材料 | 圆木 | m3 | 1500 | 0.005 | 0.005
1654 | 机械 | 交流弧焊机 | 台班 | 90.97 | 0.21 | 0.12
1826 | 机械 | 汽车式起重机 | 台班 | 1118.32 | 0.16 | -
1827 | 机械 | 汽车式起重机 | 台班 | 1632.31 | - | 0.13
附注 | 附注：
标题一 |  |  |  |  | 3856 | 3857 | 3858
标题二
标题三
标题四 | 8.2.2.6 钢托架、钢桁架
标题五
标题六
工作内容 | 工作内容：
单位：m3
| 定 额 编 号 |  |  |  | 8-97 | 8-98 | 8-99
| 项 目 |  |  |  | 金属构件安装 | 金属构件安装 | 金属构件安装
[5 empty] | 吊车梁 | 基础梁 | 托架梁
| 基 价(元) |  |  |  | 90.8 | 47.26 | 54.69
| 其中 | 人 工 费 (元) |  |  | 39.36 | 35.26 | 25.42
| 材料价 | 材 料 费 (元) |  |  | 50.85 | 11.49 | 28.68
| 机械价 | 机 械 费 (元) |  |  | 0.59 | 0.51 | 0.59
| 名 称 |  | 单位 | 单价(元) | 数 量 |  | 数 量
1861 | 人工 | 二类工 建筑工程(包工包料工程) | 工日 | 82 | 0.48 | 0.43 | 0.31
1298 | 材料 | 现浇混凝土 | m3 | 277.21 | 0.08 | 0.02 | 0.06
1174 | 材料 | 水 | m3 | 4.7 | 0.1 | 0.02 | 0.05
220 | 材料 | 镀锌铁丝 | kg | 4.9 | - | 0.4 | -
92 | 材料 | 塑料薄膜 | m2 | 0.8 | 0.1 | 0.11 | 0.05
1224 | 材料 | 水泥砂浆 | m3 | 191.53 | - | 0.01 | -
202 | 材料 | 铁钉 | kg | 4.2 | 0.53 | 0.01 | 0.16
1196 | 材料 | 周转木材 | m3 | 1850 | 0.014 | 0.001 | 0.006
1637 | 机械 | 木工圆锯机 | 台班 | 27.63 | 0.005 | 0.002 | 0.005
1771 | 机械 | 载货汽车 | 台班 | 453.5 | 0.001 | 0.001 | 0.001
附注 | 附注：

## 391-395
标题一 |  |  |  |  | 3743 | 3744
标题二
标题三
标题四 | 8.2.2.7 钢挡风架、墙架
标题五
标题六
工作内容 | 工作内容：
单位：t
| 定 额 编 号 |  |  |  | 8-132 | 8-133
| 项 目 |  |  |  | 金属构件安装 | 金属构件安装
[5 empty] | 钢挡风架、墙架 | 钢挡风架、墙架
[5 empty] | 每个构件重量 | 每个构件重量
[5 empty] | 1t以内 | 1t以外
| 基 价(元) |  |  |  | 1016.98 | 697.54
| 其中 | 人 工 费 (元) |  |  | 522.34 | 350.96
| 材料价 | 材 料 费 (元) |  |  | 92.74 | 55.97
| 机械价 | 机 械 费 (元) |  |  | 401.9 | 290.61
| 名 称 |  | 单位 | 单价(元) | 数 量 | 数 量
1861 | 人工 | 二类工 建筑工程(包工包料工程) | 工日 | 82 | 6.37 | 4.28
1196 | 材料 | 周转木材 | m3 | 1850 | 0.003 | 0.003
220 | 材料 | 镀锌铁丝 | kg | 4.9 | 0.1 | 0.1
185 | 材料 | 电焊条 | kg | 5.8 | 14.69 | 8.35
365 | 材料 | 圆木 | m3 | 1500 | 0.001 | 0.001
1654 | 机械 | 交流弧焊机 | 台班 | 90.97 | 0.73 | 0.49
1826 | 机械 | 汽车式起重机 | 台班 | 1118.32 | 0.3 | 0.22
附注 | 附注：
标题一 |  |  |  |  | 3745 | 3746 | 3747 | 3748
标题二
标题三
标题四 | 8.2.2.8 钢檩条
标题五
标题六
工作内容 | 工作内容：
单位：t
| 定 额 编 号 |  |  |  | 8-134 | 8-135 | 8-136 | 8-137
| 项 目 |  |  |  | 金属构件安装 | 金属构件安装 | 金属构件安装 | 金属构件安装
[5 empty] | 钢檩条 | 钢檩条 | C、Z檩条 | 轻钢檩条圆钢拉杆
[5 empty] | 每根构件重量在：t | 每根构件重量在：t
[5 empty] | 0.3以内 | 0.3以上
| 基 价(元) |  |  |  | 509.23 | 286.71 | 334.24 | 646.84
| 其中 | 人 工 费 (元) |  |  | 118.08 | 73.8 | 149.24 | 392.78
| 材料价 | 材 料 费 (元) |  |  | 183.11 | 82.88 | 6.07 | 8.03
| 机械价 | 机 械 费 (元) |  |  | 208.04 | 130.03 | 178.93 | 246.03
| 名 称 |  | 单位 | 单价(元) | 数 量 |  |  | 数 量
1861 | 人工 | 二类工 建筑工程(包工包料工程) | 工日 | 82 | 1.44 | 0.9 | 1.82 | 4.79
142 | 材料 | 螺栓 | 套 | 0.16 | - | - | 0.56 | -
220 | 材料 | 镀锌铁丝 | kg | 4.9 | 0.09 | 0.04 | 0.09 | 0.2
365 | 材料 | 圆木 | m3 | 1500 | 0.001 | 0.001 | 0.001 | 0.001
225 | 材料 | 垫铁 | kg | 5 | 5 | 2.5 | - | -
112 | 材料 | 麻绳 | kg | 6.7 | 0.05 | 0.02 | 0.05 | -
185 | 材料 | 电焊条 | kg | 5.8 | 26.23 | 11.5 | - | -
1196 | 材料 | 周转木材 | m3 | 1850 | 0.002 | 0.001 | 0.002 | 0.003
1654 | 机械 | 交流弧焊机 | 台班 | 90.97 | 0.32 | 0.2 | - | -
1826 | 机械 | 汽车式起重机 | 台班 | 1118.32 | 0.16 | 0.1 | 0.16 | 0.22
附注 | 附注：
标题一 |  |  |  |  | 3749 | 3750 | 3752 | 3753
标题二
标题三
标题四 | 8.2.2.9 屋架、柱间钢支撑
标题五
标题六
工作内容 | 工作内容：
单位：t
| 定 额 编 号 |  |  |  | 8-138 | 8-139 | 8-140 | 8-141
| 项 目 |  |  |  | 金属构件安装 | 金属构件安装 | 金属构件安装 | 金属构件安装
[5 empty] | 钢屋架支撑 | 钢屋架支撑 | 钢屋架支撑 | 柱间钢支撑
[5 empty] | 一字型 | 水平剪刀撑 | 垂直剪刀撑 | 每个构件重量(t以内)
0.3
| 基 价(元) |  |  |  | 723.15 | 704.08 | 1014.57 | 1044.57
| 其中 | 人 工 费 (元) |  |  | 392.78 | 318.98 | 521.52 | 346.04
| 材料价 | 材 料 费 (元) |  |  | 39.76 | 28.57 | 28.86 | 259.33
| 机械价 | 机 械 费 (元) |  |  | 290.61 | 356.53 | 464.19 | 439.2
| 名 称 |  | 单位 | 单价(元) | 数 量 |  |  | 数 量
1861 | 人工 | 二类工 建筑工程(包工包料工程) | 工日 | 82 | 4.79 | 3.89 | 6.36 | 4.22
1196 | 材料 | 周转木材 | m3 | 1850 | 0.003 | 0.002 | 0.002 | 0.003
220 | 材料 | 镀锌铁丝 | kg | 4.9 | 0.2 | 0.2 | 0.2 | 0.19
365 | 材料 | 圆木 | m3 | 1500 | 0.001 | 0.001 | 0.001 | 0.004
185 | 材料 | 电焊条 | kg | 5.8 | 5.47 | 3.86 | 3.91 | 42.56
1654 | 机械 | 交流弧焊机 | 台班 | 90.97 | 0.49 | 0.6 | 0.8 | 1.14
1826 | 机械 | 汽车式起重机 | 台班 | 1118.32 | 0.22 | 0.27 | 0.35 | 0.3
附注 | 附注：
标题一 |  |  |  |  | 3754 | 3755 | 3756
标题二
标题三
标题四
标题五
标题六
工作内容 | 工作内容：
单位：t
| 定 额 编 号 |  |  |  | 8-142 | 8-143 | 8-144
| 项 目 |  |  |  | 金属构件安装 | 金属构件安装 | 金属构件安装
[5 empty] | 柱间钢支撑 | 柱间钢支撑 | 柱间钢支撑
[5 empty] | 每个构件重量(t以内) | 每个构件重量(t以内) | 每个构件重量(t以内)
[5 empty] | 0.5 | 1 | 1.5
| 基 价(元) |  |  |  | 729.22 | 509.54 | 409.59
| 其中 | 人 工 费 (元) |  |  | 299.3 | 211.56 | 174.66
| 材料价 | 材 料 费 (元) |  |  | 111.49 | 72.39 | 49.25
| 机械价 | 机 械 费 (元) |  |  | 318.43 | 225.59 | 185.68
| 名 称 |  | 单位 | 单价(元) | 数 量 |  | 数 量
1861 | 人工 | 二类工 建筑工程(包工包料工程) | 工日 | 82 | 3.65 | 2.58 | 2.13
365 | 材料 | 圆木 | m3 | 1500 | 0.004 | 0.004 | 0.004
220 | 材料 | 镀锌铁丝 | kg | 4.9 | 0.19 | 0.2 | 0.2
185 | 材料 | 电焊条 | kg | 5.8 | 17.39 | 10.64 | 6.65
1196 | 材料 | 周转木材 | m3 | 1850 | 0.002 | 0.002 | 0.002
1826 | 机械 | 汽车式起重机 | 台班 | 1118.32 | 0.24 | 0.17 | 0.14
1654 | 机械 | 交流弧焊机 | 台班 | 90.97 | 0.55 | 0.39 | 0.32
附注 | 附注：
标题一 |  |  |  |  | 3757 | 3758 | 3759 | 3760
标题二
标题三
标题四 | 8.2.2.10 钢平台、操作台、扶梯
标题五
标题六
工作内容 | 工作内容：
单位：见表
| 定 额 编 号 |  |  |  | 8-145 | 8-146 | 8-147 | 8-148
| 项 目 |  |  |  | 金属构件安装 | 金属构件安装 | 金属构件安装 | 金属构件安装
[5 empty] | 压型钢板楼板 | 剪力栓钉 | 平台、操作台走道、休息台 | 踏步式扶梯
[5 empty] | 10m2 | 10套 | t | t
| 基 价(元) |  |  |  | 586.15 | 50.31 | 950.4 | 1217.06
| 其中 | 人 工 费 (元) |  |  | 114.8 | 4.92 | 736.36 | 1060.26
| 材料价 | 材 料 费 (元) |  |  | 459.27 | 38.35 | 50.29 | 64.01
| 机械价 | 机 械 费 (元) |  |  | 12.08 | 7.04 | 163.75 | 92.79
| 名 称 |  | 单位 | 单价(元) | 数 量 |  |  | 数 量
1861 | 人工 | 二类工 建筑工程(包工包料工程) | 工日 | 82 | 1.4 | 0.06 | 8.98 | 12.93
945 | 材料 | 耐候胶 | L | 80 | 1.15 | - | - | -
138 | 材料 | 自攻螺钉 | 十个 | 0.7 | 1 | - | - | -
863 | 材料 | 玻璃胶 | 支 | 12.3 | 0.11 | - | - | -
365 | 材料 | 圆木 | m3 | 1500 | - | - | 0.004 | 0.004
220 | 材料 | 镀锌铁丝 | kg | 4.9 | - | - | 3.05 | 2.5
1196 | 材料 | 周转木材 | m3 | 1850 | - | - | 0.01 | 0.02
185 | 材料 | 电焊条 | kg | 5.8 | - | - | 1.87 | 1.51
1146 | 材料 | 密封带 | m | 2.1 | 0.58 | - | - | -
265 | 材料 | 合金钢钻头 | 根 | 8 | - | 0.2 | - | -
159 | 材料 | 栓钉 | 套 | 3.5 | - | 10.5 | - | -
37 | 材料 | 压型彩钢楼板 | m2 | 35 | 10.4 | - | - | -
1618 | 机械 | 手提钻机 | 台班 | 13.4 | - | 0.01 | - | -
1826 | 机械 | 汽车式起重机 | 台班 | 1118.32 | 0.01 | - | - | -
1654 | 机械 | 交流弧焊机 | 台班 | 90.97 | - | - | 1.8 | 1.02
1647 | 机械 | 砂轮切割机 | 台班 | 9.94 | 0.09 | - | - | -
1668 | 机械 | 栓钉焊机 | 台班 | 115.18 | - | 0.06 | - | -
附注 | 附注：

## 396-400
标题一 |  |  |  |  | 3761
标题二
标题三
标题四
标题五
标题六
工作内容 | 工作内容：
单位：t
| 定 额 编 号 |  |  |  | 8-149
| 项 目 |  |  |  | 金属构件安装
钢扶手、栏杆
| 基 价(元) |  |  |  | 1066.96
| 其中 | 人 工 费 (元) |  |  | 974.98
| 材料价 | 材 料 费 (元) |  |  | 58.32
| 机械价 | 机 械 费 (元) |  |  | 33.66
| 名 称 |  | 单位 | 单价(元) | 数 量
1861 | 人工 | 二类工 建筑工程(包工包料工程) | 工日 | 82 | 11.89
185 | 材料 | 电焊条 | kg | 5.8 | 2.4
1196 | 材料 | 周转木材 | m3 | 1850 | 0.024
1654 | 机械 | 交流弧焊机 | 台班 | 90.97 | 0.37
附注 | 附注：
标题一 |  |  |  |  | 3763 | 3764 | 3765
标题二
标题三
标题四 | 8.2.2.11 网架
标题五
标题六
工作内容 | 工作内容：
单位：t
| 定 额 编 号 |  |  |  | 8-150 | 8-151 | 8-152
| 项 目 |  |  |  | 金属构件安装 | 金属构件安装 | 金属构件安装
[5 empty] | 螺栓球网架 | 焊接空心球网架 | 不锈钢球节点网架
| 基 价(元) |  |  |  | 682.06 | 780.32 | 1068.65
| 其中 | 人 工 费 (元) |  |  | 381.3 | 331.28 | 346.04
| 材料价 | 材 料 费 (元) |  |  | 5 | 80.5 | 107.62
| 机械价 | 机 械 费 (元) |  |  | 295.76 | 368.54 | 614.99
| 名 称 |  | 单位 | 单价(元) | 数 量 |  | 数 量
1861 | 人工 | 二类工 建筑工程(包工包料工程) | 工日 | 82 | 4.65 | 4.04 | 4.22
73 | 材料 | 钨棒 | kg | 250 | - | - | 0.06
1505 | 材料 | 其它材料费 | 元 | 1 | 5 | 10 | 10
926 | 材料 | 氩气 | m3 | 9.11 | - | - | 3.29
225 | 材料 | 垫铁 | kg | 5 | - | 2.5 | -
190 | 材料 | 不锈钢焊丝 | kg | 45 | - | - | 1.17
185 | 材料 | 电焊条 | kg | 5.8 | - | 10 | -
1826 | 机械 | 汽车式起重机 | 台班 | 1118.32 | 0.26 | 0.26 | 0.26
1661 | 机械 | 氩弧焊机 | 台班 | 109.87 | - | - | 2.86
1654 | 机械 | 交流弧焊机 | 台班 | 90.97 | - | 0.8 | -
1518 | 机械 | 其它机械费 | 元 | 1 | 5 | 5 | 10
附注 | 附注：
标题一 |  |  |  |  | 3766
标题二
标题三
标题四 | 8.2.2.12 铸铁篦盖
标题五
标题六
工作内容 | 工作内容：
单位：100m2
| 定 额 编 号 |  |  |  | 8-153
| 项 目 |  |  |  | 金属构件安装
地沟、雨水口铸铁篦盖
| 基 价(元) |  |  |  | 60287.98
| 其中 | 人 工 费 (元) |  |  | 277.98
| 材料价 | 材 料 费 (元) |  |  | 60010
| 机械价 | 机 械 费 (元) |  |  | -
| 名 称 |  | 单位 | 单价(元) | 数 量
1861 | 人工 | 二类工 建筑工程(包工包料工程) | 工日 | 82 | 3.39
1208 | 材料 | 铸铁箅盖 | m2 | 600 | 100
1505 | 材料 | 其它材料费 | 元 | 1 | 10
附注 | 附注：
标题一 | 第九章 木结构工程 |  |  |  | 3859 | 3870 | 3881 | 3892
标题二 | 9.1 厂库房大门、特种门
标题三 | 9.1.1 厂库房大门
标题四
标题五
标题六
工作内容 | 工作内容：
单位：10m2
| 定 额 编 号 |  |  |  | 9-1 | 9-2 | 9-3 | 9-4
| 项 目 |  |  |  | 企、错口木板大门 | 企、错口木板大门 | 企、错口木板大门 | 企、错口木板大门
[5 empty] | 平开 | 平开 | 推拉 | 推拉
[5 empty] | 制作 | 安装 | 制作 | 安装
| 基 价(元) |  |  |  | 1395.51 | 312.08 | 1398.84 | 1012.74
| 其中 | 人 工 费 (元) |  |  | 506.76 | 256.66 | 506.76 | 815.9
| 材料价 | 材 料 费 (元) |  |  | 861.35 | 55.42 | 863.79 | 66.75
| 机械价 | 机 械 费 (元) |  |  | 27.4 | - | 28.29 | 130.09
| 名 称 |  | 单位 | 单价(元) | 数 量 |  |  | 数 量
1861 | 人工 | 二类工 建筑工程(包工包料工程) | 工日 | 82 | 6.18 | 3.13 | 6.18 | 9.95
954 | 材料 | 乳胶 | kg | 8.5 | 2.51 | - | 2.51 | -
185 | 材料 | 电焊条 | kg | 5.8 | - | - | - | 1.22
892 | 材料 | 清油 | kg | 16 | 1.73 | - | 1.83 | -
202 | 材料 | 铁钉 | kg | 4.2 | 1.16 | - | 1.16 | -
889 | 材料 | 油漆溶剂油 | kg | 14 | 0.99 | - | 1.05 | -
368 | 材料 | 普通木成材 | m3 | 1600 | 0.496 | - | 0.496 | -
144 | 材料 | 带母螺栓 | kg | 5.46 | - | 10.15 | - | 10.93
1643 | 机械 | 木工打眼机 | 台班 | 11.76 | 0.116 | - | 0.105 | -
1654 | 机械 | 交流弧焊机 | 台班 | 90.97 | - | - | - | 1.43
1638 | 机械 | 木工平刨床 | 台班 | 20.2 | 0.157 | - | 0.17 | -
1637 | 机械 | 木工圆锯机 | 台班 | 27.63 | 0.078 | - | 0.08 | -
1640 | 机械 | 木工压刨床 | 台班 | 77.48 | 0.157 | - | 0.17 | -
1642 | 机械 | 木工开榫机 | 台班 | 58.46 | 0.102 | - | 0.093 | -
1644 | 机械 | 木工裁口机 | 台班 | 42.4 | 0.061 | - | 0.066 | -
附注 | 附注：
标题一 |  |  |  |  | 3903 | 3914 | 3925 | 3936
标题二
标题三
标题四
标题五
标题六
工作内容 | 工作内容：
单位：10m2
| 定 额 编 号 |  |  |  | 9-5 | 9-6 | 9-7 | 9-8
| 项 目 |  |  |  | 钢木大门(一面板) | 钢木大门(一面板) | 钢木大门(一面板) | 钢木大门(一面板)
[5 empty] | 平开 | 平开 | 推拉(一般型) | 推拉(一般型)
[5 empty] | 制作 | 安装 | 制作 | 安装
| 基 价(元) |  |  |  | 887.07 | 341.68 | 949.59 | 635.44
| 其中 | 人 工 费 (元) |  |  | 304.22 | 199.26 | 362.44 | 481.34
| 材料价 | 材 料 费 (元) |  |  | 559.22 | 96.93 | 565.11 | 63.13
| 机械价 | 机 械 费 (元) |  |  | 23.63 | 45.49 | 22.04 | 90.97
| 名 称 |  | 单位 | 单价(元) | 数 量 |  |  | 数 量
1861 | 人工 | 二类工 建筑工程(包工包料工程) | 工日 | 82 | 3.71 | 2.43 | 4.42 | 5.87
416 | 材料 | 磨砂玻璃 | m2 | 50 | - | 1.34 | - | 0.23
404 | 材料 | 平板玻璃 | m2 | 30 | - | - | - | 1.34
185 | 材料 | 电焊条 | kg | 5.8 | - | 0.86 | - | 1.17
889 | 材料 | 油漆溶剂油 | kg | 14 | 0.1 | - | 0.1 | -
83 | 材料 | 夹布橡胶板 | m2 | 28 | - | 0.41 | - | -
892 | 材料 | 清油 | kg | 16 | 0.17 | - | 0.18 | -
368 | 材料 | 普通木成材 | m3 | 1600 | 0.334 | 0.005 | 0.339 | -
864 | 材料 | 玻璃密封胶 | L | 20 | - | 0.23 | - | 0.23
954 | 材料 | 乳胶 | kg | 8.5 | 0.71 | - | 0.71 | -
144 | 材料 | 带母螺栓 | kg | 5.46 | 2.47 | 0.15 | 2.27 | -
202 | 材料 | 铁钉 | kg | 4.2 | 0.28 | 0.01 | - | 0.01
1640 | 机械 | 木工压刨床 | 台班 | 77.48 | 0.195 | - | 0.179 | -
1643 | 机械 | 木工打眼机 | 台班 | 11.76 | 0.013 | - | 0.01 | -
1637 | 机械 | 木工圆锯机 | 台班 | 27.63 | 0.043 | - | 0.042 | -
1638 | 机械 | 木工平刨床 | 台班 | 20.2 | 0.175 | - | 0.179 | -
1654 | 机械 | 交流弧焊机 | 台班 | 90.97 | - | 0.5 | - | 1
1644 | 机械 | 木工裁口机 | 台班 | 42.4 | 0.075 | - | 0.069 | -
1642 | 机械 | 木工开榫机 | 台班 | 58.46 | 0.008 | - | 0.006 | -
附注 | 附注：

## 406-410
标题一 |  |  |  |  | 3878 | 3879 | 3880 | 3882
标题二
标题三
标题四
标题五
标题六
工作内容 | 工作内容：
单位：10m2
| 定 额 编 号 |  |  |  | 9-27 | 9-28 | 9-29 | 9-30
| 项 目 |  |  |  | 保温门 | 保温门 | 变电室门 | 隔音门扇
[5 empty] | 门框 | 门扇 | 门扇 | 人造革
[5 empty] | 制作安装 | 制作安装 | 制作安装
| 基 价(元) |  |  |  | 1368.31 | 1822.62 | 2530.43 | 2749.93
| 其中 | 人 工 费 (元) |  |  | 303.4 | 1219.34 | 1198.84 | 1121.76
| 材料价 | 材 料 费 (元) |  |  | 1064.91 | 603.28 | 1331.59 | 1603.9
| 机械价 | 机 械 费 (元) |  |  | - | - | - | 24.27
| 名 称 |  | 单位 | 单价(元) | 数 量 |  |  | 数 量
1861 | 人工 | 二类工 建筑工程(包工包料工程) | 工日 | 82 | 3.7 | 14.87 | 14.62 | 13.68
119 | 材料 | 海绵 | m2 | 16 | - | - | - | 21
960 | 材料 | 聚醋酸乙烯乳液 | kg | 5 | - | - | - | 1.5
81 | 材料 | 橡胶板 | m2 | 13 | - | 0.44 | - | -
892 | 材料 | 清油 | kg | 16 | 0.15 | 0.15 | 0.12 | -
838 | 材料 | 石油沥青 | kg | 5.5 | 50.51 | - | - | -
115 | 材料 | 麻丝 | kg | 8.6 | 13.62 | - | - | -
1505 | 材料 | 其它材料费 | 元 | 1 | - | - | - | 2.4
576 | 材料 | 钢百叶 | kg | 6 | - | - | 122.32 | -
202 | 材料 | 铁钉 | kg | 4.2 | 1.32 | 0.51 | 0.07 | -
895 | 材料 | 防腐油 | kg | 6 | 3.28 | - | - | -
144 | 材料 | 带母螺栓 | kg | 5.46 | - | 0.49 | - | -
889 | 材料 | 油漆溶剂油 | kg | 14 | 0.09 | 0.09 | 0.07 | -
954 | 材料 | 乳胶 | kg | 8.5 | 0.05 | 0.56 | 0.04 | -
396 | 材料 | 木柴 | kg | 1.1 | 13.62 | - | - | -
369 | 材料 | 硬木成材 | m3 | 2600 | - | - | - | 0.26
979 | 材料 | 沥青矿棉毡 | m3 | 260 | - | 0.25 | - | -
120 | 材料 | 人造革 | m2 | 15 | - | - | - | 22
578 | 材料 | 塑料窗纱 | m2 | 5 | - | - | 4.7 | -
368 | 材料 | 普通木成材 | m3 | 1600 | 0.328 | 0.182 | 0.356 | -
372 | 材料 | 胶合板 | m2 | 12 | - | 19.01 | - | 21
133 | 材料 | 铜木螺钉 | 十个 | 0.8 | 2.6 | - | 1.3 | -
86 | 材料 | 橡胶条 | m | 4 | 24.7 | - | - | -
1638 | 机械 | 木工平刨床 | 台班 | 20.2 | - | - | - | 0.176
1644 | 机械 | 木工裁口机 | 台班 | 42.4 | - | - | - | 0.033
1518 | 机械 | 其它机械费 | 元 | 1 | - | - | - | 7.35
1637 | 机械 | 木工圆锯机 | 台班 | 27.63 | - | - | - | 0.077
1642 | 机械 | 木工开榫机 | 台班 | 58.46 | - | - | - | 0.045
附注 | 附注：
标题一 |  |  |  |  | 3878 | 3879 | 3880 | 3882
标题二
标题三
标题四
标题五
标题六
工作内容 | 工作内容：
单位：10m2
| 定 额 编 号 |  |  |  | 9-27 | 9-28 | 9-29 | 9-30
| 项 目 |  |  |  | 保温门 | 保温门 | 变电室门 | 隔音门扇
[5 empty] | 门框 | 门扇 | 门扇 | 人造革
[5 empty] | 制作安装 | 制作安装 | 制作安装
| 基 价(元) |  |  |  | 1368.31 | 1822.62 | 2530.43 | 2749.93
| 其中 | 人 工 费 (元) |  |  | 303.4 | 1219.34 | 1198.84 | 1121.76
| 材料价 | 材 料 费 (元) |  |  | 1064.91 | 603.28 | 1331.59 | 1603.9
| 机械价 | 机 械 费 (元) |  |  | - | - | - | 24.27
| 名 称 |  | 单位 | 单价(元) | 数 量 |  |  | 数 量
1640 | 机械 | 木工压刨床 | 台班 | 77.48 | - | - | - | 0.082
1643 | 机械 | 木工打眼机 | 台班 | 11.76 | - | - | - | 0.073
附注 | 附注：
标题一 |  |  |  |  | 3883 | 3884 | 3885 | 3886
标题二
标题三
标题四
标题五
标题六
工作内容 | 工作内容：
单位：10m2
| 定 额 编 号 |  |  |  | 9-31 | 9-32 | 9-33 | 9-34
| 项 目 |  |  |  | 隔音门扇 | 成品门扇 | 成品门扇 | 围墙钢大门
[5 empty] | 真皮革 | 木质防火门 | 保温、隔音门 | 钢管框铁丝网
门扇制作
| 基 价(元) |  |  |  | 5719.93 | 7851.64 | 8180.46 | 3143.61
| 其中 | 人 工 费 (元) |  |  | 1121.76 | 257.48 | 586.3 | 2336.18
| 材料价 | 材 料 费 (元) |  |  | 4573.9 | 7594.16 | 7594.16 | 779.96
| 机械价 | 机 械 费 (元) |  |  | 24.27 | - | - | 27.47
| 名 称 |  | 单位 | 单价(元) | 数 量 |  |  | 数 量
1861 | 人工 | 二类工 建筑工程(包工包料工程) | 工日 | 82 | 13.68 | 3.14 | 7.15 | 28.49
929 | 材料 | 乙炔气 | m3 | 16.38 | - | - | - | 0.2
739 | 材料 | 防锈漆 | kg | 15 | - | - | - | 0.86
546 | 材料 | 保温、隔音门(成品) | m2 | 750 | - | 10.1 | 10.1 | -
144 | 材料 | 带母螺栓 | kg | 5.46 | - | - | - | 0.66
997 | 材料 | 焊接钢管 | t | 4400 | - | - | - | 0.123
372 | 材料 | 胶合板 | m2 | 12 | 21 | - | - | -
1505 | 材料 | 其它材料费 | 元 | 1 | 2.4 | 19.16 | 19.16 | -
121 | 材料 | 真皮皮革 | m2 | 150 | 22 | - | - | -
119 | 材料 | 海绵 | m2 | 16 | 21 | - | - | -
925 | 材料 | 氧气 | m3 | 3.3 | - | - | - | 0.44
12 | 材料 | 扁钢 | t | 4250 | - | - | - | 0.016
889 | 材料 | 油漆溶剂油 | kg | 14 | - | - | - | 0.04
960 | 材料 | 聚醋酸乙烯乳液 | kg | 5 | 1.5 | - | - | -
185 | 材料 | 电焊条 | kg | 5.8 | - | - | - | 4.02
369 | 材料 | 硬木成材 | m3 | 2600 | 0.26 | - | - | -
215 | 材料 | 镀锌铁丝网 | m2 | 17.5 | - | - | - | 7.18
1642 | 机械 | 木工开榫机 | 台班 | 58.46 | 0.045 | - | - | -
1640 | 机械 | 木工压刨床 | 台班 | 77.48 | 0.082 | - | - | -
1643 | 机械 | 木工打眼机 | 台班 | 11.76 | 0.073 | - | - | -
1654 | 机械 | 交流弧焊机 | 台班 | 90.97 | - | - | - | 0.302
1644 | 机械 | 木工裁口机 | 台班 | 42.4 | 0.033 | - | - | -
1637 | 机械 | 木工圆锯机 | 台班 | 27.63 | 0.077 | - | - | -
1638 | 机械 | 木工平刨床 | 台班 | 20.2 | 0.176 | - | - | -
1518 | 机械 | 其它机械费 | 元 | 1 | 7.35 | - | - | -
附注 | 附注：
标题一 |  |  |  |  | 3887 | 3888 | 3889
标题二
标题三
标题四
标题五
标题六
工作内容 | 工作内容：
单位：10m2
| 定 额 编 号 |  |  |  | 9-35 | 9-36 | 9-37
| 项 目 |  |  |  | 围墙钢大门 | 围墙钢大门 | 围墙钢大门
[5 empty] | 钢管框铁丝网 | 角钢框铁丝网 | 角钢框铁丝网
[5 empty] | 门扇安装 | 门扇制作 | 门扇安装
| 基 价(元) |  |  |  | 114.8 | 3185.13 | 114.8
| 其中 | 人 工 费 (元) |  |  | 114.8 | 2336.18 | 114.8
| 材料价 | 材 料 费 (元) |  |  | - | 817.93 | -
| 机械价 | 机 械 费 (元) |  |  | - | 31.02 | -
| 名 称 |  | 单位 | 单价(元) | 数 量 |  | 数 量
1861 | 人工 | 二类工 建筑工程(包工包料工程) | 工日 | 82 | 1.4 | 28.49 | 1.4
925 | 材料 | 氧气 | m3 | 3.3 | - | 0.49 | -
889 | 材料 | 油漆溶剂油 | kg | 14 | - | 0.05 | -
929 | 材料 | 乙炔气 | m3 | 16.38 | - | 0.21 | -
144 | 材料 | 带母螺栓 | kg | 5.46 | - | 0.47 | -
215 | 材料 | 镀锌铁丝网 | m2 | 17.5 | - | 7.18 | -
185 | 材料 | 电焊条 | kg | 5.8 | - | 4.54 | -
12 | 材料 | 扁钢 | t | 4250 | - | 0.019 | -
739 | 材料 | 防锈漆 | kg | 15 | - | 0.97 | -
16 | 材料 | 角钢 | t | 3960 | - | 0.142 | -
1654 | 机械 | 交流弧焊机 | 台班 | 90.97 | - | 0.341 | -
附注 | 附注：
标题一 |  |  |  |  | 3890 | 3891 | 3893 | 3894
标题二 | 9.2 木结构
标题三 | 9.2.1 木屋架
标题四
标题五
标题六
工作内容 | 工作内容：
单位：m3
| 定 额 编 号 |  |  |  | 9-38 | 9-39 | 9-40 | 9-41
| 项 目 |  |  |  | 木屋架 | 木屋架 | 钢木屋架 | 钢木屋架
[5 empty] | 圆木 | 方木 | 圆木 | 方木
| 基 价(元) |  |  |  | 2274.61 | 2658.26 | 3203.53 | 3725.37
| 其中 | 人 工 费 (元) |  |  | 483.8 | 512.5 | 943 | 1006.14
| 材料价 | 材 料 费 (元) |  |  | 1790.81 | 2145.76 | 2215.95 | 2659.19
| 机械价 | 机 械 费 (元) |  |  | - | - | 44.58 | 60.04
| 名 称 |  | 单位 | 单价(元) | 数 量 |  |  | 数 量
1861 | 人工 | 二类工 建筑工程(包工包料工程) | 工日 | 82 | 5.9 | 6.25 | 11.5 | 12.27
209 | 材料 | 扒钉 | kg | 4.6 | 5.06 | 5.83 | - | -
20 | 材料 | 型钢 | t | 4080 | - | - | 0.106 | 0.145
365 | 材料 | 圆木 | m3 | 1500 | 1.05 | - | 1.05 | -
925 | 材料 | 氧气 | m3 | 3.3 | - | - | 0.66 | 0.89
851 | 材料 | 石油沥青油毡 | m2 | 3.9 | 0.39 | 0.54 | 0.51 | 0.72
368 | 材料 | 普通木成材 | m3 | 1600 | - | 1.167 | 0.03 | 1.103
185 | 材料 | 电焊条 | kg | 5.8 | - | - | 6.93 | 9.43
929 | 材料 | 乙炔气 | m3 | 16.38 | - | - | 0.29 | 0.39
144 | 材料 | 带母螺栓 | kg | 5.46 | 19.98 | 26.69 | 3.76 | 4.3
167 | 材料 | 螺母 | kg | 7.2 | 3.44 | 4.71 | 2.84 | 3.86
369 | 材料 | 硬木成材 | m3 | 2600 | 0.014 | 0.016 | 0.018 | 0.059
45 | 材料 | 钢垫板 | kg | 4.4 | 3.83 | 5.28 | 4.65 | 6.28
895 | 材料 | 防腐油 | kg | 6 | 0.35 | 0.56 | 0.22 | 0.31
1505 | 材料 | 其它材料费 | 元 | 1 | 1.8 | 1.8 | 1.8 | 1.8
1654 | 机械 | 交流弧焊机 | 台班 | 90.97 | - | - | 0.49 | 0.66
附注 | 附注：

## 411-415
标题一 |  |  |  |  | 3895 | 3896 | 3897 | 3898
标题二
标题三 | 9.2.2 屋面木基层
标题四
标题五
标题六
工作内容 | 工作内容：
单位：见表
| 定 额 编 号 |  |  |  | 9-42 | 9-43 | 9-44 | 9-45
| 项 目 |  |  |  | 檩木 | 檩木 | 屋面板制作(18mm厚) | 屋面板制作(18mm厚)
[5 empty] | 方木 | 圆木 | 平口 | 错口
[5 empty] | m3 | m3 | 10m2 | 10m2
| 基 价(元) |  |  |  | 2032.54 | 1864.24 | 312.87 | 360.31
| 其中 | 人 工 费 (元) |  |  | 317.34 | 263.22 | 8.2 | 28.7
| 材料价 | 材 料 费 (元) |  |  | 1715.2 | 1601.02 | 300.8 | 324.8
| 机械价 | 机 械 费 (元) |  |  | - | - | 3.87 | 6.81
| 名 称 |  | 单位 | 单价(元) | 数 量 |  |  | 数 量
1861 | 人工 | 二类工 建筑工程(包工包料工程) | 工日 | 82 | 3.87 | 3.21 | 0.1 | 0.35
202 | 材料 | 铁钉 | kg | 4.2 | 4.51 | 3.38 | - | -
365 | 材料 | 圆木 | m3 | 1500 | - | 1.05 | - | -
368 | 材料 | 普通木成材 | m3 | 1600 | 1.05 | - | 0.188 | 0.203
895 | 材料 | 防腐油 | kg | 6 | 2.71 | 1.97 | - | -
1644 | 机械 | 木工裁口机 | 台班 | 42.4 | - | - | - | 0.062
1638 | 机械 | 木工平刨床 | 台班 | 20.2 | - | - | 0.16 | 0.173
1637 | 机械 | 木工圆锯机 | 台班 | 27.63 | - | - | 0.023 | 0.025
附注 | 附注：
标题一 |  |  |  |  | 3899 | 3900 | 3901 | 3902
标题二
标题三
标题四
标题五
标题六
工作内容 | 工作内容：
单位：见表
| 定 额 编 号 |  |  |  | 9-46 | 9-47 | 9-48 | 9-49
| 项 目 |  |  |  | 屋面板制作(18mm厚一面刨光) | 屋面板制作(18mm厚一面刨光) | 屋面板板厚每增减1mm | 屋面板板厚每增减1mm
[5 empty] | 平口 | 错口 | 平口 | 错口
[5 empty] | 10m2 | 10m2 | 10m2斜面积 | 10m2斜面积
| 基 价(元) |  |  |  | 383.93 | 424.62 | 16 | 17.6
| 其中 | 人 工 费 (元) |  |  | 20.5 | 28.7 | - | -
| 材料价 | 材 料 费 (元) |  |  | 350.4 | 379.2 | 16 | 17.6
| 机械价 | 机 械 费 (元) |  |  | 13.03 | 16.72 | - | -
| 名 称 |  | 单位 | 单价(元) | 数 量 |  |  | 数 量
1861 | 人工 | 二类工 建筑工程(包工包料工程) | 工日 | 82 | 0.25 | 0.35 | - | -
368 | 材料 | 普通木成材 | m3 | 1600 | 0.219 | 0.237 | 0.01 | 0.011
1644 | 机械 | 木工裁口机 | 台班 | 42.4 | - | 0.062 | - | -
1637 | 机械 | 木工圆锯机 | 台班 | 27.63 | 0.023 | 0.025 | - | -
1640 | 机械 | 木工压刨床 | 台班 | 77.48 | 0.16 | 0.173 | - | -
附注 | 附注：
标题一 |  |  |  |  | 3904 | 3905 | 3906 | 3907
标题二
标题三
标题四
标题五
标题六
工作内容 | 工作内容：
单位：10m2斜面积
| 定 额 编 号 |  |  |  | 9-50 | 9-51 | 9-52 | 9-53
| 项 目 |  |  |  | 檩木上钉屋面板、油毡、挂瓦条 | 檩木上钉屋面板、油毡、挂瓦条 | 檩木上钉椽子及挂瓦条 | 檩木上钉椽子
[5 empty] | 平口 | 错口 |  | 蝴蝶瓦用
方椽
| 基 价(元) |  |  |  | 123.74 | 123.74 | 161.65 | 232.51
| 其中 | 人 工 费 (元) |  |  | 32.8 | 32.8 | 33.62 | 22.96
| 材料价 | 材 料 费 (元) |  |  | 90.94 | 90.94 | 128.03 | 209.55
| 机械价 | 机 械 费 (元) |  |  | - | - | - | -
| 名 称 |  | 单位 | 单价(元) | 数 量 |  |  | 数 量
1861 | 人工 | 二类工 建筑工程(包工包料工程) | 工日 | 82 | 0.4 | 0.4 | 0.41 | 0.28
851 | 材料 | 石油沥青油毡 | m2 | 3.9 | 11 | 11 | - | -
368 | 材料 | 普通木成材 | m3 | 1600 | 0.019 | 0.019 | 0.078 | 0.129
202 | 材料 | 铁钉 | kg | 4.2 | 0.64 | 0.64 | 0.77 | 0.75
394 | 材料 | 板条 | 百根 | 65 | 0.23 | 0.23 | - | -
附注 | 附注：
标题一 |  |  |  |  | 3908 | 3909 | 3910 | 3911
标题二
标题三
标题四
标题五
标题六
工作内容 | 工作内容：
单位：见表
| 定 额 编 号 |  |  |  | 9-54 | 9-55 | 9-56 | 9-57
| 项 目 |  |  |  | 檩木上钉椽子 | 檩木上钉三角木 | 檩木上钉三角木 | 天沟底板
[5 empty] | 蝴蝶瓦用 | 方木檩条上 | 混凝土或钢檩条上 | 靠墙
半圆椽
[5 empty] | 10m2斜面积 | 10m | 10m | 10m
| 基 价(元) |  |  |  | 205.03 | 39.11 | 41.57 | 698.08
| 其中 | 人 工 费 (元) |  |  | 27.88 | 6.56 | 9.02 | 181.22
| 材料价 | 材 料 费 (元) |  |  | 177.15 | 32.55 | 32.55 | 516.86
| 机械价 | 机 械 费 (元) |  |  | - | - | - | -
| 名 称 |  | 单位 | 单价(元) | 数 量 |  |  | 数 量
1861 | 人工 | 二类工 建筑工程(包工包料工程) | 工日 | 82 | 0.34 | 0.08 | 0.11 | 2.21
368 | 材料 | 普通木成材 | m3 | 1600 | - | 0.02 | 0.02 | 0.317
365 | 材料 | 圆木 | m3 | 1500 | 0.116 | - | - | -
202 | 材料 | 铁钉 | kg | 4.2 | 0.75 | 0.13 | 0.13 | 2.3
附注 | 附注：
标题一 |  |  |  |  | 3912 | 3913 | 3915
标题二
标题三
标题四
标题五
标题六
工作内容 | 工作内容：
单位：10m
| 定 额 编 号 |  |  |  | 9-58 | 9-59 | 9-60
| 项 目 |  |  |  | 天沟底板 | 封檐板、搏风板 | 封檐板、搏风板
[5 empty] | 对檐 | 不带落水线 | 带落水线
| 基 价(元) |  |  |  | 877.48 | 113.3 | 148.34
| 其中 | 人 工 费 (元) |  |  | 167.28 | 36.08 | 45.1
| 材料价 | 材 料 费 (元) |  |  | 710.2 | 77.22 | 103.24
| 机械价 | 机 械 费 (元) |  |  | - | - | -
| 名 称 |  | 单位 | 单价(元) | 数 量 |  | 数 量
1861 | 人工 | 二类工 建筑工程(包工包料工程) | 工日 | 82 | 2.04 | 0.44 | 0.55
202 | 材料 | 铁钉 | kg | 4.2 | 3 | 0.1 | 0.2
368 | 材料 | 普通木成材 | m3 | 1600 | 0.436 | 0.048 | 0.064
附注 | 附注：

## 416-420
标题一 |  |  |  |  | 3916 | 3917 | 3918 | 3919
标题二
标题三 | 9.2.3 木柱、木梁、木楼梯
标题四
标题五
标题六
工作内容 | 工作内容：
单位：m3竣工木料
| 定 额 编 号 |  |  |  | 9-61 | 9-62 | 9-63 | 9-64
| 项 目 |  |  |  | 梁 | 梁 | 柱 | 柱
[5 empty] | 方木 | 圆木 | 方木 | 圆木
| 基 价(元) |  |  |  | 2004.41 | 1764.91 | 2222.32 | 1834.12
| 其中 | 人 工 费 (元) |  |  | 240.26 | 186.96 | 324.72 | 259.12
| 材料价 | 材 料 费 (元) |  |  | 1764.15 | 1577.95 | 1897.6 | 1575
| 机械价 | 机 械 费 (元) |  |  | - | - | - | -
| 名 称 |  | 单位 | 单价(元) | 数 量 |  |  | 数 量
1861 | 人工 | 二类工 建筑工程(包工包料工程) | 工日 | 82 | 2.93 | 2.28 | 3.96 | 3.16
1505 | 材料 | 其它材料费 | 元 | 1 | 0.55 | 0.55 | - | -
365 | 材料 | 圆木 | m3 | 1500 | - | 1.05 | - | 1.05
895 | 材料 | 防腐油 | kg | 6 | 0.6 | 0.4 | - | -
368 | 材料 | 普通木成材 | m3 | 1600 | 1.1 | - | 1.186 | -
附注 | 附注：
标题一 |  |  |  |  | 3920
标题二
标题三
标题四
标题五
标题六
工作内容 | 工作内容：
单位：10m2水平投影面积
| 定 额 编 号 |  |  |  | 9-65
| 项 目 |  |  |  | 木楼梯
| 基 价(元) |  |  |  | 3176.9
| 其中 | 人 工 费 (元) |  |  | 1282.48
| 材料价 | 材 料 费 (元) |  |  | 1894.42
| 机械价 | 机 械 费 (元) |  |  | -
| 名 称 |  | 单位 | 单价(元) | 数 量
1861 | 人工 | 二类工 建筑工程(包工包料工程) | 工日 | 82 | 15.64
368 | 材料 | 普通木成材 | m3 | 1600 | 1.165
895 | 材料 | 防腐油 | kg | 6 | 1.5
202 | 材料 | 铁钉 | kg | 4.2 | 5.1
附注 | 附注：
标题一 |  |  |  |  | 3921 | 3922 | 3923 | 3924
标题二 | 9.3 附表:厂库房大门、特种门五金、铁件配件表
标题三
标题四
标题五
标题六
工作内容 | 工作内容：
单位：樘
| 定 额 编 号 |  |  |  | 9-66 | 9-67 | 9-68 | 9-69
| 项 目 |  |  |  | 平开木板大门 | 平开木板大门 | 推拉木板大门 | 推拉木板大门
[5 empty] | 无小门 | 有小门 | 无小门 | 有小门
| 基 价(元) |  |  |  | 79 | 83.32 | 108 | 112.32
| 其中 | 人 工 费 (元) |  |  | - | - | - | -
| 材料价 | 材 料 费 (元) |  |  | 79 | 83.32 | 108 | 112.32
| 机械价 | 机 械 费 (元) |  |  | - | - | - | -
| 名 称 |  | 单位 | 单价(元) | 数 量 |  |  | 数 量
1092 | 材料 | 挂衣钩 | 百个 | 200 | - | 0.02 | - | 0.02
603 | 材料 | 合页 | 只 | 13 | - | 0.02 | - | 0.02
249 | 材料 | 滑轮 | 个 | 9.5 | 2 | 2 | 4 | 4
609 | 材料 | 插销 | 套 | 6 | - | 0.01 | - | 0.01
210 | 材料 | 轴承 | 个 | 5 | 2 | 2 | 4 | 4
1505 | 材料 | 其它材料费 | 元 | 1 | 50 | 50 | 50 | 50
附注 | 附注：
标题一 |  |  |  |  | 3926 | 3927 | 3928 | 3929
标题二
标题三
标题四
标题五
标题六
工作内容 | 工作内容：
单位：樘
| 定 额 编 号 |  |  |  | 9-70 | 9-71 | 9-72 | 9-73
| 项 目 |  |  |  | 平开钢木大门 | 推拉钢木大门 | 平开 | 推拉
[5 empty] | 无小门(一般型) | 无小门(一般型) | 钢大门 | 钢大门
| 基 价(元) |  |  |  | 78 | 122 | - | -
| 其中 | 人 工 费 (元) |  |  | - | - | - | -
| 材料价 | 材 料 费 (元) |  |  | 78 | 122 | - | -
| 机械价 | 机 械 费 (元) |  |  | - | - | - | -
| 名 称 |  | 单位 | 单价(元) | 数 量 |  |  | 数 量
250 | 材料 | 滑轮 | 个 | 2 | - | 8 | - | -
249 | 材料 | 滑轮 | 个 | 9.5 | 2 | - | - | -
211 | 材料 | 单列向球轴承 | 个 | 4.5 | 2 | 8 | - | -
1505 | 材料 | 其它材料费 | 元 | 1 | 50 | 70 | - | -
附注 | 附注：
标题一 |  |  |  |  | 3930 | 3931 | 3932 | 3933
标题二
标题三
标题四
标题五
标题六
工作内容 | 工作内容：
单位：樘
| 定 额 编 号 |  |  |  | 9-74 | 9-75 | 9-76 | 9-77
| 项 目 |  |  |  | 钢折叠门 | 钢管 | 角钢 | 防火门
[6 empty] | 铁丝网门 | 铁丝网门
| 基 价(元) |  |  |  | - | - | - | 16.4
| 其中 | 人 工 费 (元) |  |  | - | - | - | -
| 材料价 | 材 料 费 (元) |  |  | - | - | - | 16.4
| 机械价 | 机 械 费 (元) |  |  | - | - | - | -
| 名 称 |  | 单位 | 单价(元) | 数 量 |  |  | 数 量
131 | 材料 | 木螺钉 | 十个 | 0.3 | - | - | - | 28
634 | 材料 | 内外执钩 | 组 | 8 | - | - | - | 1
附注 | 附注：

## 421-425
标题一 |  |  |  |  | 3934 | 3935 | 3937 | 3938
标题二
标题三
标题四
标题五
标题六
工作内容 | 工作内容：
单位：樘
| 定 额 编 号 |  |  |  | 9-78 | 9-79 | 9-80 | 9-81
| 项 目 |  |  |  | 保温隔音门 | 变电间门 | 冷藏门 | 冻结间门
| 基 价(元) |  |  |  | 4.21 | 17.4 | 18.3 | 30.9
| 其中 | 人 工 费 (元) |  |  | - | - | - | -
| 材料价 | 材 料 费 (元) |  |  | 4.21 | 17.4 | 18.3 | 30.9
| 机械价 | 机 械 费 (元) |  |  | - | - | - | -
| 名 称 |  | 单位 | 单价(元) | 数 量 |  |  | 数 量
585 | 材料 | 弹子执勾锁 | 把 | 35 | 0.01 | - | - | -
131 | 材料 | 木螺钉 | 十个 | 0.3 | 12 | 58 | 61 | 103
603 | 材料 | 合页 | 只 | 13 | 0.02 | - | - | -
附注 | 附注：
标题一 | 第十章 屋面及防水工程 |  |  |  | 1 | 13 | 24 | 35
标题二 | 10.1 屋面防水
标题三 | 10.1.1 瓦屋面及彩钢板屋面
标题四
标题五
标题六
工作内容 | 工作内容：
单位：见表
| 定 额 编 号 |  |  |  | 10-1 | 10-11 | 10-12 | 10-13
| 项 目 |  |  |  | 屋面防水 | 屋面防水 | 屋面防水 | 屋面防水
[5 empty] | 黏土瓦 | 蝴蝶瓦屋面 | 蝴蝶瓦屋面 | 蝴蝶瓦屋面
[5 empty] | 铺在挂瓦条上 | 椽子上铺设 | 坐浆铺设 | 脊瓦
铺瓦
[5 empty] | 10m2 | 10m2 | 10m2 | 10m
| 基 价(元) |  |  |  | 420.16 | 1021.92 | 1136.35 | 146.66
| 其中 | 人 工 费 (元) |  |  | 39.36 | 93.48 | 151.7 | 63.96
| 材料价 | 材 料 费 (元) |  |  | 380.8 | 927.7 | 978.4 | 81.72
| 机械价 | 机 械 费 (元) |  |  | - | 0.74 | 6.25 | 0.98
| 名 称 |  | 单位 | 单价(元) | 数 量 |  |  | 数 量
1861 | 人工 | 二类工 建筑工程(包工包料工程) | 工日 | 82 | 0.48 | 1.14 | 1.85 | 0.78
1121 | 材料 | 黏土瓦 | 百块 | 250 | 1.52 | - | - | -
1232 | 材料 | 石灰砂浆 | m3 | 192.27 | - | 0.031 | - | 0.017
311 | 材料 | 标准砖 | 百块 | 42 | - | - | - | 0.05
1227 | 材料 | 水泥砂浆 | m3 | 265.07 | 0.003 | - | - | -
1274 | 材料 | 纸筋石灰浆 | m3 | 293.41 | - | - | 0.003 | 0.024
1174 | 材料 | 水 | m3 | 4.7 | - | 0.02 | 0.02 | 0.39
107 | 材料 | 石墨粉 | kg | 2 | - | 0.2 | 0.2 | 3.9
1116 | 材料 | 蝴蝶瓦 | 百块 | 60 | - | 15.35 | 15.35 | 0.83
1115 | 材料 | 望砖 | 百块 | 50 | - | - | - | 0.1
952 | 材料 | 901胶 | kg | 2.5 | - | 0.1 | 0.1 | 1.95
1238 | 材料 | 混合砂浆 | m3 | 220.46 | - | - | 0.253 | -
1542 | 机械 | 灰浆搅拌机 | 台班 | 122.64 | - | 0.006 | 0.051 | 0.008
附注 | 附注：
标题一 |  |  |  |  | 46 | 57 | 68 | 79
标题二
标题三
标题四
标题五
标题六
工作内容 | 工作内容：
单位：见表
| 定 额 编 号 |  |  |  | 10-14 | 10-15 | 10-16 | 10-17
| 项 目 |  |  |  | 屋面防水 | 屋面防水 | 屋面防水 | 屋面防水
[5 empty] | 蝴蝶瓦屋面 | 蝴蝶瓦屋面 | 陶土波形瓦 | 彩色金属波形瓦
[5 empty] | 檐口花边 | 檐口滴水 | 防水砂浆底混合砂浆坐垫
[5 empty] | 10m | 10m | 10m2 | 10m2
| 基 价(元) |  |  |  | 97.42 | 155.88 | 748.7 | 497.52
| 其中 | 人 工 费 (元) |  |  | 25.42 | 41.82 | 317.34 | 54.94
| 材料价 | 材 料 费 (元) |  |  | 72 | 112.71 | 421.43 | 442.58
| 机械价 | 机 械 费 (元) |  |  | - | 1.35 | 9.93 | -
| 名 称 |  | 单位 | 单价(元) | 数 量 |  |  | 数 量
1861 | 人工 | 二类工 建筑工程(包工包料工程) | 工日 | 82 | 0.31 | 0.51 | 3.87 | 0.67
1232 | 材料 | 石灰砂浆 | m3 | 192.27 | - | 0.031 | - | -
349 | 材料 | 彩钢堵头 | m | 11 | - | - | - | 1.06
1118 | 材料 | 蝴蝶瓦滴水 | 百块 | 250 | - | 0.4 | - | -
1117 | 材料 | 蝴蝶花边瓦 | 百块 | 180 | 0.4 | - | - | -
344 | 材料 | 彩钢波纹瓦 | m2 | 35 | - | - | - | 11.1
345 | 材料 | 彩色金属脊瓦 | 节 | 29 | - | - | - | 1.24
1174 | 材料 | 水 | m3 | 4.7 | - | - | 0.06 | -
160 | 材料 | 镀锌螺栓钩 | 百只 | 38 | - | - | - | 0.17
340 | 材料 | 陶质波形脊瓦 | 百块 | 154 | - | - | 0.05 | -
1248 | 材料 | 防水砂浆 | m3 | 387.57 | - | - | 0.152 | -
342 | 材料 | 陶质波形瓦 | 百块 | 154 | - | - | 1.94 | -
1238 | 材料 | 混合砂浆 | m3 | 220.46 | - | - | 0.253 | -
1274 | 材料 | 纸筋石灰浆 | m3 | 293.41 | - | 0.023 | - | -
1542 | 机械 | 灰浆搅拌机 | 台班 | 122.64 | - | 0.011 | 0.081 | -
附注 | 附注：
标题一 |  |  |  |  | 90 | 101 | 113 | 124
标题二
标题三
标题四
标题五
标题六
工作内容 | 工作内容：
单位：10m2
| 定 额 编 号 |  |  |  | 10-18 | 10-19 | 10-20 | 10-21
| 项 目 |  |  |  | 屋面防水 | 屋面防水 | 屋面防水 | 屋面防水
[5 empty] | 玻璃钢波形瓦 | 彩钢夹芯板屋面 | 彩钢夹芯板屋面 | 彩钢夹芯板屋面
[5 empty] | 钢檩上、混凝土檩上 | 板厚(mm) | 板厚(mm) | 板厚(mm)
[6 empty] | 50 | 75 | 100
| 基 价(元) |  |  |  | 175.15 | 1168.67 | 1227.45 | 1336.26
| 其中 | 人 工 费 (元) |  |  | 54.94 | 132.84 | 132.84 | 132.84
| 材料价 | 材 料 费 (元) |  |  | 120.21 | 1035.83 | 1094.61 | 1203.42
| 机械价 | 机 械 费 (元) |  |  | - | - | - | -
| 名 称 |  | 单位 | 单价(元) | 数 量 |  |  | 数 量
1861 | 人工 | 二类工 建筑工程(包工包料工程) | 工日 | 82 | 0.67 | 1.62 | 1.62 | 1.62
134 | 材料 | 自攻螺钉 | 十个 | 0.6 | - | 1.4 | 1.4 | 1.4
270 | 材料 | 镀锌扁钢钩 | 百只 | 45 | 0.23 | - | - | -
1112 | 材料 | 固定卡子 | 个 | 2.9 | - | 4.4 | - | -
348 | 材料 | 彩钢内外扣槽 | m | 3.5 | - | 8.42 | 8.42 | 8.42
127 | 材料 | 铝拉铆钉 | 十个 | 0.3 | - | 12.7 | 12.7 | 12.7
160 | 材料 | 镀锌螺栓钩 | 百只 | 38 | 0.23 | - | - | -
1114 | 材料 | 固定卡子 | 个 | 3.63 | - | - | - | 4.4
1113 | 材料 | 固定卡子 | 个 | 3.3 | - | - | 4.4 | -
42 | 材料 | 彩钢夹芯板(EPS芯材) | m2 | 68 | - | 10.4 | - | -
53 | 材料 | 槽铝 | m | 24 | - | - | 3.36 | -
1146 | 材料 | 密封带 | m | 2.1 | - | 0.588 | 0.58 | 0.58
339 | 材料 | 玻璃钢脊瓦 | 块 | 14 | 0.63 | - | - | -
863 | 材料 | 玻璃胶 | 支 | 12.3 | - | 3.03 | 3.03 | 3.03
1144 | 材料 | 橡皮密封条 | m | 4.5 | - | 17.33 | 17.33 | 17.33
54 | 材料 | 槽铝 | m | 25 | - | - | - | 3.36
58 | 材料 | 工字铝 | m | 10.5 | - | 8.42 | 8.42 | 8.42
341 | 材料 | 玻璃钢波形瓦 | 块 | 10 | 9.23 | - | - | -
44 | 材料 | 彩钢夹芯板(EPS芯材) | m2 | 83 | - | - | - | 10.4
61 | 材料 | 角铝 | m | 5 | - | 0.25 | 0.25 | 0.25
43 | 材料 | 彩钢夹芯板(EPS芯材) | m2 | 73 | - | - | 10.4 | -
52 | 材料 | 槽铝 | m | 22.5 | - | 3.36 | - | -
附注 | 附注：
标题一 |  |  |  |  | 135 | 144 | 145 | 146
标题二
标题三
标题四
标题五
标题六
工作内容 | 工作内容：
单位：10m2
| 定 额 编 号 |  |  |  | 10-22 | 10-23 | 10-24 | 10-25
| 项 目 |  |  |  | 屋面防水 | 屋面防水 | 屋面防水 | 屋面防水
[5 empty] | 彩钢复合板 | 彩钢复合板 | 彩钢复合板 | 彩钢复合板
[5 empty] | 单层面板 | 单层面板 | 单层底板 | 单层底板
[5 empty] | T330 | 暗扣式YX.KL | V135 | YX15-225-90
| 基 价(元) |  |  |  | 381.41 | 468.87 | 524.5 | 919.52
| 其中 | 人 工 费 (元) |  |  | 92.66 | 92.66 | 106.6 | 106.6
| 材料价 | 材 料 费 (元) |  |  | 288.75 | 376.21 | 417.9 | 812.92
| 机械价 | 机 械 费 (元) |  |  | - | - | - | -
| 名 称 |  | 单位 | 单价(元) | 数 量 |  |  | 数 量
1861 | 人工 | 二类工 建筑工程(包工包料工程) | 工日 | 82 | 1.13 | 1.13 | 1.3 | 1.3
22 | 材料 | Z形支撑 | m | 19.95 | - | - | 5.1 | 5.1
34 | 材料 | 彩钢板 | m2 | 22.67 | 10.4 | - | - | -
863 | 材料 | 玻璃胶 | 支 | 12.3 | 0.11 | 0.11 | - | -
1146 | 材料 | 密封带 | m | 2.1 | 0.58 | 0.58 | 0.58 | 0.58
35 | 材料 | 彩钢板 | m2 | 30 | - | 10.4 | 10.4 | -
47 | 材料 | 连结支板 | 只 | 3.6 | 10.2 | - | - | -
349 | 材料 | 彩钢堵头 | m | 11 | 1.13 | 1.13 | - | -
127 | 材料 | 铝拉铆钉 | 十个 | 0.3 | - | - | 5.8 | 5.2
134 | 材料 | 自攻螺钉 | 十个 | 0.6 | 2.1 | 2.1 | 2 | 2
38 | 材料 | 彩钢夹芯板 | m2 | 68 | - | - | - | 10.4
46 | 材料 | 固定支板 | 只 | 3.5 | - | 13.7 | - | -
附注 | 附注：

## 431-435
标题一 |  |  |  |  | 190 | 191 | 192 | 193
标题二
标题三
标题四
标题五
标题六
工作内容 | 工作内容：
单位：见表
| 定 额 编 号 |  |  |  | 10-65 | 10-66 | 10-67 | 10-68
| 项 目 |  |  |  | 屋面防水 | 屋面防水 | 屋面防水 | 屋面防水
[5 empty] | 改性沥青防水卷材屋面 | 改性沥青防水卷材屋面 | 改性沥青防水卷材屋面热熔单层 | 屋面分格缝上点粘300宽改性沥青卷材
[5 empty] | 点粘 | 空铺
[5 empty] | 10m2 | 10m2 | 10m2 | 10m
| 基 价(元) |  |  |  | 468.09 | 452.03 | 552.03 | 112.62
| 其中 | 人 工 费 (元) |  |  | 54.94 | 45.92 | 56.58 | 16.4
| 材料价 | 材 料 费 (元) |  |  | 413.15 | 406.11 | 495.45 | 96.22
| 机械价 | 机 械 费 (元) |  |  | - | - | - | -
| 名 称 |  | 单位 | 单价(元) | 数 量 |  |  | 数 量
1861 | 人工 | 二类工 建筑工程(包工包料工程) | 工日 | 82 | 0.67 | 0.56 | 0.69 | 0.2
747 | 材料 | 改性沥青乳胶 | kg | 5.6 | 3 | 3 | 3 | -
937 | 材料 | 改性沥青粘结剂 | kg | 7.9 | 2.08 | 1.43 | - | 0.76
853 | 材料 | 改性沥青卷材(铝箔) | m2 | 35 | - | - | 11.15 | -
852 | 材料 | 改性沥青卷材 | m2 | 26 | 11.39 | 11.39 | - | 3.36
876 | 材料 | 改性沥青嵌缝油膏 | kg | 9.5 | 3.36 | 3.36 | 3.36 | -
751 | 材料 | 聚氨酯甲料 | kg | 18 | 0.83 | 0.83 | 0.83 | -
752 | 材料 | 聚氨酯乙料 | kg | 18 | 1.25 | 1.25 | 1.25 | -
927 | 材料 | 石油液化气 | kg | 6.8 | 2.12 | 1.84 | 2.8 | 0.42
附注 | 附注：
标题一 |  |  |  |  | 194 | 196 | 197 | 198
标题二
标题三 | 10.1.3 屋面找平层
标题四
标题五
标题六
工作内容 | 工作内容：
单位：10m2
| 定 额 编 号 |  |  |  | 10-69 | 10-70 | 10-71 | 10-72
| 项 目 |  |  |  | 屋面防水 | 屋面防水 | 屋面防水 | 屋面防水
[5 empty] | 屋面找平层 | 屋面找平层 | 屋面找平层 | 屋面找平层
[5 empty] | 细石混凝土 | 泵送预拌细石混凝土 | 非泵送预拌细石混凝土 | 水泥砂浆
[5 empty] | 有分格缝 | 有分格缝 | 有分格缝 | 有分格缝
[5 empty] | 40mm厚 | 40mm厚 | 40mm厚 | 20mm厚
| 基 价(元) |  |  |  | 240.53 | 235.31 | 240.01 | 140.1
| 其中 | 人 工 费 (元) |  |  | 95.12 | 51.66 | 67.24 | 65.6
| 材料价 | 材 料 费 (元) |  |  | 140.74 | 175.98 | 172.17 | 69.59
| 机械价 | 机 械 费 (元) |  |  | 4.67 | 7.67 | 0.6 | 4.91
| 名 称 |  | 单位 | 单价(元) | 数 量 |  |  | 数 量
1861 | 人工 | 二类工 建筑工程(包工包料工程) | 工日 | 82 | 1.16 | 0.63 | 0.82 | 0.8
202 | 材料 | 铁钉 | kg | 4.2 | 0.05 | 0.05 | 0.05 | 0.03
875 | 材料 | APP高强嵌缝膏 | kg | 8.8 | 3.69 | 3.69 | 3.69 | 2.36
1174 | 材料 | 水 | m3 | 4.7 | 0.4 | 0.532 | 0.519 | 0.06
1296 | 材料 | 现浇混凝土 | m3 | 258.23 | 0.404 | - | - | -
1228 | 材料 | 水泥砂浆 | m3 | 239.65 | - | - | - | 0.202
1330 | 材料 | 预拌混凝土(泵送型) | m3 | 342 | - | 0.406 | - | -
1196 | 材料 | 周转木材 | m3 | 1850 | 0.001 | 0.001 | 0.001 | -
1334 | 材料 | 预拌混凝土(非泵送型) | m3 | 333 | - | - | 0.406 | -
1506 | 材料 | 泵管摊销费 | 元 | 1 | - | 0.1 | - | -
1541 | 机械 | 滚筒式混凝土搅拌机(电动) | 台班 | 156.81 | 0.025 | - | - | -
1545 | 机械 | 混凝土输送泵车 | 台班 | 1767.77 | - | 0.004 | - | -
1550 | 机械 | 混凝土振捣器 | 台班 | 14.93 | 0.05 | 0.04 | 0.04 | -
1542 | 机械 | 灰浆搅拌机 | 台班 | 122.64 | - | - | - | 0.04
附注 | 附注：
标题一 |  |  |  |  | 199
标题二
标题三
标题四
标题五
标题六
工作内容 | 工作内容：
单位：10m2
| 定 额 编 号 |  |  |  | 10-73
| 项 目 |  |  |  | 屋面防水
屋面找平层
水泥砂浆
有分格缝
每增(减)5mm
| 基 价(元) |  |  |  | 28.98
| 其中 | 人 工 费 (元) |  |  | 11.48
| 材料价 | 材 料 费 (元) |  |  | 16.27
| 机械价 | 机 械 费 (元) |  |  | 1.23
| 名 称 |  | 单位 | 单价(元) | 数 量
1861 | 人工 | 二类工 建筑工程(包工包料工程) | 工日 | 82 | 0.14
875 | 材料 | APP高强嵌缝膏 | kg | 8.8 | 0.46
1228 | 材料 | 水泥砂浆 | m3 | 239.65 | 0.051
1542 | 机械 | 灰浆搅拌机 | 台班 | 122.64 | 0.01
附注 | 附注：
标题一 |  |  |  |  | 200 | 201 | 202 | 203
标题二
标题三 | 10.1.4 刚性防水屋面
标题四
标题五
标题六
工作内容 | 工作内容：
单位：10m2
| 定 额 编 号 |  |  |  | 10-74 | 10-75 | 10-76 | 10-77
| 项 目 |  |  |  | 刚性防水屋面 | 刚性防水屋面 | 刚性防水屋面 | 刚性防水屋面
[5 empty] | 防水砂浆 | 防水砂浆 | 防水砂浆 | 细石混凝土
[5 empty] | 有分格缝 | 无分格缝 | 每增(减)5mm | 有分格缝
[5 empty] | 25mm厚 | 25mm厚 |  | 40mm厚
| 基 价(元) |  |  |  | 239.06 | 210.58 | 33.05 | 354.12
| 其中 | 人 工 费 (元) |  |  | 93.48 | 86.1 | 10.66 | 165.64
| 材料价 | 材 料 费 (元) |  |  | 139.33 | 111.48 | 21.16 | 183.95
| 机械价 | 机 械 费 (元) |  |  | 6.25 | 13 | 1.23 | 4.53
| 名 称 |  | 单位 | 单价(元) | 数 量 |  |  | 数 量
1861 | 人工 | 二类工 建筑工程(包工包料工程) | 工日 | 82 | 1.14 | 1.05 | 0.13 | 2.02
202 | 材料 | 铁钉 | kg | 4.2 | 0.03 | - | - | 0.05
1247 | 材料 | 防水砂浆 | m3 | 414.89 | 0.253 | 0.253 | 0.051 | -
1270 | 材料 | 素水泥浆 | m3 | 472.71 | 0.01 | 0.01 | - | -
875 | 材料 | APP高强嵌缝膏 | kg | 8.8 | 2.94 | - | - | 3.69
1174 | 材料 | 水 | m3 | 4.7 | 0.38 | 0.38 | - | 0.52
851 | 材料 | 石油沥青油毡 | m2 | 3.9 | - | - | - | 10.5
1196 | 材料 | 周转木材 | m3 | 1850 | 0.001 | - | - | 0.001
276 | 材料 | 细砂 | t | 54.8 | - | - | - | 0.031
1296 | 材料 | 现浇混凝土 | m3 | 258.23 | - | - | - | 0.404
1542 | 机械 | 灰浆搅拌机 | 台班 | 122.64 | 0.051 | 0.051 | 0.01 | -
1550 | 机械 | 混凝土振捣器 | 台班 | 14.93 | - | - | - | 0.041
1541 | 机械 | 滚筒式混凝土搅拌机(电动) | 台班 | 156.81 | - | 0.043 | - | 0.025
附注 | 附注：
标题一 |  |  |  |  | 204 | 205 | 207 | 208
标题二
标题三
标题四
标题五
标题六
工作内容 | 工作内容：
单位：10m2
| 定 额 编 号 |  |  |  | 10-78 | 10-79 | 10-80 | 10-81
| 项 目 |  |  |  | 刚性防水屋面 | 刚性防水屋面 | 刚性防水屋面 | 刚性防水屋面
[5 empty] | 细石混凝土 | 细石混凝土 | 泵送预拌细石混凝土 | 泵送预拌细石混凝土
[5 empty] | 无分格缝 | 每增(减)5mm | 有分格缝 | 无分格缝
[5 empty] | 40mm厚 |  | 40mm厚 | 40mm厚
| 基 价(元) |  |  |  | 294.93 | 24.38 | 348.43 | 289.25
| 其中 | 人 工 费 (元) |  |  | 142.68 | 10.66 | 122.18 | 99.22
| 材料价 | 材 料 费 (元) |  |  | 147.72 | 13.17 | 218.58 | 182.35
| 机械价 | 机 械 费 (元) |  |  | 4.53 | 0.55 | 7.67 | 7.68
| 名 称 |  | 单位 | 单价(元) | 数 量 |  |  | 数 量
1861 | 人工 | 二类工 建筑工程(包工包料工程) | 工日 | 82 | 1.74 | 0.13 | 1.49 | 1.21
875 | 材料 | APP高强嵌缝膏 | kg | 8.8 | - | - | 3.69 | -
1174 | 材料 | 水 | m3 | 4.7 | 0.52 | - | 0.532 | 0.52
851 | 材料 | 石油沥青油毡 | m2 | 3.9 | 10.5 | - | 10.5 | 10.5
1506 | 材料 | 泵管摊销费 | 元 | 1 | - | - | 0.1 | 0.1
1330 | 材料 | 预拌混凝土(泵送型) | m3 | 342 | - | - | 0.406 | 0.406
276 | 材料 | 细砂 | t | 54.8 | - | - | 0.03 | -
1296 | 材料 | 现浇混凝土 | m3 | 258.23 | 0.404 | 0.051 | - | -
202 | 材料 | 铁钉 | kg | 4.2 | - | - | 0.05 | -
1196 | 材料 | 周转木材 | m3 | 1850 | - | - | 0.001 | -
1545 | 机械 | 混凝土输送泵车 | 台班 | 1767.77 | - | - | 0.004 | 0.004
1541 | 机械 | 滚筒式混凝土搅拌机(电动) | 台班 | 156.81 | 0.025 | 0.003 | - | -
1550 | 机械 | 混凝土振捣器 | 台班 | 14.93 | 0.041 | 0.005 | 0.04 | 0.041
附注 | 附注：

## 441-445
标题一 |  |  |  |  | 3 | 4 | 51
标题二 | 10.2 平面立面及其它防水
标题三
标题四
标题五
标题六
工作内容 | 工作内容：
单位：10m2
| 定 额 编 号 |  |  |  | 10-100 | 10-101 | 10-144
| 项 目 |  |  |  | 刷冷底子油 | 氰凝防水涂料 | 玻璃纤维布(玛碲脂粘贴)
[5 empty] | 第二遍 | 地下室墙、板 | 二布三油
[6 empty] | 屋面 | 立面
二涂
| 基 价(元) |  |  |  | 44.2 | 174.02 | 610.8
| 其中 | 人 工 费 (元) |  |  | 11.48 | 40.18 | 128.74
| 材料价 | 材 料 费 (元) |  |  | 32.72 | 133.84 | 482.06
| 机械价 | 机 械 费 (元) |  |  | - | - | -
| 名 称 |  | 单位 | 单价(元) | 数 量 |  | 数 量
1861 | 人工 | 二类工 建筑工程(包工包料工程) | 工日 | 82 | 0.14 | 0.49 | 1.57
396 | 材料 | 木柴 | kg | 1.1 | 0.38 | - | 5.07
1176 | 材料 | 煤 | kg | 1.1 | 0.76 | - | 10.14
982 | 材料 | 玻璃纤维布 | m2 | 2.6 | - | - | 24.03
903 | 材料 | 二甲苯 | kg | 5.9 | - | 0.51 | -
886 | 材料 | 氰凝 | kg | 21 | - | 6.23 | -
1295 | 材料 | 石油沥青玛蹄脂 | m3 | 5920.24 | - | - | 0.06
872 | 材料 | 冷底子油 | 100kg | 873.95 | 0.036 | - | -
871 | 材料 | 冷底子油 | 100kg | 992.53 | - | - | 0.048
附注 | 附注：
标题一 |  |  |  |  | 227 | 5 | 6 | 7
标题二 | 10.2 平面立面及其它防水
标题三 | 10.2.1 涂刷油类
标题四
标题五
标题六
工作内容 | 工作内容：
单位：10m2
| 定 额 编 号 |  |  |  | 10-99 | 10-102 | 10-103 | 10-104
| 项 目 |  |  |  | 刷冷底子油 | 氰凝防水涂料 | 氰凝防水涂料 | 刷石油沥青
[5 empty] | 第一遍 | 地下室墙、板 | 地下室墙、板 | 一遍
[6 empty] | 屋面 | 屋面 | 平面
[6 empty] | 每增(减)一涂 | 每增一布
| 基 价(元) |  |  |  | 60.93 | 70.69 | 46.07 | 170.53
| 其中 | 人 工 费 (元) |  |  | 12.3 | 9.84 | 16.4 | 14.76
| 材料价 | 材 料 费 (元) |  |  | 48.63 | 60.85 | 29.67 | 155.77
| 机械价 | 机 械 费 (元) |  |  | - | - | - | -
| 名 称 |  | 单位 | 单价(元) | 数 量 |  |  | 数 量
1861 | 人工 | 二类工 建筑工程(包工包料工程) | 工日 | 82 | 0.15 | 0.12 | 0.2 | 0.18
982 | 材料 | 玻璃纤维布 | m2 | 2.6 | - | - | 11.41 | -
871 | 材料 | 冷底子油 | 100kg | 992.53 | 0.048 | - | - | 0.048
1176 | 材料 | 煤 | kg | 1.1 | 0.6 | - | - | 3.2
838 | 材料 | 石油沥青 | kg | 5.5 | - | - | - | 18.7
903 | 材料 | 二甲苯 | kg | 5.9 | - | 0.24 | - | -
886 | 材料 | 氰凝 | kg | 21 | - | 2.83 | - | -
396 | 材料 | 木柴 | kg | 1.1 | 0.3 | - | - | 1.6
附注 | 附注：
标题一 |  |  |  |  | 8 | 9 | 10 | 11
标题二
标题三
标题四
标题五
标题六
工作内容 | 工作内容：
单位：10m2
| 定 额 编 号 |  |  |  | 10-105 | 10-106 | 10-107 | 10-108
| 项 目 |  |  |  | 刷石油沥青 | 刷石油沥青 | 刷石油沥青 | 刷石油沥青
[5 empty] | 一遍 | 一遍 | 每增加一遍 | 每增加一遍
[5 empty] | 立面 | 立面 | 平面 | 立面
[5 empty] | 混凝土、抹灰面 | 砖墙面 |  | 混凝土、抹灰面
| 基 价(元) |  |  |  | 181.5 | 200.42 | 92.77 | 100.73
| 其中 | 人 工 费 (元) |  |  | 18.86 | 20.5 | 5.74 | 7.38
| 材料价 | 材 料 费 (元) |  |  | 162.64 | 179.92 | 87.03 | 93.35
| 机械价 | 机 械 费 (元) |  |  | - | - | - | -
| 名 称 |  | 单位 | 单价(元) | 数 量 |  |  | 数 量
1861 | 人工 | 二类工 建筑工程(包工包料工程) | 工日 | 82 | 0.23 | 0.25 | 0.07 | 0.09
396 | 材料 | 木柴 | kg | 1.1 | 1.68 | 1.88 | 1.04 | 1.12
1176 | 材料 | 煤 | kg | 1.1 | 3.36 | 3.76 | 2.08 | 2.24
838 | 材料 | 石油沥青 | kg | 5.5 | 19.9 | 22.2 | 15.2 | 16.3
871 | 材料 | 冷底子油 | 100kg | 992.53 | 0.048 | 0.052 | - | -
附注 | 附注：
标题一 |  |  |  |  | 12 | 14 | 15 | 16
标题二
标题三
标题四
标题五
标题六
工作内容 | 工作内容：
单位：10m2
| 定 额 编 号 |  |  |  | 10-109 | 10-110 | 10-111 | 10-112
| 项 目 |  |  |  | 刷石油沥青 | 刷石油沥青玛碲脂 | 刷石油沥青玛碲脂 | 刷石油沥青玛碲脂
[5 empty] | 每增加一遍 | 一遍 | 一遍 | 一遍
[5 empty] | 立面 | 平面 | 立面 | 立面
[5 empty] | 砖墙面 |  | 混凝土、抹灰面 | 砖墙面
| 基 价(元) |  |  |  | 115.34 | 173.69 | 184.79 | 202.9
| 其中 | 人 工 费 (元) |  |  | 8.2 | 13.94 | 18.86 | 20.5
| 材料价 | 材 料 费 (元) |  |  | 107.14 | 159.75 | 165.93 | 182.4
| 机械价 | 机 械 费 (元) |  |  | - | - | - | -
| 名 称 |  | 单位 | 单价(元) | 数 量 |  |  | 数 量
1861 | 人工 | 二类工 建筑工程(包工包料工程) | 工日 | 82 | 0.1 | 0.17 | 0.23 | 0.25
396 | 材料 | 木柴 | kg | 1.1 | 1.3 | 1.68 | 1.76 | 1.96
838 | 材料 | 石油沥青 | kg | 5.5 | 18.7 | - | - | -
1295 | 材料 | 石油沥青玛蹄脂 | m3 | 5920.24 | - | 0.018 | 0.019 | 0.021
871 | 材料 | 冷底子油 | 100kg | 992.53 | - | 0.048 | 0.048 | 0.052
1176 | 材料 | 煤 | kg | 1.1 | 2.6 | 3.36 | 3.52 | 3.92
附注 | 附注：
标题一 |  |  |  |  | 17 | 18 | 19 | 20
标题二
标题三
标题四
标题五
标题六
工作内容 | 工作内容：
单位：10m2
| 定 额 编 号 |  |  |  | 10-113 | 10-114 | 10-115 | 10-116
| 项 目 |  |  |  | 刷石油沥青玛碲脂 | 刷石油沥青玛碲脂 | 刷石油沥青玛碲脂 | 刷聚氨脂防水涂料
[5 empty] | 每增加一遍 | 每增加一遍 | 每增加一遍 | (平面)二涂2.0mm
[5 empty] | 平面 | 立面 | 立面
[6 empty] | 混凝土、抹灰面 | 砖墙面
| 基 价(元) |  |  |  | 92.32 | 100.21 | 113.4 | 697.82
| 其中 | 人 工 费 (元) |  |  | 5.74 | 7.38 | 8.2 | 57.4
| 材料价 | 材 料 费 (元) |  |  | 86.58 | 92.83 | 105.2 | 640.42
| 机械价 | 机 械 费 (元) |  |  | - | - | - | -
| 名 称 |  | 单位 | 单价(元) | 数 量 |  |  | 数 量
1861 | 人工 | 二类工 建筑工程(包工包料工程) | 工日 | 82 | 0.07 | 0.09 | 0.1 | 0.7
1295 | 材料 | 石油沥青玛蹄脂 | m3 | 5920.24 | 0.014 | 0.015 | 0.017 | -
1176 | 材料 | 煤 | kg | 1.1 | 2.24 | 2.44 | 2.76 | -
752 | 材料 | 聚氨酯乙料 | kg | 18 | - | - | - | 21.29
751 | 材料 | 聚氨酯甲料 | kg | 18 | - | - | - | 13.74
396 | 材料 | 木柴 | kg | 1.1 | 1.12 | 1.22 | 1.38 | -
903 | 材料 | 二甲苯 | kg | 5.9 | - | - | - | 1.3
116 | 材料 | 无纺布 | m2 | 0.9 | - | - | - | 2.45
附注 | 附注：

## 446-450
标题一 |  |  |  |  | 21 | 22 | 23 | 25
标题二
标题三
标题四
标题五
标题六
工作内容 | 工作内容：
单位：10m2
| 定 额 编 号 |  |  |  | 10-117 | 10-118 | 10-119 | 10-120
| 项 目 |  |  |  | 刷聚氨脂防水涂料 | 聚合物水泥 | 丙烯酸 | 水泥基渗透结晶
[5 empty] | (立面)二涂2.0mm | 防水涂料 | 防水涂料 | 防水材料
[6 empty] | 一布四涂 | 一布三涂 | 二～三遍(厚2mm)
| 基 价(元) |  |  |  | 774.72 | 328.36 | 217.92 | 484.4
| 其中 | 人 工 费 (元) |  |  | 90.2 | 59.86 | 51.66 | 24.6
| 材料价 | 材 料 费 (元) |  |  | 684.52 | 268.5 | 166.26 | 456
| 机械价 | 机 械 费 (元) |  |  | - | - | - | 3.8
| 名 称 |  | 单位 | 单价(元) | 数 量 |  |  | 数 量
1861 | 人工 | 二类工 建筑工程(包工包料工程) | 工日 | 82 | 1.1 | 0.73 | 0.63 | 0.3
753 | 材料 | 聚合物水泥防水涂料 | kg | 8 | - | 30 | - | -
755 | 材料 | 丙烯酸防水涂料 | kg | 13 | - | - | 12 | -
754 | 材料 | 水泥基渗透结晶防水涂料 | kg | 19 | - | - | - | 24
116 | 材料 | 无纺布 | m2 | 0.9 | 2.45 | - | 11.4 | -
491 | 材料 | 耐碱玻璃纤维网格布 | m2 | 2.5 | - | 11.4 | - | -
752 | 材料 | 聚氨酯乙料 | kg | 18 | 22.78 | - | - | -
751 | 材料 | 聚氨酯甲料 | kg | 18 | 14.7 | - | - | -
903 | 材料 | 二甲苯 | kg | 5.9 | 1.3 | - | - | -
1518 | 机械 | 其它机械费 | 元 | 1 | - | - | - | 3.8
附注 | 附注：
标题一 |  |  |  |  | 26 | 27 | 28 | 29
标题二
标题三 | 10.2.2 防水砂浆
标题四
标题五
标题六
工作内容 | 工作内容：
单位：10m2
| 定 额 编 号 |  |  |  | 10-121 | 10-122 | 10-123 | 10-124
| 项 目 |  |  |  | 防水砂浆 | 防水砂浆 | 防水砂浆 | 防水砂浆
[5 empty] | 平面 | 立面 | 五层作法 | 五层作法
[7 empty] | 平面 | 立面
| 基 价(元) |  |  |  | 158.56 | 196.16 | 204.61 | 246.33
| 其中 | 人 工 费 (元) |  |  | 68.06 | 101.68 | 123.82 | 159.9
| 材料价 | 材 料 费 (元) |  |  | 85.59 | 89.33 | 75.27 | 80.79
| 机械价 | 机 械 费 (元) |  |  | 4.91 | 5.15 | 5.52 | 5.64
| 名 称 |  | 单位 | 单价(元) | 数 量 |  |  | 数 量
1861 | 人工 | 二类工 建筑工程(包工包料工程) | 工日 | 82 | 0.83 | 1.24 | 1.51 | 1.95
1174 | 材料 | 水 | m3 | 4.7 | 0.38 | 0.38 | 0.38 | 0.38
1270 | 材料 | 素水泥浆 | m3 | 472.71 | - | - | 0.061 | 0.068
1226 | 材料 | 水泥砂浆 | m3 | 275.64 | - | - | 0.162 | 0.17
1247 | 材料 | 防水砂浆 | m3 | 414.89 | 0.202 | 0.211 | - | -
1542 | 机械 | 灰浆搅拌机 | 台班 | 122.64 | 0.04 | 0.042 | 0.045 | 0.046
附注 | 附注：
标题一 |  |  |  |  | 30 | 31 | 32 | 33
标题二
标题三 | 10.2.3 粘贴卷材纤维
标题四
标题五
标题六
工作内容 | 工作内容：
单位：10m2
| 定 额 编 号 |  |  |  | 10-125 | 10-126 | 10-127 | 10-128
| 项 目 |  |  |  | 沥青卷材(石油沥青粘贴) | 沥青卷材(石油沥青粘贴) | 沥青卷材(石油沥青粘贴) | 沥青卷材(石油沥青粘贴)
[5 empty] | 二毡三油 | 二毡三油 | 每增(减)一毡一油 | 每增(减)一毡一油
[5 empty] | 平面 | 立面 | 平面 | 立面
| 基 价(元) |  |  |  | 531.44 | 592.08 | 169.72 | 204.74
| 其中 | 人 工 费 (元) |  |  | 65.6 | 103.32 | 18.86 | 45.92
| 材料价 | 材 料 费 (元) |  |  | 465.84 | 488.76 | 150.86 | 158.82
| 机械价 | 机 械 费 (元) |  |  | - | - | - | -
| 名 称 |  | 单位 | 单价(元) | 数 量 |  |  | 数 量
1861 | 人工 | 二类工 建筑工程(包工包料工程) | 工日 | 82 | 0.8 | 1.26 | 0.23 | 0.56
1176 | 材料 | 煤 | kg | 1.1 | 8.44 | 9 | 2.56 | 2.72
396 | 材料 | 木柴 | kg | 1.1 | 4.22 | 4.5 | 1.28 | 1.36
838 | 材料 | 石油沥青 | kg | 5.5 | 56.5 | 60.5 | 18.4 | 19.8
871 | 材料 | 冷底子油 | 100kg | 992.53 | 0.048 | 0.048 | - | -
851 | 材料 | 石油沥青油毡 | m2 | 3.9 | 23.98 | 23.98 | 11.65 | 11.65
附注 | 附注：
标题一 |  |  |  |  | 34 | 36 | 37 | 38
标题二
标题三
标题四
标题五
标题六
工作内容 | 工作内容：
单位：10m2
| 定 额 编 号 |  |  |  | 10-129 | 10-130 | 10-131 | 10-132
| 项 目 |  |  |  | 沥青卷材(玛碲脂粘贴) | 沥青卷材(玛碲脂粘贴) | 沥青卷材(玛碲脂粘贴) | 沥青卷材(玛碲脂粘贴)
[5 empty] | 二毡三油 | 二毡三油 | 每增(减)一毡一油 | 每增(减)一毡一油
[5 empty] | 平面 | 立面 | 平面 | 立面
| 基 价(元) |  |  |  | 554.07 | 616.4 | 175.68 | 214.91
| 其中 | 人 工 费 (元) |  |  | 65.6 | 103.32 | 18.86 | 45.92
| 材料价 | 材 料 费 (元) |  |  | 488.47 | 513.08 | 156.82 | 168.99
| 机械价 | 机 械 费 (元) |  |  | - | - | - | -
| 名 称 |  | 单位 | 单价(元) | 数 量 |  |  | 数 量
1861 | 人工 | 二类工 建筑工程(包工包料工程) | 工日 | 82 | 0.8 | 1.26 | 0.23 | 0.56
851 | 材料 | 石油沥青油毡 | m2 | 3.9 | 23.98 | 23.98 | 11.65 | 11.65
396 | 材料 | 木柴 | kg | 1.1 | 4.78 | 5.06 | 1.46 | 1.56
1295 | 材料 | 石油沥青玛蹄脂 | m3 | 5920.24 | 0.056 | 0.06 | 0.018 | 0.02
1176 | 材料 | 煤 | kg | 1.1 | 9.56 | 10.12 | 2.92 | 3.12
871 | 材料 | 冷底子油 | 100kg | 992.53 | 0.048 | 0.048 | - | -
附注 | 附注：
标题一 |  |  |  |  | 39 | 40 | 41 | 42
标题二
标题三
标题四
标题五
标题六
工作内容 | 工作内容：
单位：10m2
| 定 额 编 号 |  |  |  | 10-133 | 10-134 | 10-135 | 10-136
| 项 目 |  |  |  | 沥青卷材(APP粘结剂) | 沥青卷材(APP粘结剂) | 沥青卷材(APP粘结剂) | 沥青卷材(APP粘结剂)
[5 empty] | 二毡三油 | 二毡三油 | 每增(减)一毡一油 | 每增(减)一毡一油
[5 empty] | 平面 | 立面 | 平面 | 立面
| 基 价(元) |  |  |  | 356.38 | 393.52 | 118.2 | 141.82
| 其中 | 人 工 费 (元) |  |  | 54.12 | 78.72 | 18.04 | 38.54
| 材料价 | 材 料 费 (元) |  |  | 302.26 | 314.8 | 100.16 | 103.28
| 机械价 | 机 械 费 (元) |  |  | - | - | - | -
| 名 称 |  | 单位 | 单价(元) | 数 量 |  |  | 数 量
1861 | 人工 | 二类工 建筑工程(包工包料工程) | 工日 | 82 | 0.66 | 0.96 | 0.22 | 0.47
851 | 材料 | 石油沥青油毡 | m2 | 3.9 | 23.98 | 23.98 | 11.65 | 11.65
939 | 材料 | 高强APP粘结剂 | kg | 12 | 13.6 | 14.42 | 4.56 | 4.82
758 | 材料 | 高强APP基底处理剂 | kg | 18 | 2.53 | 2.68 | - | -
附注 | 附注：

## 451-455
标题一 |  |  |  |  | 43 | 44 | 45 | 47
标题二
标题三
标题四
标题五
标题六
工作内容 | 工作内容：
单位：10m2
| 定 额 编 号 |  |  |  | 10-137 | 10-138 | 10-139 | 10-140
| 项 目 |  |  |  | 玻璃纤维布(APP粘结剂) | 玻璃纤维布(APP粘结剂) | 玻璃纤维布(沥青粘贴) | 玻璃纤维布(沥青粘贴)
[5 empty] | 二布三涂 | 二布三涂 | 二布三油 | 二布三油
[5 empty] | 平面 | 立面 | 平面 | 立面
| 基 价(元) |  |  |  | 531.8 | 586.1 | 514.34 | 586.46
| 其中 | 人 工 费 (元) |  |  | 56.58 | 86.1 | 79.54 | 128.74
| 材料价 | 材 料 费 (元) |  |  | 475.22 | 500 | 434.8 | 457.72
| 机械价 | 机 械 费 (元) |  |  | - | - | - | -
| 名 称 |  | 单位 | 单价(元) | 数 量 |  |  | 数 量
1861 | 人工 | 二类工 建筑工程(包工包料工程) | 工日 | 82 | 0.69 | 1.05 | 0.97 | 1.57
939 | 材料 | 高强APP粘结剂 | kg | 12 | 30.6 | 32.44 | - | -
838 | 材料 | 石油沥青 | kg | 5.5 | - | - | 56.5 | 60.5
982 | 材料 | 玻璃纤维布 | m2 | 2.6 | 24.03 | 24.03 | 24.03 | 24.03
758 | 材料 | 高强APP基底处理剂 | kg | 18 | 2.53 | 2.68 | - | -
1176 | 材料 | 煤 | kg | 1.1 | - | - | 8.44 | 9
871 | 材料 | 冷底子油 | 100kg | 992.53 | - | - | 0.048 | 0.048
396 | 材料 | 木柴 | kg | 1.1 | - | - | 4.22 | 4.5
附注 | 附注：
标题一 |  |  |  |  | 48 | 49 | 50 | 52
标题二
标题三
标题四
标题五
标题六
工作内容 | 工作内容：
单位：10m2
| 定 额 编 号 |  |  |  | 10-141 | 10-142 | 10-143 | 10-145
| 项 目 |  |  |  | 玻璃纤维布(沥青粘贴) | 玻璃纤维布(沥青粘贴) | 玻璃纤维布(玛碲脂粘贴) | 玻璃纤维布(玛碲脂粘贴)
[5 empty] | 每增(减)一布一油 | 每增(减)一布一油 | 二布三油 | 每增(减)一布一油
[5 empty] | 平面 | 立面 | 平面 | 平面
| 基 价(元) |  |  |  | 169.41 | 204.44 | 560.65 | 187.21
| 其中 | 人 工 费 (元) |  |  | 33.62 | 60.68 | 79.54 | 33.62
| 材料价 | 材 料 费 (元) |  |  | 135.79 | 143.76 | 481.11 | 153.59
| 机械价 | 机 械 费 (元) |  |  | - | - | - | -
| 名 称 |  | 单位 | 单价(元) | 数 量 |  |  | 数 量
1861 | 人工 | 二类工 建筑工程(包工包料工程) | 工日 | 82 | 0.41 | 0.74 | 0.97 | 0.41
396 | 材料 | 木柴 | kg | 1.1 | 1.28 | 1.36 | 4.78 | 1.46
1295 | 材料 | 石油沥青玛蹄脂 | m3 | 5920.24 | - | - | 0.06 | 0.02
871 | 材料 | 冷底子油 | 100kg | 992.53 | - | - | 0.048 | -
982 | 材料 | 玻璃纤维布 | m2 | 2.6 | 11.68 | 11.68 | 24.03 | 11.68
1176 | 材料 | 煤 | kg | 1.1 | 2.56 | 2.72 | 9.56 | 2.92
838 | 材料 | 石油沥青 | kg | 5.5 | 18.4 | 19.8 | - | -
附注 | 附注：
标题一 |  |  |  |  | 53 | 54 | 55 | 56
标题二
标题三
标题四
标题五
标题六
工作内容 | 工作内容：
单位：10m2
| 定 额 编 号 |  |  |  | 10-146 | 10-147 | 10-148 | 10-149
| 项 目 |  |  |  | 玻璃纤维布(玛碲脂粘贴) | 氯化聚乙烯—橡胶共混卷材 | 氯化聚乙烯—橡胶共混卷材 | 三元乙丙橡胶卷材
[5 empty] | 每增(减)一布一油 | 平面 | 立面 | 冷贴满铺
[5 empty] | 立面 |  |  | 平面
| 基 价(元) |  |  |  | 214.6 | 737.55 | 783.47 | 653.26
| 其中 | 人 工 费 (元) |  |  | 60.68 | 159.08 | 205 | 159.08
| 材料价 | 材 料 费 (元) |  |  | 153.92 | 578.47 | 578.47 | 494.18
| 机械价 | 机 械 费 (元) |  |  | - | - | - | -
| 名 称 |  | 单位 | 单价(元) | 数 量 |  |  | 数 量
1861 | 人工 | 二类工 建筑工程(包工包料工程) | 工日 | 82 | 0.74 | 1.94 | 2.5 | 1.94
671 | 材料 | 钢压条 | kg | 5 | - | 0.44 | 0.44 | 0.44
773 | 材料 | BX-12乙组分 | kg | 10.45 | - | 2.84 | 2.84 | -
1272 | 材料 | 901胶素水泥浆 | m3 | 525.21 | - | 0.001 | 0.001 | 0.001
752 | 材料 | 聚氨酯乙料 | kg | 18 | - | 0.81 | 0.81 | 2.18
903 | 材料 | 二甲苯 | kg | 5.9 | - | 2.7 | 2.7 | 2.7
396 | 材料 | 木柴 | kg | 1.1 | 1.56 | - | - | -
816 | 材料 | 乙酸乙脂 | kg | 7.8 | - | 0.51 | 0.51 | 0.51
932 | 材料 | 粘结剂 | kg | 12.54 | - | 4.55 | 4.55 | -
844 | 材料 | 三元乙丙橡胶防水卷材 | m2 | 30 | - | - | - | 12.42
845 | 材料 | 聚氯乙烯-橡胶共混卷材 | m2 | 34 | - | 12.42 | 12.42 | -
751 | 材料 | 聚氨酯甲料 | kg | 18 | - | 0.54 | 0.54 | 1
1295 | 材料 | 石油沥青玛蹄脂 | m3 | 5920.24 | 0.02 | - | - | -
982 | 材料 | 玻璃纤维布 | m2 | 2.6 | 11.68 | - | - | -
198 | 材料 | 钢钉 | kg | 7 | - | 0.02 | 0.02 | 0.02
874 | 材料 | CSPE嵌缝油膏 | kg | 8.8 | - | 0.983 | 0.983 | 0.983
1176 | 材料 | 煤 | kg | 1.1 | 3.12 | - | - | -
867 | 材料 | 氯丁冷胶 | kg | 6.8 | - | 2.02 | 2.02 | -
953 | 材料 | 丁基粘合剂 | kg | 18.7 | - | - | - | 1.76
附注 | 附注：
标题一 |  |  |  |  | 58 | 59 | 60 | 61
标题二
标题三
标题四
标题五
标题六
工作内容 | 工作内容：
单位：10m2
| 定 额 编 号 |  |  |  | 10-150 | 10-151 | 10-152 | 10-153
| 项 目 |  |  |  | 三元乙丙橡胶卷材 | 再生橡胶卷材 | 再生橡胶卷材 | 水乳型再生胶沥青聚酯布
[5 empty] | 冷贴满铺 | 冷贴满铺 | 冷贴满铺 | 二布三涂
[5 empty] | 立面 | 平面 | 立面 | 平面
| 基 价(元) |  |  |  | 699.18 | 642.39 | 688.31 | 214.75
| 其中 | 人 工 费 (元) |  |  | 205 | 159.08 | 205 | 77.9
| 材料价 | 材 料 费 (元) |  |  | 494.18 | 483.31 | 483.31 | 136.85
| 机械价 | 机 械 费 (元) |  |  | - | - | - | -
| 名 称 |  | 单位 | 单价(元) | 数 量 |  |  | 数 量
1861 | 人工 | 二类工 建筑工程(包工包料工程) | 工日 | 82 | 2.5 | 1.94 | 2.5 | 0.95
854 | 材料 | 聚酯布 | m2 | 3.5 | - | - | - | 24.12
874 | 材料 | CSPE嵌缝油膏 | kg | 8.8 | 0.983 | 0.983 | 0.983 | -
752 | 材料 | 聚氨酯乙料 | kg | 18 | 2.18 | 2.18 | 2.18 | -
839 | 材料 | 再生胶沥青(水乳型) | kg | 2 | - | - | - | 26
198 | 材料 | 钢钉 | kg | 7 | 0.02 | 0.02 | 0.02 | -
844 | 材料 | 三元乙丙橡胶防水卷材 | m2 | 30 | 12.42 | - | - | -
846 | 材料 | 再生橡胶卷材 | m2 | 22 | - | 12.42 | 12.42 | -
903 | 材料 | 二甲苯 | kg | 5.9 | 2.7 | 2.7 | 2.7 | -
273 | 材料 | 水泥 | kg | 0.31 | - | - | - | 1.38
953 | 材料 | 丁基粘合剂 | kg | 18.7 | 1.76 | - | - | -
751 | 材料 | 聚氨酯甲料 | kg | 18 | 1 | 1 | 1 | -
671 | 材料 | 钢压条 | kg | 5 | 0.44 | 0.44 | 0.44 | -
1272 | 材料 | 901胶素水泥浆 | m3 | 525.21 | 0.001 | 0.001 | 0.001 | -
956 | 材料 | 氯丁胶粘合剂 | kg | 19 | - | 6.39 | 6.39 | -
816 | 材料 | 乙酸乙脂 | kg | 7.8 | 0.51 | 0.51 | 0.51 | -
附注 | 附注：
标题一 |  |  |  |  | 62 | 63 | 64 | 65
标题二
标题三
标题四
标题五
标题六
工作内容 | 工作内容：
单位：10m2
| 定 额 编 号 |  |  |  | 10-154 | 10-155 | 10-156 | 10-157
| 项 目 |  |  |  | 水乳型再生胶沥青聚酯布 | 水乳型再生胶沥青聚酯布 | 水乳型再生胶沥青聚酯布 | 改性沥青卷材满铺
[5 empty] | 二布三涂 | 每增一布一涂 | 每增一布一涂 | 平面
[5 empty] | 立面 | 平面 | 立面
| 基 价(元) |  |  |  | 268.87 | 93.8 | 98.72 | 588.92
| 其中 | 人 工 费 (元) |  |  | 132.02 | 31.98 | 36.9 | 150.06
| 材料价 | 材 料 费 (元) |  |  | 136.85 | 61.82 | 61.82 | 438.86
| 机械价 | 机 械 费 (元) |  |  | - | - | - | -
| 名 称 |  | 单位 | 单价(元) | 数 量 |  |  | 数 量
1861 | 人工 | 二类工 建筑工程(包工包料工程) | 工日 | 82 | 1.61 | 0.39 | 0.45 | 1.83
671 | 材料 | 钢压条 | kg | 5 | - | - | - | 0.44
273 | 材料 | 水泥 | kg | 0.31 | 1.38 | - | - | -
747 | 材料 | 改性沥青乳胶 | kg | 5.6 | - | - | - | 3
751 | 材料 | 聚氨酯甲料 | kg | 18 | - | - | - | 0.54
839 | 材料 | 再生胶沥青(水乳型) | kg | 2 | 26 | 10.4 | 10.4 | -
198 | 材料 | 钢钉 | kg | 7 | - | - | - | 0.02
852 | 材料 | 改性沥青卷材 | m2 | 26 | - | - | - | 12.65
854 | 材料 | 聚酯布 | m2 | 3.5 | 24.12 | 11.72 | 11.72 | -
927 | 材料 | 石油液化气 | kg | 6.8 | - | - | - | 2.2
876 | 材料 | 改性沥青嵌缝油膏 | kg | 9.5 | - | - | - | 1.22
752 | 材料 | 聚氨酯乙料 | kg | 18 | - | - | - | 0.81
937 | 材料 | 改性沥青粘结剂 | kg | 7.9 | - | - | - | 5.06
附注 | 附注：

## 456-460
标题一 |  |  |  |  | 66 | 67 | 69 | 70
标题二
标题三
标题四
标题五
标题六
工作内容 | 工作内容：
单位：10m2
| 定 额 编 号 |  |  |  | 10-158 | 10-159 | 10-160 | 10-161
| 项 目 |  |  |  | 改性沥青卷材满铺 | 氯丁橡胶防水(溶剂型) | 氯丁橡胶防水(溶剂型) | 氯丁橡胶防水(溶剂型)
[5 empty] | 立面 | 一布三胶 | 二布六胶 | 每增一布三胶
| 基 价(元) |  |  |  | 636.74 | 192.92 | 360.94 | 84.86
| 其中 | 人 工 费 (元) |  |  | 195.16 | 35.26 | 74.62 | 18.86
| 材料价 | 材 料 费 (元) |  |  | 441.58 | 157.66 | 286.32 | 66
| 机械价 | 机 械 费 (元) |  |  | - | - | - | -
| 名 称 |  | 单位 | 单价(元) | 数 量 |  |  | 数 量
1861 | 人工 | 二类工 建筑工程(包工包料工程) | 工日 | 82 | 2.38 | 0.43 | 0.91 | 0.23
1505 | 材料 | 其它材料费 | 元 | 1 | - | 1.18 | 2.17 | 1.04
927 | 材料 | 石油液化气 | kg | 6.8 | 2.6 | - | - | -
198 | 材料 | 钢钉 | kg | 7 | 0.02 | - | - | -
982 | 材料 | 玻璃纤维布 | m2 | 2.6 | - | 11.26 | 22.52 | 11.26
747 | 材料 | 改性沥青乳胶 | kg | 5.6 | 3 | - | - | -
751 | 材料 | 聚氨酯甲料 | kg | 18 | 0.54 | - | - | -
756 | 材料 | 氯丁橡胶防水涂料 | kg | 8 | - | 15.9 | 28.2 | 4.46
937 | 材料 | 改性沥青粘结剂 | kg | 7.9 | 5.06 | - | - | -
752 | 材料 | 聚氨酯乙料 | kg | 18 | 0.81 | - | - | -
671 | 材料 | 钢压条 | kg | 5 | 0.44 | - | - | -
876 | 材料 | 改性沥青嵌缝油膏 | kg | 9.5 | 1.22 | - | - | -
852 | 材料 | 改性沥青卷材 | m2 | 26 | 12.65 | - | - | -
附注 | 附注：
标题一 |  |  |  |  | 71 | 72
标题二
标题三
标题四
标题五
标题六
工作内容 | 工作内容：
单位：10m2
| 定 额 编 号 |  |  |  | 10-162 | 10-163
| 项 目 |  |  |  | 氯丁橡胶防水(溶剂型) | 聚氯乙烯胶泥
[5 empty] | 一毡二胶附贴层 | 二布三油4.5mm厚
| 基 价(元) |  |  |  | 211.73 | 416.14
| 其中 | 人 工 费 (元) |  |  | 49.2 | 84.46
| 材料价 | 材 料 费 (元) |  |  | 162.53 | 330.48
| 机械价 | 机 械 费 (元) |  |  | - | 1.2
| 名 称 |  | 单位 | 单价(元) | 数 量 | 数 量
1861 | 人工 | 二类工 建筑工程(包工包料工程) | 工日 | 82 | 0.6 | 1.03
982 | 材料 | 玻璃纤维布 | m2 | 2.6 | - | 23.45
396 | 材料 | 木柴 | kg | 1.1 | - | 4.2
1505 | 材料 | 其它材料费 | 元 | 1 | 1.04 | 2.4
1291 | 材料 | 聚氯乙烯胶泥 | kg | 4.5 | - | 58.33
756 | 材料 | 氯丁橡胶防水涂料 | kg | 8 | 11.46 | -
975 | 材料 | 防水岩棉毡 | m2 | 6.5 | 10.74 | -
1518 | 机械 | 其它机械费 | 元 | 1 | - | 1.2
附注 | 附注：
标题一 |  |  |  |  | 73 | 74 | 75 | 76
标题二 | 10.3 伸缩缝、止水带
标题三 | 10.3.1 伸缩缝
标题四
标题五
标题六
工作内容 | 工作内容：
单位：10m
| 定 额 编 号 |  |  |  | 10-164 | 10-165 | 10-166 | 10-167
| 项 目 |  |  |  | 伸缩缝 | 伸缩缝 | 伸缩缝 | 伸缩缝
[5 empty] | 油浸麻丝 | 油浸麻丝 | 墙面嵌木丝板 | 玛碲脂
[5 empty] | 平面 | 立面
| 基 价(元) |  |  |  | 224.63 | 254.97 | 167.26 | 327.7
| 其中 | 人 工 费 (元) |  |  | 61.5 | 91.84 | 31.16 | 19.68
| 材料价 | 材 料 费 (元) |  |  | 163.13 | 163.13 | 136.1 | 308.02
| 机械价 | 机 械 费 (元) |  |  | - | - | - | -
| 名 称 |  | 单位 | 单价(元) | 数 量 |  |  | 数 量
1861 | 人工 | 二类工 建筑工程(包工包料工程) | 工日 | 82 | 0.75 | 1.12 | 0.38 | 0.24
1176 | 材料 | 煤 | kg | 1.1 | 2.2 | 2.2 | 1.76 | 7.28
356 | 材料 | 水泥木丝板 | m2 | 40 | - | - | 1.57 | -
1295 | 材料 | 石油沥青玛蹄脂 | m3 | 5920.24 | - | - | - | 0.05
396 | 材料 | 木柴 | kg | 1.1 | 1.1 | 1.1 | 0.88 | 3.64
838 | 材料 | 石油沥青 | kg | 5.5 | 20.4 | 20.4 | 12.8 | -
115 | 材料 | 麻丝 | kg | 8.6 | 5.5 | 5.5 | - | -
附注 | 附注：
标题一 |  |  |  |  | 77 | 78 | 80 | 81
标题二
标题三
标题四
标题五
标题六
工作内容 | 工作内容：
单位：10m
| 定 额 编 号 |  |  |  | 10-168 | 10-169 | 10-170 | 10-171
| 项 目 |  |  |  | 伸缩缝 | 伸缩缝 | 伸缩缝 | 伸缩缝
[5 empty] | 麻刀石灰 | 麻刀石灰 | 建筑油膏 | 沥青砂浆
[5 empty] | 平面 | 立面
| 基 价(元) |  |  |  | 130.73 | 137.29 | 98.2 | 166.24
| 其中 | 人 工 费 (元) |  |  | 54.94 | 61.5 | 45.1 | 54.12
| 材料价 | 材 料 费 (元) |  |  | 75.79 | 75.79 | 53.1 | 112.12
| 机械价 | 机 械 费 (元) |  |  | - | - | - | -
| 名 称 |  | 单位 | 单价(元) | 数 量 |  |  | 数 量
1861 | 人工 | 二类工 建筑工程(包工包料工程) | 工日 | 82 | 0.67 | 0.75 | 0.55 | 0.66
1176 | 材料 | 煤 | kg | 1.1 | 0.96 | 0.96 | 10.8 | 8.88
873 | 材料 | 建筑油膏 | kg | 3.5 | - | - | 10.08 | -
1258 | 材料 | 普通沥青砂浆 | m3 | 1949.32 | - | - | - | 0.05
838 | 材料 | 石油沥青 | kg | 5.5 | 6.5 | 6.5 | - | -
396 | 材料 | 木柴 | kg | 1.1 | 0.48 | 0.48 | 5.4 | 4.44
851 | 材料 | 石油沥青油毡 | m2 | 3.9 | 1.71 | 1.71 | - | -
114 | 材料 | 麻刀 | kg | 2.4 | 10.8 | 10.8 | - | -
288 | 材料 | 生石灰 | t | 326 | 0.018 | 0.018 | - | -
附注 | 附注：
标题一 |  |  |  |  | 82 | 83 | 84 | 85
标题二
标题三
标题四
标题五
标题六
工作内容 | 工作内容：
单位：10m
| 定 额 编 号 |  |  |  | 10-172 | 10-173 | 10-174 | 10-175
| 项 目 |  |  |  | 伸缩缝 | 伸缩缝 | 伸缩缝 | 伸缩缝
[5 empty] | 聚氯乙烯胶泥 | 聚氯乙烯胶泥 | 聚氨酯 | 硅酮
[5 empty] | 缝内嵌 | 缝内嵌 | 建筑密封胶 | 建筑密封胶
[5 empty] | 1:2水泥砂浆 | 沥青木丝板 | 位移能力 | 位移能力
[7 empty] | ±20％ | ±12.5％
| 基 价(元) |  |  |  | 114.56 | 245.21 | 366.58 | 369.84
| 其中 | 人 工 费 (元) |  |  | 64.78 | 74.62 | 15.58 | 9.84
| 材料价 | 材 料 费 (元) |  |  | 49.78 | 170.59 | 351 | 360
| 机械价 | 机 械 费 (元) |  |  | - | - | - | -
| 名 称 |  | 单位 | 单价(元) | 数 量 |  |  | 数 量
1861 | 人工 | 二类工 建筑工程(包工包料工程) | 工日 | 82 | 0.79 | 0.91 | 0.19 | 0.12
1152 | 材料 | 牛皮纸 | m2 | 2 | 5.32 | 0.55 | - | -
1226 | 材料 | 水泥砂浆 | m3 | 275.64 | 0.006 | - | - | -
1291 | 材料 | 聚氯乙烯胶泥 | kg | 4.5 | 8.33 | 8.33 | - | -
357 | 材料 | 沥青木丝板 | m2 | 80 | - | 1.65 | - | -
860 | 材料 | 硅酮建筑密封胶 | kg | 40 | - | - | - | 9
866 | 材料 | 聚氨酯建筑密封胶 | kg | 39 | - | - | 9 | -
附注 | 附注：

## 466-470
标题一 |  |  |  |  | 105 | 106 | 107 | 108
标题二
标题三 | 10.3.3 止水带
标题四
标题五
标题六
工作内容 | 工作内容：
单位：10m
| 定 额 编 号 |  |  |  | 10-193 | 10-194 | 10-195 | 10-196
| 项 目 |  |  |  | 地下室底板、墙止水带 | 地下室底板、墙止水带 | 地下室底板、墙止水带 | 伸缩缝(变形缝)处止水带
[5 empty] | 钢板 | 紫铜片 | 橡胶(塑料) | 氯丁橡胶片
| 基 价(元) |  |  |  | 720.66 | 8783.27 | 532.38 | 118.72
| 其中 | 人 工 费 (元) |  |  | 236.98 | 236.98 | 86.1 | 28.7
| 材料价 | 材 料 费 (元) |  |  | 473.41 | 8540.38 | 446.28 | 90.02
| 机械价 | 机 械 费 (元) |  |  | 10.27 | 5.91 | - | -
| 名 称 |  | 单位 | 单价(元) | 数 量 |  |  | 数 量
1861 | 人工 | 二类工 建筑工程(包工包料工程) | 工日 | 82 | 2.89 | 2.89 | 1.05 | 0.35
48 | 材料 | 紫铜板 | kg | 65 | - | 129 | - | -
925 | 材料 | 氧气 | m3 | 3.3 | - | 3.93 | - | -
817 | 材料 | 多异氰酸脂 | kg | 16 | - | - | - | 0.91
906 | 材料 | 丙酮 | kg | 6 | - | - | 3.04 | -
273 | 材料 | 水泥 | kg | 0.31 | - | - | - | 0.91
881 | 材料 | 橡胶止水带 | m | 30 | - | - | 10.5 | -
185 | 材料 | 电焊条 | kg | 5.8 | 1.43 | - | - | -
188 | 材料 | 铜焊条 | kg | 80 | - | 1.43 | - | -
20 | 材料 | 型钢 | t | 4080 | 0.114 | - | - | -
929 | 材料 | 乙炔气 | m3 | 16.38 | - | 1.71 | - | -
905 | 材料 | 乙二胺 | kg | 15 | - | - | 0.24 | -
868 | 材料 | 氯丁橡胶浆 | kg | 5.6 | - | - | - | 6.06
90 | 材料 | 氯丁橡胶片 | m2 | 6.23 | - | - | - | 3.18
278 | 材料 | 绿豆砂 | t | 115.4 | - | - | - | 0.02
810 | 材料 | 环氧树脂 | kg | 28.5 | - | - | 3.04 | -
816 | 材料 | 乙酸乙脂 | kg | 7.8 | - | - | - | 2.3
904 | 材料 | 甲苯 | kg | 9.5 | - | - | 2.4 | -
1152 | 材料 | 牛皮纸 | m2 | 2 | - | - | - | 0.59
1654 | 机械 | 交流弧焊机 | 台班 | 90.97 | 0.07 | - | - | -
1518 | 机械 | 其它机械费 | 元 | 1 | 1.75 | 3.75 | - | -
1607 | 机械 | 剪板机 | 台班 | 195.93 | 0.011 | 0.011 | - | -
附注 | 附注：
标题一 |  |  |  |  | 109 | 110 | 111 | 114
标题二
标题三
标题四
标题五
标题六
工作内容 | 工作内容：
单位：10m
| 定 额 编 号 |  |  |  | 10-197 | 10-198 | 10-199 | 10-200
| 项 目 |  |  |  | 伸缩缝(变形缝)处止水带 | 伸缩缝(变形缝)处止水带 | 涂刷式一布二涂氯丁胶 | 涂刷式一布二涂氯丁胶
[5 empty] | 橡胶止水带 | 塑料止水带 | 贴玻璃纤维布止水片 | 贴玻璃纤维布止水片
[7 empty] | 湿基层 | 干基层
| 基 价(元) |  |  |  | 418.13 | 607.13 | 228.34 | 190.86
| 其中 | 人 工 费 (元) |  |  | 90.2 | 90.2 | 41.82 | 41.82
| 材料价 | 材 料 费 (元) |  |  | 327.93 | 516.93 | 186.52 | 149.04
| 机械价 | 机 械 费 (元) |  |  | - | - | - | -
| 名 称 |  | 单位 | 单价(元) | 数 量 |  |  | 数 量
1861 | 人工 | 二类工 建筑工程(包工包料工程) | 工日 | 82 | 1.1 | 1.1 | 0.51 | 0.51
882 | 材料 | 塑料止水带 | m | 48 | - | 10.5 | - | -
982 | 材料 | 玻璃纤维布 | m2 | 2.6 | - | - | 9.52 | 9.52
816 | 材料 | 乙酸乙脂 | kg | 7.8 | - | - | 1.53 | 1.53
905 | 材料 | 乙二胺 | kg | 15 | 0.02 | 0.02 | - | -
810 | 材料 | 环氧树脂 | kg | 28.5 | 0.3 | 0.3 | - | -
811 | 材料 | 环氧树脂 | kg | 32 | - | - | 1.44 | -
817 | 材料 | 多异氰酸脂 | kg | 16 | - | - | 1.75 | 2.04
868 | 材料 | 氯丁橡胶浆 | kg | 5.6 | - | - | 11.69 | 13.6
904 | 材料 | 甲苯 | kg | 9.5 | 0.24 | 0.24 | - | -
273 | 材料 | 水泥 | kg | 0.31 | - | - | 0.7 | 0.3
881 | 材料 | 橡胶止水带 | m | 30 | 10.5 | - | - | -
278 | 材料 | 绿豆砂 | t | 115.4 | - | - | 0.03 | 0.03
918 | 材料 | 低分子聚酰胺 | kg | 22.8 | - | - | 0.29 | -
906 | 材料 | 丙酮 | kg | 6 | 0.3 | 0.3 | - | -
附注 | 附注：
标题一 |  |  |  |  | 115 | 116 | 117 | 118
标题二 | 10.4 屋面排水
标题三 | 10.4.1 PVC管排水
标题四
标题五
标题六
工作内容 | 工作内容：
单位：10m
| 定 额 编 号 |  |  |  | 10-201 | 10-202 | 10-203 | 10-204
| 项 目 |  |  |  | PVC水落管 | PVC水落管 | PVC水落管 | PVC水落管
[5 empty] | Φ75 | Φ110 | Φ160 | Φ200
| 基 价(元) |  |  |  | 206.06 | 350.62 | 679.58 | 942.02
| 其中 | 人 工 费 (元) |  |  | 37.72 | 37.72 | 37.72 | 37.72
| 材料价 | 材 料 费 (元) |  |  | 168.34 | 312.9 | 641.86 | 904.3
| 机械价 | 机 械 费 (元) |  |  | - | - | - | -
| 名 称 |  | 单位 | 单价(元) | 数 量 |  |  | 数 量
1861 | 人工 | 二类工 建筑工程(包工包料工程) | 工日 | 82 | 0.46 | 0.46 | 0.46 | 0.46
1069 | 材料 | PVC塑料管135°弯头 | 个 | 45 | - | - | 0.57 | -
1070 | 材料 | PVC塑料管135°弯头 | 个 | 52 | - | - | - | 0.57
1067 | 材料 | PVC塑料管135°弯头 | 个 | 10.79 | 0.57 | - | - | -
1068 | 材料 | PVC塑料管135°弯头 | 个 | 8.17 | - | 0.57 | - | -
1079 | 材料 | PVC塑料抱箍 | 副 | 8.5 | - | - | 10.6 | -
1080 | 材料 | PVC塑料抱箍 | 副 | 15 | - | - | - | 10.6
1077 | 材料 | PVC塑料抱箍 | 副 | 1.9 | 10.6 | - | - | -
1078 | 材料 | PVC塑料抱箍 | 副 | 5 | - | 10.6 | - | -
1027 | 材料 | PVC-U排水管 | m | 47.5 | - | - | 10.2 | -
1028 | 材料 | PVC-U排水管 | m | 57.67 | - | - | - | 10.2
1025 | 材料 | PVC-U排水管 | m | 12.29 | 10.2 | - | - | -
1026 | 材料 | PVC-U排水管 | m | 22.96 | - | 10.2 | - | -
1062 | 材料 | PVC塑料管束节 | 个 | 14 | - | - | 2.74 | -
1063 | 材料 | PVC塑料管束节 | 个 | 45 | - | - | - | 2.74
1060 | 材料 | PVC塑料管束节 | 个 | 5.5 | 2.74 | - | - | -
1061 | 材料 | PVC塑料管束节 | 个 | 6.86 | - | 2.74 | - | -
949 | 材料 | 胶水 | kg | 12.5 | 0.13 | 0.18 | 0.26 | 0.33
附注 | 附注：
标题一 |  |  |  |  | 119 | 120 | 121 | 122
标题二
标题三
标题四
标题五
标题六
工作内容 | 工作内容：
单位：10只
| 定 额 编 号 |  |  |  | 10-205 | 10-206 | 10-207 | 10-208
| 项 目 |  |  |  | PVC水斗 | PVC水斗 | PVC水斗 | PVC水斗
[5 empty] | Φ75 | Φ110 | Φ160 | Φ200
| 基 价(元) |  |  |  | 272.09 | 410.51 | 622.54 | 1261.29
| 其中 | 人 工 费 (元) |  |  | 31.16 | 31.16 | 31.16 | 31.16
| 材料价 | 材 料 费 (元) |  |  | 240.93 | 379.35 | 591.38 | 1230.13
| 机械价 | 机 械 费 (元) |  |  | - | - | - | -
| 名 称 |  | 单位 | 单价(元) | 数 量 |  |  | 数 量
1861 | 人工 | 二类工 建筑工程(包工包料工程) | 工日 | 82 | 0.38 | 0.38 | 0.38 | 0.38
1077 | 材料 | PVC塑料抱箍 | 副 | 1.9 | 10.2 | - | - | -
1080 | 材料 | PVC塑料抱箍 | 副 | 15 | - | - | - | 10.2
1079 | 材料 | PVC塑料抱箍 | 副 | 8.5 | - | - | 10.2 | -
1078 | 材料 | PVC塑料抱箍 | 副 | 5 | - | 10.2 | - | -
1061 | 材料 | PVC塑料管束节 | 个 | 6.86 | - | 10.2 | - | -
1060 | 材料 | PVC塑料管束节 | 个 | 5.5 | 10.2 | - | - | -
1062 | 材料 | PVC塑料管束节 | 个 | 14 | - | - | 10.2 | -
949 | 材料 | 胶水 | kg | 12.5 | 0.18 | 0.27 | 0.39 | 0.49
1063 | 材料 | PVC塑料管束节 | 个 | 45 | - | - | - | 10.2
1128 | 材料 | PVC塑料落水斗 | 只 | 16 | 10.2 | - | - | -
1129 | 材料 | PVC塑料落水斗 | 只 | 25 | - | 10.2 | - | -
1131 | 材料 | PVC塑料落水斗 | 只 | 60 | - | - | - | 10.2
1130 | 材料 | PVC塑料落水斗 | 只 | 35 | - | - | 10.2 | -
附注 | 附注：
标题一 |  |  |  |  | 123 | 125
标题二
标题三
标题四
标题五
标题六
工作内容 | 工作内容：
单位：10只
| 定 额 编 号 |  |  |  | 10-209 | 10-210
| 项 目 |  |  |  | 阳台PVC通水落管Φ50 | 阳台PVC通水落管Φ50
[5 empty] | 斜长在 | 斜长在
[5 empty] | 1000mm | 每增、减100mm
| 基 价(元) |  |  |  | 401.57 | 7.34
| 其中 | 人 工 费 (元) |  |  | 195.16 | -
| 材料价 | 材 料 费 (元) |  |  | 206.41 | 7.34
| 机械价 | 机 械 费 (元) |  |  | - | -
| 名 称 |  | 单位 | 单价(元) | 数 量 | 数 量
1861 | 人工 | 二类工 建筑工程(包工包料工程) | 工日 | 82 | 2.38 | -
1066 | 材料 | PVC塑料管135°弯头 | 个 | 3.97 | 20.4 | -
1071 | 材料 | PVC塑料管异径三通 | 个 | 5.69 | 10.2 | -
1024 | 材料 | PVC-U排水管 | m | 7.34 | 9.18 | 1
附注 | 附注：

## 471-475
标题一 |  |  |  |  | 126 | 127 | 128 | 129
标题二
标题三 | 10.4.2 铸铁管排水
标题四
标题五
标题六
工作内容 | 工作内容：
单位：见表
| 定 额 编 号 |  |  |  | 10-211 | 10-212 | 10-213 | 10-214
| 项 目 |  |  |  | 铸铁落水管 | 铸铁落水管 | 不锈钢落水管 | 屋面铸铁落水口(带罩)
[5 empty] | Φ100 | Φ150 |  | Φ100
[5 empty] | 10m | 10m | 10m | 10只
| 基 价(元) |  |  |  | 1011.74 | 1676.69 | 934.45 | 402.56
| 其中 | 人 工 费 (元) |  |  | 144.32 | 177.12 | 37.72 | 150.06
| 材料价 | 材 料 费 (元) |  |  | 867.42 | 1499.57 | 896.73 | 252.5
| 机械价 | 机 械 费 (元) |  |  | - | - | - | -
| 名 称 |  | 单位 | 单价(元) | 数 量 |  |  | 数 量
1861 | 人工 | 二类工 建筑工程(包工包料工程) | 工日 | 82 | 1.76 | 2.16 | 0.46 | 1.83
1018 | 材料 | 承插铸铁排水管 | m | 142 | - | 10.5 | - | -
457 | 材料 | 不锈钢连接件 | 套 | 4.5 | - | - | 0.08 | -
1007 | 材料 | 不锈钢落水管 | m | 86.4 | - | - | 10.3 | -
1017 | 材料 | 承插铸铁排水管 | m | 82 | 10.5 | - | - | -
273 | 材料 | 水泥 | kg | 0.31 | 13 | 15 | 13 | -
1136 | 材料 | 铸铁落水口(带罩) | 套 | 25 | - | - | - | 10.1
1505 | 材料 | 其它材料费 | 元 | 1 | 2.39 | 3.92 | 2.42 | -
附注 | 附注：
标题一 |  |  |  |  | 130 | 131 | 132 | 133
标题二
标题三
标题四
标题五
标题六
工作内容 | 工作内容：
单位：10只
| 定 额 编 号 |  |  |  | 10-215 | 10-216 | 10-217 | 10-218
| 项 目 |  |  |  | 屋面铸铁落水口(带罩) | 铸铁水斗 | 铸铁水斗 | 不锈钢落水斗
[5 empty] | Φ150 | Φ100 | Φ150
| 基 价(元) |  |  |  | 432.86 | 1089.36 | 1564.06 | 1432.46
| 其中 | 人 工 费 (元) |  |  | 150.06 | 150.06 | 150.06 | 31.16
| 材料价 | 材 料 费 (元) |  |  | 282.8 | 939.3 | 1414 | 1401.3
| 机械价 | 机 械 费 (元) |  |  | - | - | - | -
| 名 称 |  | 单位 | 单价(元) | 数 量 |  |  | 数 量
1861 | 人工 | 二类工 建筑工程(包工包料工程) | 工日 | 82 | 1.83 | 1.83 | 1.83 | 0.38
1505 | 材料 | 其它材料费 | 元 | 1 | - | - | - | 4.09
1137 | 材料 | 铸铁落水口(带罩) | 套 | 28 | 10.1 | - | - | -
1133 | 材料 | 铸铁落水斗 | 只 | 93 | - | 10.1 | - | -
273 | 材料 | 水泥 | kg | 0.31 | - | - | - | 11
1135 | 材料 | 不锈钢落水斗 | 只 | 138 | - | - | - | 10.1
1134 | 材料 | 铸铁落水斗 | 只 | 140 | - | - | 10.1 | -
附注 | 附注：
标题一 |  |  |  |  | 134 | 136 | 137
标题二
标题三
标题四
标题五
标题六
工作内容 | 工作内容：
单位：10只
| 定 额 编 号 |  |  |  | 10-219 | 10-220 | 10-221
| 项 目 |  |  |  | 女儿墙铸铁弯头落水口 | 屋面挑檐铸铁弯头落水口 | 屋面挑檐铸铁弯头落水口
[6 empty] | Φ100 | Φ150
| 基 价(元) |  |  |  | 806.56 | 519.52 | 625.06
| 其中 | 人 工 费 (元) |  |  | 150.06 | 150.06 | 150.06
| 材料价 | 材 料 费 (元) |  |  | 656.5 | 369.46 | 475
| 机械价 | 机 械 费 (元) |  |  | - | - | -
| 名 称 |  | 单位 | 单价(元) | 数 量 |  | 数 量
1861 | 人工 | 二类工 建筑工程(包工包料工程) | 工日 | 82 | 1.83 | 1.83 | 1.83
1054 | 材料 | 铸铁弯头出水口 | 套 | 65 | 10.1 | - | -
1056 | 材料 | 挑檐铸铁弯头落水 | 个 | 47.03 | - | - | 10.1
1055 | 材料 | 挑檐铸铁弯头落水 | 个 | 36.58 | - | 10.1 | -
附注 | 附注：
标题一 |  |  |  |  | 138 | 139 | 140 | 141
标题二
标题三 | 10.4.3 玻璃钢管排水
标题四
标题五
标题六
工作内容 | 工作内容：
单位：见表
| 定 额 编 号 |  |  |  | 10-222 | 10-223 | 10-224 | 10-225
| 项 目 |  |  |  | 玻璃钢落水管 | 玻璃钢落水管 | 玻璃钢檐沟 | 玻璃钢
[5 empty] | 60×90mm | 100×120mm |  | 水斗
[5 empty] | 10m | 10m | 10m | 10只
| 基 价(元) |  |  |  | 136.83 | 186.12 | 170.38 | 178.21
| 其中 | 人 工 费 (元) |  |  | 37.72 | 37.72 | 22.96 | 50.02
| 材料价 | 材 料 费 (元) |  |  | 99.11 | 148.4 | 147.42 | 128.19
| 机械价 | 机 械 费 (元) |  |  | - | - | - | -
| 名 称 |  | 单位 | 单价(元) | 数 量 |  |  | 数 量
1861 | 人工 | 二类工 建筑工程(包工包料工程) | 工日 | 82 | 0.46 | 0.46 | 0.28 | 0.61
1041 | 材料 | 玻璃钢落水管 | m | 9.35 | 10.6 | - | - | -
202 | 材料 | 铁钉 | kg | 4.2 | - | - | 0.1 | 0.1
350 | 材料 | 玻璃钢檐沟 | m | 14 | - | - | 10.5 | -
1132 | 材料 | 玻璃钢落水斗 | 只 | 12.65 | - | - | - | 10.1
1042 | 材料 | 玻璃钢落水管 | m | 14 | - | 10.6 | - | -
附注 | 附注：
标题一 |  |  |  |  | 142 | 143
标题二
标题三
标题四
标题五
标题六
工作内容 | 工作内容：
单位：10只
| 定 额 编 号 |  |  |  | 10-226 | 10-227
| 项 目 |  |  |  | 玻璃钢 | 玻璃钢
[5 empty] | 女儿墙弯头落水口 | 直通式落水口
| 基 价(元) |  |  |  | 331.86 | 352.06
| 其中 | 人 工 费 (元) |  |  | 150.06 | 150.06
| 材料价 | 材 料 费 (元) |  |  | 181.8 | 202
| 机械价 | 机 械 费 (元) |  |  | - | -
| 名 称 |  | 单位 | 单价(元) | 数 量 | 数 量
1861 | 人工 | 二类工 建筑工程(包工包料工程) | 工日 | 82 | 1.83 | 1.83
1139 | 材料 | 玻璃钢落水口 | 只 | 20 | - | 10.1
1138 | 材料 | 玻璃钢落水口 | 只 | 18 | 10.1 | -
附注 | 附注：

## 476-480
标题一 | 第十一章 保温、隔热、防腐工程 |  |  |  | 363 | 432 | 454 | 476
标题二 | 11.1 保温、隔热工程
标题三
标题四
标题五
标题六
工作内容 | 工作内容：
单位：m3
| 定 额 编 号 |  |  |  | 11-2 | 11-3 | 11-4 | 11-5
| 项 目 |  |  |  | 屋面、楼地面保温隔热 | 屋面、楼地面保温隔热 | 屋面、楼地面保温隔热 | 屋面、楼地面保温隔热
[5 empty] | 沥青矿渣棉毡 | 水泥珍珠岩块 | 沥青珍珠岩块 | 加气混凝土块
| 基 价(元) |  |  |  | 329.18 | 452.52 | 559.52 | 314.6
| 其中 | 人 工 费 (元) |  |  | 48.38 | 45.92 | 45.92 | 38.54
| 材料价 | 材 料 费 (元) |  |  | 280.8 | 406.6 | 513.6 | 276.06
| 机械价 | 机 械 费 (元) |  |  | - | - | - | -
| 名 称 |  | 单位 | 单价(元) | 数 量 |  |  | 数 量
1861 | 人工 | 二类工 建筑工程(包工包料工程) | 工日 | 82 | 0.59 | 0.56 | 0.56 | 0.47
979 | 材料 | 沥青矿棉毡 | m3 | 260 | 1.08 | - | - | -
984 | 材料 | 水泥珍珠岩板 | m3 | 380 | - | 1.07 | - | -
323 | 材料 | 蒸压砂加气混凝土砌块 | m3 | 258 | - | - | - | 1.07
985 | 材料 | 沥青珍珠岩块 | m3 | 480 | - | - | 1.07 | -
附注 | 附注：
标题一 |  |  |  |  | 498
标题二
标题三
标题四
标题五
标题六
工作内容 | 工作内容：
单位：m3
| 定 额 编 号 |  |  |  | 11-6
| 项 目 |  |  |  | 屋面、楼地面保温隔热
现浇水泥珍珠岩
| 基 价(元) |  |  |  | 326.35
| 其中 | 人 工 费 (元) |  |  | 82
| 材料价 | 材 料 费 (元) |  |  | 244.35
| 机械价 | 机 械 费 (元) |  |  | -
| 名 称 |  | 单位 | 单价(元) | 数 量
1861 | 人工 | 二类工 建筑工程(包工包料工程) | 工日 | 82 | 1
1276 | 材料 | 水泥珍珠岩砂浆 | m3 | 239.56 | 1.02
附注 | 附注：
标题一 | 第十一章 保温、隔热、防腐工程 |  |  |  | 241 | 520 | 542 | 564
标题二 | 11.1 保温、隔热工程
标题三 | 11.1.1 屋、楼地面
标题四
标题五
标题六
工作内容 | 工作内容：
单位：见表
| 定 额 编 号 |  |  |  | 11-1 | 11-7 | 11-8 | 11-9
| 项 目 |  |  |  | 屋面、楼地面保温隔热 | JQK复合轻质保温隔热砖 | JQK复合轻质保温隔热砖 | JQK复合轻质保温隔热瓦
[5 empty] | 沥青玻璃棉毡 | XPS挤塑聚苯乙烯泡沫板，燃烧性能B1级 | XPS挤塑聚苯乙烯泡沫板，燃烧性能B1级 | XPS挤塑聚苯乙烯泡沫板，燃烧性能B1级
[6 empty] | 保温层厚70mm以内 | 保温层厚70mm以内 | 保温层厚70mm以内
[6 empty] | 水泥砂浆 | 聚合物粘结砂浆 | 水泥砂浆
[5 empty] | m3 | 10m2 | 10m2 | 10m2
| 基 价(元) |  |  |  | 444.28 | 1484.69 | 1475.14 | 1897.69
| 其中 | 人 工 费 (元) |  |  | 48.38 | 389.3 | 389.3 | 406.3
| 材料价 | 材 料 费 (元) |  |  | 395.9 | 1091.45 | 1081.9 | 1487.45
| 机械价 | 机 械 费 (元) |  |  | - | 3.94 | 3.94 | 3.94
| 名 称 |  | 单位 | 单价(元) | 数 量 |  |  | 数 量
1864 | 人工 | 一类工 建筑工程(包工包料工程) | 工日 | 85 | - | 4.58 | 4.58 | 4.78
1861 | 人工 | 二类工 建筑工程(包工包料工程) | 工日 | 82 | 0.59 | - | - | -
865 | 材料 | 聚合物防水填缝剂 | kg | 3.5 | - | 6.98 | 6.98 | 6.98
873 | 材料 | 建筑油膏 | kg | 3.5 | - | 2.94 | 2.94 | 2.94
1227 | 材料 | 水泥砂浆 | m3 | 265.07 | - | 0.202 | - | 0.202
397 | 材料 | 锯(木)屑 | m3 | 55 | - | 0.06 | 0.06 | 0.06
268 | 材料 | 合金钢切割锯片 | 片 | 80 | - | 0.032 | 0.032 | 0.032
1153 | 材料 | 棉纱头 | kg | 6.5 | - | 0.1 | 0.1 | 0.1
1149 | 材料 | 聚苯泡沫嵌缝条 | m | 0.6 | - | 49.9 | 49.9 | 49.9
1228 | 材料 | 水泥砂浆 | m3 | 239.65 | - | 0.202 | 0.202 | 0.202
1262 | 材料 | 聚合物砂浆 | kg | 1.1 | - | - | 40 | -
983 | 材料 | 沥青玻璃棉毡 | m3 | 370 | 1.07 | - | - | -
307 | 材料 | JQK保温隔热砖 | 块 | 14.5 | - | 63 | 63 | -
309 | 材料 | JQK保温隔热砖 | 块 | 13.5 | - | - | - | 97
1505 | 材料 | 其它材料费 | 元 | 1 | - | 3.6 | 3.6 | 3.6
1174 | 材料 | 水 | m3 | 4.7 | - | 0.26 | 0.26 | 0.26
1542 | 机械 | 灰浆搅拌机 | 台班 | 122.64 | - | 0.017 | 0.017 | 0.017
1631 | 机械 | 台式砂轮机 | 台班 | 14.69 | - | 0.126 | 0.126 | 0.126
附注 | 附注：
标题一 |  |  |  |  | 243 | 255 | 267 | 279
标题二
标题三
标题四
标题五
标题六
工作内容 | 工作内容：
单位：10m2
| 定 额 编 号 |  |  |  | 11-10 | 11-11 | 11-12 | 11-13
| 项 目 |  |  |  | JQK复合轻质保温隔热瓦 | JQK复合轻质保温隔热砖 | JQK复合轻质保温隔热砖 | JQK复合轻质保温隔热瓦
[5 empty] | XPS挤塑聚苯乙烯泡沫板，燃烧性能B1级 | 复合玻化微珠保温板，燃烧性能A级 | 复合玻化微珠保温板，燃烧性能A级 | 复合玻化微珠保温板，燃烧性能A级
[5 empty] | 保温层厚70mm以内 | 水泥砂浆 | 聚合物粘结砂浆 | 水泥砂浆
聚合物粘结砂浆
| 基 价(元) |  |  |  | 1888.14 | 2079.69 | 2070.14 | 2597.66
| 其中 | 人 工 费 (元) |  |  | 406.3 | 448.8 | 448.8 | 482.8
| 材料价 | 材 料 费 (元) |  |  | 1477.9 | 1626.95 | 1617.4 | 2110.92
| 机械价 | 机 械 费 (元) |  |  | 3.94 | 3.94 | 3.94 | 3.94
| 名 称 |  | 单位 | 单价(元) | 数 量 |  |  | 数 量
1864 | 人工 | 一类工 建筑工程(包工包料工程) | 工日 | 85 | 4.78 | 5.28 | 5.28 | 5.68
268 | 材料 | 合金钢切割锯片 | 片 | 80 | 0.032 | 0.032 | 0.032 | 0.32
1228 | 材料 | 水泥砂浆 | m3 | 239.65 | 0.202 | 0.202 | 0.202 | 0.202
1262 | 材料 | 聚合物砂浆 | kg | 1.1 | 40 | - | 40 | -
310 | 材料 | JQK保温隔热砖 | 块 | 19.69 | - | - | - | 97
1174 | 材料 | 水 | m3 | 4.7 | 0.26 | 0.26 | 0.26 | 0.26
1153 | 材料 | 棉纱头 | kg | 6.5 | 0.1 | 0.1 | 0.1 | 0.1
1149 | 材料 | 聚苯泡沫嵌缝条 | m | 0.6 | 49.9 | 49.9 | 49.9 | 49.9
309 | 材料 | JQK保温隔热砖 | 块 | 13.5 | 97 | - | - | -
308 | 材料 | JQK保温隔热砖 | 块 | 23 | - | 63 | 63 | -
397 | 材料 | 锯(木)屑 | m3 | 55 | 0.06 | 0.06 | 0.06 | 0.06
865 | 材料 | 聚合物防水填缝剂 | kg | 3.5 | 6.98 | 6.98 | 6.98 | 6.98
873 | 材料 | 建筑油膏 | kg | 3.5 | 2.94 | 2.94 | 2.94 | 2.94
1227 | 材料 | 水泥砂浆 | m3 | 265.07 | - | 0.202 | - | 0.202
1505 | 材料 | 其它材料费 | 元 | 1 | 3.6 | 3.6 | 3.6 | 3.6
1542 | 机械 | 灰浆搅拌机 | 台班 | 122.64 | 0.017 | 0.017 | 0.017 | 0.017
1631 | 机械 | 台式砂轮机 | 台班 | 14.69 | 0.126 | 0.126 | 0.126 | 0.126
附注 | 附注：
标题一 |  |  |  |  | 291 | 303 | 315 | 327
标题二
标题三
标题四
标题五
标题六
工作内容 | 工作内容：
单位：见表
| 定 额 编 号 |  |  |  | 11-14 | 11-15 | 11-16 | 11-17
| 项 目 |  |  |  | JQK复合轻质保温隔热瓦 | 屋面、楼地面保温隔热 | 屋面、楼地面保温隔热 | 屋面、楼地面保温隔热
[5 empty] | 复合玻化微珠保温板，燃烧性能A级 | 聚苯乙烯挤塑板(厚25mm) | 沥青贴软木 | 沥青铺加气混凝土块
聚合物粘结砂浆
[5 empty] | 10m2 | 10m2 | m3 | m3
| 基 价(元) |  |  |  | 1918.65 | 268.4 | 2560.54 | 773.27
| 其中 | 人 工 费 (元) |  |  | 482.8 | 65.6 | 308.32 | 142.68
| 材料价 | 材 料 费 (元) |  |  | 1431.91 | 202.8 | 2252.22 | 630.59
| 机械价 | 机 械 费 (元) |  |  | 3.94 | - | - | -
| 名 称 |  | 单位 | 单价(元) | 数 量 |  |  | 数 量
1861 | 人工 | 二类工 建筑工程(包工包料工程) | 工日 | 82 | - | 0.8 | 3.76 | 1.74
1864 | 人工 | 一类工 建筑工程(包工包料工程) | 工日 | 85 | 5.68 | - | - | -
393 | 材料 | 软木 | m3 | 1500 | - | - | 1.05 | -
268 | 材料 | 合金钢切割锯片 | 片 | 80 | 0.32 | - | - | -
1176 | 材料 | 煤 | kg | 1.1 | - | - | 21.4 | 11.2
323 | 材料 | 蒸压砂加气混凝土砌块 | m3 | 258 | - | - | - | 1.07
1262 | 材料 | 聚合物砂浆 | kg | 1.1 | 40 | - | - | -
396 | 材料 | 木柴 | kg | 1.1 | - | - | 10.7 | 5.6
1149 | 材料 | 聚苯泡沫嵌缝条 | m | 0.6 | 49.9 | - | - | -
838 | 材料 | 石油沥青 | kg | 5.5 | - | - | 116.71 | 61.1
397 | 材料 | 锯(木)屑 | m3 | 55 | 0.06 | - | - | -
310 | 材料 | JQK保温隔热砖 | 块 | 19.69 | 63 | - | - | -
95 | 材料 | XPS聚苯乙烯挤塑板 | m3 | 780 | - | 0.26 | - | -
1228 | 材料 | 水泥砂浆 | m3 | 239.65 | 0.202 | - | - | -
1153 | 材料 | 棉纱头 | kg | 6.5 | 0.1 | - | - | -
1505 | 材料 | 其它材料费 | 元 | 1 | 3.6 | - | - | -
873 | 材料 | 建筑油膏 | kg | 3.5 | 2.94 | - | - | -
865 | 材料 | 聚合物防水填缝剂 | kg | 3.5 | 6.98 | - | - | -
1174 | 材料 | 水 | m3 | 4.7 | 0.26 | - | - | -
1631 | 机械 | 台式砂轮机 | 台班 | 14.69 | 0.126 | - | - | -
1542 | 机械 | 灰浆搅拌机 | 台班 | 122.64 | 0.017 | - | - | -
附注 | 附注：

## 486-490
标题一 |  |  |  |  | 450 | 452 | 456 | 458
标题二
标题三
标题四
标题五
标题六
工作内容 | 工作内容：
单位：10m2
| 定 额 编 号 |  |  |  | 11-38 | 11-39 | 11-40 | 11-41
| 项 目 |  |  |  | 外墙外保温 | 外墙外保温 | 外墙外保温 | 聚苯乙烯模压板
[5 empty] | 聚苯乙烯挤塑板 | 聚苯乙烯挤塑板 | 聚苯乙烯挤塑板 | 厚度30mm
[5 empty] | 厚度25mm | 厚度25mm | 厚度每增5mm
[5 empty] | 砖墙面 | 混凝土墙面
| 基 价(元) |  |  |  | 773.62 | 826.15 | 39.25 | 748.58
| 其中 | 人 工 费 (元) |  |  | 246 | 259.12 | - | 164
| 材料价 | 材 料 费 (元) |  |  | 519.41 | 557.78 | 39.25 | 582.58
| 机械价 | 机 械 费 (元) |  |  | 8.21 | 9.25 | - | 2
| 名 称 |  | 单位 | 单价(元) | 数 量 |  |  | 数 量
1861 | 人工 | 二类工 建筑工程(包工包料工程) | 工日 | 82 | 3 | 3.16 | - | 2
934 | 材料 | 专用胶粘剂 | kg | 14 | - | - | - | 25
491 | 材料 | 耐碱玻璃纤维网格布 | m2 | 2.5 | 13 | 14 | 0.1 | 13
273 | 材料 | 水泥 | kg | 0.31 | - | - | - | 13
96 | 材料 | EPS模塑聚苯板 | m2 | 15.9 | - | - | - | 12
492 | 材料 | 耐碱玻璃纤维加强网格布 | m2 | 3.5 | - | - | - | 1.5
95 | 材料 | XPS聚苯乙烯挤塑板 | m3 | 780 | 0.26 | 0.26 | 0.05 | -
933 | 材料 | 专用粘结剂 | kg | 3.2 | 36 | 40 | - | -
1262 | 材料 | 聚合物砂浆 | kg | 1.1 | 36 | 40 | - | -
913 | 材料 | 专用界面剂 | kg | 21.6 | 0.8 | 0.8 | - | -
264 | 材料 | 合金钢钻头 | 根 | 15.2 | 0.66 | 0.77 | - | -
204 | 材料 | 塑料保温螺钉 | 套 | 1.7 | 60 | 70 | - | -
1619 | 机械 | 电锤 | 台班 | 8.34 | 0.75 | 0.875 | - | -
1518 | 机械 | 其它机械费 | 元 | 1 | 1.95 | 1.95 | - | 2
附注 | 附注：
标题一 |  |  |  |  | 460 | 462 | 464 | 466
标题二
标题三
标题四
标题五
标题六
工作内容 | 工作内容：
单位：m3
| 定 额 编 号 |  |  |  | 11-42 | 11-43 | 11-44 | 11-45
| 项 目 |  |  |  | 墙体保温隔热 | 墙体保温隔热 | 墙体保温隔热 | 墙体保温隔热
[5 empty] | 砌加气混凝土块 | 砌加气混凝土块 | 沥青珍珠岩板 | 水泥珍珠岩板
[5 empty] | 独立墙体 | 附墙铺贴 | 附墙铺贴 | 附墙铺贴
| 基 价(元) |  |  |  | 629.16 | 797.87 | 1372.81 | 1257.61
| 其中 | 人 工 费 (元) |  |  | 153.34 | 167.28 | 310.78 | 302.58
| 材料价 | 材 料 费 (元) |  |  | 475.82 | 630.59 | 1062.03 | 955.03
| 机械价 | 机 械 费 (元) |  |  | - | - | - | -
| 名 称 |  | 单位 | 单价(元) | 数 量 |  |  | 数 量
1861 | 人工 | 二类工 建筑工程(包工包料工程) | 工日 | 82 | 1.87 | 2.04 | 3.79 | 3.69
323 | 材料 | 蒸压砂加气混凝土砌块 | m3 | 258 | 1.07 | 1.07 | - | -
1176 | 材料 | 煤 | kg | 1.1 | 6.4 | 11.2 | 17.4 | 17.4
838 | 材料 | 石油沥青 | kg | 5.5 | 34.4 | 61.1 | 94.4 | 94.4
984 | 材料 | 水泥珍珠岩板 | m3 | 380 | - | - | - | 1.07
401 | 材料 | 竹钉 | 百个 | 4 | - | - | 0.13 | 0.13
985 | 材料 | 沥青珍珠岩块 | m3 | 480 | - | - | 1.07 | -
396 | 材料 | 木柴 | kg | 1.1 | 3.2 | 5.6 | 8.7 | 8.7
附注 | 附注：
标题一 |  |  |  |  | 468 | 470 | 472 | 474
标题二
标题三
标题四
标题五
标题六
工作内容 | 工作内容：
单位：10m2
| 定 额 编 号 |  |  |  | 11-46 | 11-47 | 11-48 | 11-49
| 项 目 |  |  |  | 墙体保温隔热 | 墙体保温隔热 | 外墙外防水保温 | 外墙外防水保温
[5 empty] | 袋装超细玻璃棉 | 袋装矿棉 | 喷涂改性聚氨酯硬泡体 | 喷涂改性聚氨酯硬泡体
[7 empty] | 20mm | 每增加5mm
| 基 价(元) |  |  |  | 203.17 | 318.67 | 777.9 | 84.8
| 其中 | 人 工 费 (元) |  |  | 66.42 | 66.42 | 172.2 | 24.6
| 材料价 | 材 料 费 (元) |  |  | 136.75 | 252.25 | 477.39 | 60.2
| 机械价 | 机 械 费 (元) |  |  | - | - | 128.31 | -
| 名 称 |  | 单位 | 单价(元) | 数 量 |  |  | 数 量
1861 | 人工 | 二类工 建筑工程(包工包料工程) | 工日 | 82 | 0.81 | 0.81 | 2.1 | 0.3
1505 | 材料 | 其它材料费 | 元 | 1 | - | - | 68.5 | -
977 | 材料 | 袋装矿棉 | m2 | 24 | - | 10.5 | - | -
817 | 材料 | 多异氰酸脂 | kg | 16 | - | - | 5.44 | 1.34
917 | 材料 | 改性剂 | kg | 27 | - | - | 1.04 | 0.3
921 | 材料 | 阻燃剂 | kg | 26 | - | - | 1.28 | 0.3
980 | 材料 | 超细玻璃棉 | m2 | 13 | 10.5 | - | - | -
992 | 材料 | 聚醚多醇组合料 | kg | 18 | - | - | 5.08 | 1.27
491 | 材料 | 耐碱玻璃纤维网格布 | m2 | 2.5 | - | - | 10.5 | -
202 | 材料 | 铁钉 | kg | 4.2 | 0.06 | 0.06 | - | -
1263 | 材料 | 聚合物面层砂浆 | m3 | 680 | - | - | 0.21 | -
1695 | 机械 | 电动空气压缩机 | 台班 | 139.02 | - | - | 0.23 | -
1542 | 机械 | 灰浆搅拌机 | 台班 | 122.64 | - | - | 0.042 | -
1677 | 机械 | 专项作业汽车 | 台班 | 228.65 | - | - | 0.23 | -
1705 | 机械 | 进口移动式发泡机 | 台班 | 167.81 | - | - | 0.23 | -
附注 | 附注：
标题一 |  |  |  |  | 478 | 480
标题二
标题三
标题四
标题五
标题六
工作内容 | 工作内容：
单位：10m2
| 定 额 编 号 |  |  |  | 11-50 | 11-51
| 项 目 |  |  |  | 外墙聚苯颗粒保温砂浆(厚25mm) | 外墙聚苯颗粒保温砂浆(厚25mm)
[5 empty] | 砖墙面、混凝土及砌块墙面 | 每增减5mm
| 基 价(元) |  |  |  | 374.1 | 53.69
| 其中 | 人 工 费 (元) |  |  | 102.5 | -
| 材料价 | 材 料 费 (元) |  |  | 264.85 | 52.34
| 机械价 | 机 械 费 (元) |  |  | 6.75 | 1.35
| 名 称 |  | 单位 | 单价(元) | 数 量 | 数 量
1861 | 人工 | 二类工 建筑工程(包工包料工程) | 工日 | 82 | 1.25 | -
1174 | 材料 | 水 | m3 | 4.7 | 0.16 | 0.02
1249 | 材料 | 聚苯颗粒保温砂浆 | m3 | 950 | 0.278 | 0.055
1542 | 机械 | 灰浆搅拌机 | 台班 | 122.64 | 0.055 | 0.011
附注 | 附注：
标题一 |  |  |  |  | 482 | 484 | 486 | 488
标题二 | 11.2 防腐工程
标题三 | 11.2.1 整体面层
标题四 | 11.2.1.1 砂浆、混凝土、胶泥面层
标题五
标题六
工作内容 | 工作内容：
单位：10m2
| 定 额 编 号 |  |  |  | 11-52 | 11-53 | 11-54 | 11-55
| 项 目 |  |  |  | 钠水玻璃耐酸砂浆 | 钠水玻璃耐酸砂浆 | 钠水玻璃胶泥 | 钠水玻璃胶泥
[5 empty] | 厚20mm | 增、减10mm | 厚10mm | 增、减2mm
| 基 价(元) |  |  |  | 529.03 | 219.36 | 473.1 | 96.4
| 其中 | 人 工 费 (元) |  |  | 250.1 | 98.4 | 258.3 | 59.04
| 材料价 | 材 料 费 (元) |  |  | 278.93 | 120.96 | 199.87 | 34.37
| 机械价 | 机 械 费 (元) |  |  | - | - | 14.93 | 2.99
| 名 称 |  | 单位 | 单价(元) | 数 量 |  |  | 数 量
1861 | 人工 | 二类工 建筑工程(包工包料工程) | 工日 | 82 | 3.05 | 1.2 | 3.15 | 0.72
1290 | 材料 | 钠水玻璃耐酸胶泥 | m3 | 1636.55 | - | - | 0.101 | 0.021
1284 | 材料 | 钠水玻璃稀胶泥 | m3 | 1646.7 | 0.021 | - | 0.021 | -
1251 | 材料 | 钠水玻璃耐酸砂浆 | m3 | 1197.66 | 0.202 | 0.101 | - | -
1505 | 材料 | 其它材料费 | 元 | 1 | 2.42 | - | - | -
1550 | 机械 | 混凝土振捣器 | 台班 | 14.93 | - | - | 1 | 0.2
附注 | 附注：

## 491-495
标题一 |  |  |  |  | 490 | 492 | 494 | 496
标题二
标题三
标题四
标题五
标题六
工作内容 | 工作内容：
单位：10m2
| 定 额 编 号 |  |  |  | 11-56 | 11-57 | 11-58 | 11-59
| 项 目 |  |  |  | 钠水玻璃耐酸混凝土 | 钠水玻璃耐酸混凝土 | 钠水玻璃耐酸砂浆(kp-1) | 钠水玻璃耐酸砂浆(kp-1)
[5 empty] | 厚60mm | 增、减10mm | 厚20mm | 增、减10mm
| 基 价(元) |  |  |  | 931.52 | 144.61 | 529.03 | 219.36
| 其中 | 人 工 费 (元) |  |  | 324.72 | 49.2 | 250.1 | 98.4
| 材料价 | 材 料 费 (元) |  |  | 603.46 | 94.81 | 278.93 | 120.96
| 机械价 | 机 械 费 (元) |  |  | 3.34 | 0.6 | - | -
| 名 称 |  | 单位 | 单价(元) | 数 量 |  |  | 数 量
1861 | 人工 | 二类工 建筑工程(包工包料工程) | 工日 | 82 | 3.96 | 0.6 | 3.05 | 1.2
1505 | 材料 | 其它材料费 | 元 | 1 | - | - | 2.42 | -
1284 | 材料 | 钠水玻璃稀胶泥 | m3 | 1646.7 | 0.021 | - | 0.021 | -
1251 | 材料 | 钠水玻璃耐酸砂浆 | m3 | 1197.66 | - | - | 0.202 | 0.101
1354 | 材料 | 钠水玻璃混凝土 | m3 | 929.54 | 0.612 | 0.102 | - | -
1550 | 机械 | 混凝土振捣器 | 台班 | 14.93 | 0.224 | 0.04 | - | -
附注 | 附注：
标题一 |  |  |  |  | 500 | 502 | 504 | 506
标题二
标题三
标题四
标题五
标题六
工作内容 | 工作内容：
单位：10m2
| 定 额 编 号 |  |  |  | 11-60 | 11-61 | 11-62 | 11-63
| 项 目 |  |  |  | 钾水玻璃胶泥(kp-1) | 钾水玻璃胶泥(kp-1) | 钾水玻璃耐酸混凝土(kp-1) | 钾水玻璃耐酸混凝土(kp-1)
[5 empty] | 厚10mm | 增、减2mm | 厚60mm | 增、减10mm
| 基 价(元) |  |  |  | 670.94 | 124.42 | 1089.2 | 162.55
| 其中 | 人 工 费 (元) |  |  | 258.3 | 59.04 | 324.72 | 48.38
| 材料价 | 材 料 费 (元) |  |  | 412.64 | 65.38 | 749.55 | 111.18
| 机械价 | 机 械 费 (元) |  |  | - | - | 14.93 | 2.99
| 名 称 |  | 单位 | 单价(元) | 数 量 |  |  | 数 量
1861 | 人工 | 二类工 建筑工程(包工包料工程) | 工日 | 82 | 3.15 | 0.72 | 3.96 | 0.59
1353 | 材料 | 钾水耐酸玻璃混凝土 | m3 | 1090 | - | - | 0.612 | 0.102
1285 | 材料 | 钾水玻璃稀胶泥 | m3 | 3927 | 0.021 | - | 0.021 | -
1286 | 材料 | 钾水玻璃胶泥(KP-1) | m3 | 3269 | 0.101 | 0.02 | - | -
1550 | 机械 | 混凝土振捣器 | 台班 | 14.93 | - | - | 1 | 0.2
附注 | 附注：
标题一 |  |  |  |  | 508 | 510 | 512 | 514
标题二
标题三
标题四
标题五
标题六
工作内容 | 工作内容：
单位：10m2
| 定 额 编 号 |  |  |  | 11-64 | 11-65 | 11-66 | 11-67
| 项 目 |  |  |  | 耐酸沥青砂浆 | 耐酸沥青砂浆 | 耐酸沥青混凝土 | 耐酸沥青混凝土
[5 empty] | 厚30mm | 增、减5mm | 厚60mm | 增、减10mm
| 基 价(元) |  |  |  | 1026.78 | 143.12 | 1349.49 | 195.02
| 其中 | 人 工 费 (元) |  |  | 138.58 | 22.14 | 172.2 | 27.06
| 材料价 | 材 料 费 (元) |  |  | 888.2 | 120.98 | 1177.29 | 167.96
| 机械价 | 机 械 费 (元) |  |  | - | - | - | -
| 名 称 |  | 单位 | 单价(元) | 数 量 |  |  | 数 量
1861 | 人工 | 二类工 建筑工程(包工包料工程) | 工日 | 82 | 1.69 | 0.27 | 2.1 | 0.33
396 | 材料 | 木柴 | kg | 1.1 | 35.36 | 5.62 | 47.36 | 7.56
871 | 材料 | 冷底子油 | 100kg | 992.53 | 0.048 | - | 0.048 | -
1176 | 材料 | 煤 | kg | 1.1 | 70.72 | 11.24 | 94.72 | 15.12
1350 | 材料 | 中粒式耐酸沥青混凝土 | m3 | 1415.96 | - | - | 0.606 | 0.101
1259 | 材料 | 耐酸沥青砂浆 | m3 | 2008.51 | 0.303 | 0.051 | - | -
1283 | 材料 | 沥青稀胶泥 | m3 | 5764.48 | 0.02 | - | 0.02 | -
附注 | 附注：
标题一 |  |  |  |  | 516 | 518 | 522 | 524
标题二
标题三
标题四
标题五
标题六
工作内容 | 工作内容：
单位：10m2
| 定 额 编 号 |  |  |  | 11-68 | 11-69 | 11-70 | 11-71
| 项 目 |  |  |  | 碎石灌沥青 | 酸化处理 | 硫磺混凝土 | 硫磺混凝土
[5 empty] | 厚100mm |  | 厚60mm | 增、减10mm
| 基 价(元) |  |  |  | 2776.47 | 61.93 | 2130.31 | 307.5
| 其中 | 人 工 费 (元) |  |  | 206.64 | 48.38 | 374.74 | 57.4
| 材料价 | 材 料 费 (元) |  |  | 2569.83 | 13.55 | 1732.8 | 246.37
| 机械价 | 机 械 费 (元) |  |  | - | - | 22.77 | 3.73
| 名 称 |  | 单位 | 单价(元) | 数 量 |  |  | 数 量
1861 | 人工 | 二类工 建筑工程(包工包料工程) | 工日 | 82 | 2.52 | 0.59 | 4.57 | 0.7
902 | 材料 | 硫酸 | kg | 3 | - | 4.5 | - | -
1176 | 材料 | 煤 | kg | 1.1 | 289 | - | 137 | 20
1268 | 材料 | 硫磺砂浆 | m3 | 4330.01 | - | - | 0.051 | -
1355 | 材料 | 硫磺混凝土 | m3 | 2199.67 | - | - | 0.612 | 0.101
838 | 材料 | 石油沥青 | kg | 5.5 | 360.8 | - | - | -
396 | 材料 | 木柴 | kg | 1.1 | 144.3 | - | 13.7 | 2
283 | 材料 | 碎石 | t | 68 | 1.6 | - | - | -
1174 | 材料 | 水 | m3 | 4.7 | - | 0.01 | - | -
1550 | 机械 | 混凝土振捣器 | 台班 | 14.93 | - | - | 0.244 | 0.04
1541 | 机械 | 滚筒式混凝土搅拌机(电动) | 台班 | 156.81 | - | - | 0.122 | 0.02
附注 | 附注：
标题一 |  |  |  |  | 526 | 528 | 530 | 532
标题二
标题三
标题四
标题五
标题六
工作内容 | 工作内容：
单位：10m2
| 定 额 编 号 |  |  |  | 11-72 | 11-73 | 11-74 | 11-75
| 项 目 |  |  |  | 环氧砂浆 | 环氧砂浆 | 环氧稀胶泥 | 环氧煤焦油砂浆
[5 empty] | 厚5mm | 增、减1mm | 厚2mm | 厚5mm
| 基 价(元) |  |  |  | 926.59 | 150.43 | 741.95 | 644.15
| 其中 | 人 工 费 (元) |  |  | 309.96 | 48.38 | 258.3 | 302.58
| 材料价 | 材 料 费 (元) |  |  | 616.63 | 102.05 | 483.65 | 341.57
| 机械价 | 机 械 费 (元) |  |  | - | - | - | -
| 名 称 |  | 单位 | 单价(元) | 数 量 |  |  | 数 量
1861 | 人工 | 二类工 建筑工程(包工包料工程) | 工日 | 82 | 3.78 | 0.59 | 3.15 | 3.69
1255 | 材料 | 环氧煤焦油砂浆 | m3 | 4710.3 | - | - | - | 0.051
1282 | 材料 | 环氧稀胶泥 | m3 | 21285.12 | - | - | 0.021 | -
1281 | 材料 | 环氧树脂底料 | m3 | 31756.55 | 0.003 | - | 0.001 | 0.003
1254 | 材料 | 环氧树脂砂浆 | m3 | 10104.43 | 0.051 | 0.01 | - | -
1505 | 材料 | 其它材料费 | 元 | 1 | 6.03 | 1.01 | 4.91 | 6.08
附注 | 附注：

## 496-500
标题一 |  |  |  |  | 534 | 536 | 538 | 540
标题二
标题三
标题四
标题五
标题六
工作内容 | 工作内容：
单位：10m2
| 定 额 编 号 |  |  |  | 11-76 | 11-77 | 11-78 | 11-79
| 项 目 |  |  |  | 环氧煤焦油砂浆 | 环氧呋喃砂浆 | 环氧呋喃砂浆 | 邻苯型不饱和聚脂砂浆
[5 empty] | 增减1mm | 厚5mm | 增、减1mm | 厚5mm
| 基 价(元) |  |  |  | 92.24 | 797.7 | 121.06 | 783.53
| 其中 | 人 工 费 (元) |  |  | 44.28 | 309.96 | 44.28 | 302.58
| 材料价 | 材 料 费 (元) |  |  | 47.96 | 487.74 | 76.78 | 480.95
| 机械价 | 机 械 费 (元) |  |  | - | - | - | -
| 名 称 |  | 单位 | 单价(元) | 数 量 |  |  | 数 量
1861 | 人工 | 二类工 建筑工程(包工包料工程) | 工日 | 82 | 0.54 | 3.78 | 0.54 | 3.69
1255 | 材料 | 环氧煤焦油砂浆 | m3 | 4710.3 | 0.01 | - | - | -
1264 | 材料 | 邻苯型不饱和聚脂砂浆 | m3 | 7418.69 | - | - | - | 0.051
1505 | 材料 | 其它材料费 | 元 | 1 | 0.86 | 4.48 | 0.7 | 7.33
1281 | 材料 | 环氧树脂底料 | m3 | 31756.55 | - | 0.003 | - | 0.003
1256 | 材料 | 环氧呋喃树脂砂浆 | m3 | 7607.7 | - | 0.051 | 0.01 | -
附注 | 附注：
标题一 |  |  |  |  | 544 | 546 | 548 | 550
标题二
标题三
标题四
标题五
标题六
工作内容 | 工作内容：
单位：10m2
| 定 额 编 号 |  |  |  | 11-80 | 11-81 | 11-82 | 11-83
| 项 目 |  |  |  | 邻苯型不饱和聚脂砂浆 | 双酚A型不饱和聚脂砂浆 | 双酚A型不饱和聚脂砂浆 | 邻苯型聚脂稀胶泥
[5 empty] | 增、减1mm | 厚5mm | 增、减1mm | 厚2mm
| 基 价(元) |  |  |  | 119.6 | 770.42 | 117.16 | 630.3
| 其中 | 人 工 费 (元) |  |  | 44.28 | 302.58 | 44.28 | 258.3
| 材料价 | 材 料 费 (元) |  |  | 75.32 | 467.84 | 72.88 | 372
| 机械价 | 机 械 费 (元) |  |  | - | - | - | -
| 名 称 |  | 单位 | 单价(元) | 数 量 |  |  | 数 量
1861 | 人工 | 二类工 建筑工程(包工包料工程) | 工日 | 82 | 0.54 | 3.69 | 0.54 | 3.15
1294 | 材料 | 邻苯型聚脂稀胶泥 | m3 | 16000 | - | - | - | 0.021
1505 | 材料 | 其它材料费 | 元 | 1 | 1.13 | 3 | 0.41 | 4.24
1281 | 材料 | 环氧树脂底料 | m3 | 31756.55 | - | 0.003 | - | 0.001
1265 | 材料 | 双酚A型不饱和聚脂砂浆 | m3 | 7246.52 | - | 0.051 | 0.01 | -
1264 | 材料 | 邻苯型不饱和聚脂砂浆 | m3 | 7418.69 | 0.01 | - | - | -
附注 | 附注：
标题一 |  |  |  |  | 552 | 554 | 556 | 558
标题二
标题三
标题四
标题五
标题六
工作内容 | 工作内容：
单位：10m2
| 定 额 编 号 |  |  |  | 11-84 | 11-85 | 11-86 | 11-87
| 项 目 |  |  |  | 钢屑砂浆 | 重晶石砂浆 | 重晶石砂浆 | 不发火沥青砂浆
[5 empty] | 厚20mm | 厚30mm | 增、减5mm | 厚20mm
| 基 价(元) |  |  |  | 1033.78 | 732.26 | 98.4 | 1357.32
| 其中 | 人 工 费 (元) |  |  | 151.7 | 432.14 | 48.38 | 230.42
| 材料价 | 材 料 费 (元) |  |  | 882.08 | 300.12 | 50.02 | 1126.9
| 机械价 | 机 械 费 (元) |  |  | - | - | - | -
| 名 称 |  | 单位 | 单价(元) | 数 量 |  |  | 数 量
1861 | 人工 | 二类工 建筑工程(包工包料工程) | 工日 | 82 | 1.85 | 5.27 | 0.59 | 2.81
1269 | 材料 | 钢屑砂浆 | m3 | 4321.91 | 0.202 | - | - | -
1283 | 材料 | 沥青稀胶泥 | m3 | 5764.48 | - | - | - | 0.02
1505 | 材料 | 其它材料费 | 元 | 1 | 3.22 | - | - | -
871 | 材料 | 冷底子油 | 100kg | 992.53 | - | - | - | 0.048
1267 | 材料 | 重晶石砂浆 | m3 | 967.89 | - | 0.306 | 0.051 | -
396 | 材料 | 木柴 | kg | 1.1 | - | - | - | 35.1
1174 | 材料 | 水 | m3 | 4.7 | 0.84 | 0.84 | 0.14 | -
1260 | 材料 | 不发火沥青砂浆 | m3 | 4198.72 | - | - | - | 0.202
1270 | 材料 | 素水泥浆 | m3 | 472.71 | 0.004 | - | - | -
1176 | 材料 | 煤 | kg | 1.1 | - | - | - | 70.2
附注 | 附注：
标题一 |  |  |  |  | 560 | 562 | 566
标题二
标题三
标题四
标题五
标题六
工作内容 | 工作内容：
单位：见表
| 定 额 编 号 |  |  |  | 11-88 | 11-89 | 11-90
| 项 目 |  |  |  | 重晶石混凝土 | 底漆 | 刮腻子
[6 empty] | 每层 | 每层
[5 empty] | m3 | 10m2 | 10m2
| 基 价(元) |  |  |  | 1292.42 | 85.66 | 45.83
| 其中 | 人 工 费 (元) |  |  | 300.12 | 39.36 | 24.6
| 材料价 | 材 料 费 (元) |  |  | 992.3 | 42 | 14.35
| 机械价 | 机 械 费 (元) |  |  | - | 4.3 | 6.88
| 名 称 |  | 单位 | 单价(元) | 数 量 |  | 数 量
1861 | 人工 | 二类工 建筑工程(包工包料工程) | 工日 | 82 | 3.66 | 0.48 | 0.3
180 | 材料 | 水砂纸 | 张 | 0.7 | - | - | 4
1505 | 材料 | 其它材料费 | 元 | 1 | - | 0.65 | 0.24
1174 | 材料 | 水 | m3 | 4.7 | 1.7 | - | -
905 | 材料 | 乙二胺 | kg | 15 | - | 0.084 | 0.025
906 | 材料 | 丙酮 | kg | 6 | - | 0.97 | 0.072
810 | 材料 | 环氧树脂 | kg | 28.5 | - | 1.2 | 0.36
293 | 材料 | 石英粉 | kg | 0.35 | - | 0.2 | 0.7
1356 | 材料 | 重晶石混凝土 | m3 | 969.76 | 1.015 | - | -
1700 | 机械 | 轴流通风机 | 台班 | 42.98 | - | 0.1 | 0.16
附注 | 附注：
标题一 |  |  |  |  | 568 | 570 | 572 | 574
标题二
标题三
标题四 | 11.2.1.2 玻璃钢面层
标题五
标题六
工作内容 | 工作内容：
单位：10m2
| 定 额 编 号 |  |  |  | 11-91 | 11-92 | 11-93 | 11-94
| 项 目 |  |  |  | 环氧玻璃钢 | 环氧玻璃钢 | 环氧酚醛玻璃钢 | 环氧酚醛玻璃钢
[5 empty] | 贴布每层 | 面漆每层 | 贴布每层 | 面漆每层
| 基 价(元) |  |  |  | 414.77 | 67.8 | 405.61 | 58.62
| 其中 | 人 工 费 (元) |  |  | 324.72 | 25.42 | 324.72 | 22.96
| 材料价 | 材 料 费 (元) |  |  | 68.56 | 38.08 | 59.4 | 31.36
| 机械价 | 机 械 费 (元) |  |  | 21.49 | 4.3 | 21.49 | 4.3
| 名 称 |  | 单位 | 单价(元) | 数 量 |  |  | 数 量
1861 | 人工 | 二类工 建筑工程(包工包料工程) | 工日 | 82 | 3.96 | 0.31 | 3.96 | 0.28
810 | 材料 | 环氧树脂 | kg | 28.5 | 1.79 | 1.2 | 1.26 | 0.84
1505 | 材料 | 其它材料费 | 元 | 1 | 1.19 | - | 1.04 | -
812 | 材料 | 酚醛树脂 | kg | 16 | - | - | 0.54 | 0.36
906 | 材料 | 丙酮 | kg | 6 | 0.61 | 0.43 | 0.52 | 0.12
293 | 材料 | 石英粉 | kg | 0.35 | 0.4 | 0.1 | 0.4 | 0.1
180 | 材料 | 水砂纸 | 张 | 0.7 | 2 | - | - | -
981 | 材料 | 玻璃丝布 | m2 | 0.8 | 11.5 | - | 11.5 | -
905 | 材料 | 乙二胺 | kg | 15 | 0.13 | 0.084 | 0.09 | 0.06
1700 | 机械 | 轴流通风机 | 台班 | 42.98 | 0.5 | 0.1 | 0.5 | 0.1
附注 | 附注：

## 506-510
标题一 |  |  |  |  | 259 | 260 | 261 | 262
标题二
标题三 | 11.2.2 平面砌块料面层
标题四
标题五
标题六
工作内容 | 工作内容：
单位：10m2
| 定 额 编 号 |  |  |  | 11-113 | 11-114 | 11-115 | 11-116
| 项 目 |  |  |  | 树脂类胶泥 | 树脂类胶泥 | 树脂类胶泥 | 树脂类胶泥
[5 empty] | 瓷砖 | 瓷砖 | 瓷板 | 瓷板
[5 empty] | 230×113×65 | 230×113×113 | 150×150×20 | 150×150×30
| 基 价(元) |  |  |  | 4592.87 | 6163.37 | 3216.44 | 3475.52
| 其中 | 人 工 费 (元) |  |  | 828.2 | 1077.48 | 858.54 | 858.54
| 材料价 | 材 料 费 (元) |  |  | 3756.07 | 5077.29 | 2349.3 | 2608.38
| 机械价 | 机 械 费 (元) |  |  | 8.6 | 8.6 | 8.6 | 8.6
| 名 称 |  | 单位 | 单价(元) | 数 量 |  |  | 数 量
1861 | 人工 | 二类工 建筑工程(包工包料工程) | 工日 | 82 | 10.1 | 13.14 | 10.47 | 10.47
427 | 材料 | 瓷砖 | 百块 | 748 | - | 3.78 | - | -
426 | 材料 | 瓷砖 | 百块 | 480 | 3.78 | - | - | -
1280 | 材料 | 环氧树脂胶泥 | m3 | 14630.3 | 0.089 | 0.11 | 0.071 | 0.075
1174 | 材料 | 水 | m3 | 4.7 | 0.6 | 0.8 | 0.5 | 0.5
1103 | 材料 | 瓷板 | 百块 | 200 | - | - | - | 4.36
1281 | 材料 | 环氧树脂底料 | m3 | 31756.55 | 0.02 | 0.02 | 0.02 | 0.02
1153 | 材料 | 棉纱头 | kg | 6.5 | 0.25 | 0.25 | 0.25 | 0.25
1102 | 材料 | 瓷板 | 百块 | 154 | - | - | 4.36 | -
1700 | 机械 | 轴流通风机 | 台班 | 42.98 | 0.2 | 0.2 | 0.2 | 0.2
附注 | 附注：
标题一 |  |  |  |  | 263 | 264 | 265 | 268
标题二
标题三
标题四
标题五
标题六
工作内容 | 工作内容：
单位：10m2
| 定 额 编 号 |  |  |  | 11-117 | 11-118 | 11-119 | 11-120
| 项 目 |  |  |  | 树脂类胶泥 | 树脂类胶泥 | 树脂类胶泥 | 树脂类胶泥
[5 empty] | 瓷板 | 瓷板 | 铸石板 | 铸石板
[5 empty] | 180×110×20 | 180×110×30 | 180×110×20 | 180×110×30
| 基 价(元) |  |  |  | 3340.07 | 3640.59 | 4052.51 | 4938.59
| 其中 | 人 工 费 (元) |  |  | 878.22 | 892.98 | 878.22 | 892.98
| 材料价 | 材 料 费 (元) |  |  | 2453.25 | 2739.01 | 3165.69 | 4037.01
| 机械价 | 机 械 费 (元) |  |  | 8.6 | 8.6 | 8.6 | 8.6
| 名 称 |  | 单位 | 单价(元) | 数 量 |  |  | 数 量
1861 | 人工 | 二类工 建筑工程(包工包料工程) | 工日 | 82 | 10.71 | 10.89 | 10.71 | 10.89
440 | 材料 | 铸石板 | 百块 | 290 | - | - | 5.08 | -
1174 | 材料 | 水 | m3 | 4.7 | 0.5 | 0.5 | 0.5 | 0.5
1104 | 材料 | 瓷板 | 百块 | 154 | 4.94 | - | - | -
1280 | 材料 | 环氧树脂胶泥 | m3 | 14630.3 | 0.072 | 0.076 | 0.072 | 0.076
1105 | 材料 | 瓷板 | 百块 | 200 | - | 4.94 | - | -
1153 | 材料 | 棉纱头 | kg | 6.5 | 0.25 | 0.25 | 0.25 | 0.25
1281 | 材料 | 环氧树脂底料 | m3 | 31756.55 | 0.02 | 0.02 | 0.02 | 0.02
441 | 材料 | 铸石板 | 百块 | 450 | - | - | - | 5.08
1700 | 机械 | 轴流通风机 | 台班 | 42.98 | 0.2 | 0.2 | 0.2 | 0.2
附注 | 附注：
标题一 |  |  |  |  | 269 | 270 | 271 | 272
标题二
标题三
标题四
标题五
标题六
工作内容 | 工作内容：
单位：10m2
| 定 额 编 号 |  |  |  | 11-121 | 11-122 | 11-123 | 11-124
| 项 目 |  |  |  | 树脂类胶泥 | 树脂类胶泥 | 钠水玻璃胶泥 | 钠水玻璃胶泥
[5 empty] | 铸石板 | 铸石板 | 瓷砖 | 瓷砖
[5 empty] | 300×200×20 | 300×200×30 | 230×113×65 | 230×113×113
| 基 价(元) |  |  |  | 3963.85 | 4777.24 | 2830.72 | 4114.82
| 其中 | 人 工 费 (元) |  |  | 782.28 | 782.28 | 833.94 | 1077.48
| 材料价 | 材 料 费 (元) |  |  | 3172.97 | 3986.36 | 1988.18 | 3028.74
| 机械价 | 机 械 费 (元) |  |  | 8.6 | 8.6 | 8.6 | 8.6
| 名 称 |  | 单位 | 单价(元) | 数 量 |  |  | 数 量
1861 | 人工 | 二类工 建筑工程(包工包料工程) | 工日 | 82 | 9.54 | 9.54 | 10.17 | 13.14
1174 | 材料 | 水 | m3 | 4.7 | 0.5 | 0.5 | 0.6 | 0.6
1284 | 材料 | 钠水玻璃稀胶泥 | m3 | 1646.7 | - | - | 0.021 | 0.021
426 | 材料 | 瓷砖 | 百块 | 480 | - | - | 3.73 | -
1290 | 材料 | 钠水玻璃耐酸胶泥 | m3 | 1636.55 | - | - | 0.098 | 0.123
1153 | 材料 | 棉纱头 | kg | 6.5 | 0.25 | 0.25 | - | -
1280 | 材料 | 环氧树脂胶泥 | m3 | 14630.3 | 0.068 | 0.071 | - | -
427 | 材料 | 瓷砖 | 百块 | 748 | - | - | - | 3.73
443 | 材料 | 铸石板 | 百块 | 1350 | - | 1.71 | - | -
1281 | 材料 | 环氧树脂底料 | m3 | 31756.55 | 0.02 | 0.02 | - | -
442 | 材料 | 铸石板 | 百块 | 900 | 1.71 | - | - | -
1700 | 机械 | 轴流通风机 | 台班 | 42.98 | 0.2 | 0.2 | 0.2 | 0.2
附注 | 附注：
标题一 |  |  |  |  | 273 | 274 | 275 | 276
标题二
标题三
标题四
标题五
标题六
工作内容 | 工作内容：
单位：10m2
| 定 额 编 号 |  |  |  | 11-125 | 11-126 | 11-127 | 11-128
| 项 目 |  |  |  | 钠水玻璃胶泥 | 钠水玻璃胶泥 | 钠水玻璃胶泥 | 钠水玻璃胶泥
[5 empty] | 瓷板 | 瓷板 | 瓷板 | 瓷板
[5 empty] | 150×150×20 | 150×150×30 | 180×110×20 | 180×110×30
| 基 价(元) |  |  |  | 1686.46 | 1900.28 | 1796.47 | 2045.07
| 其中 | 人 工 费 (元) |  |  | 856.08 | 863.46 | 878.22 | 892.98
| 材料价 | 材 料 费 (元) |  |  | 821.78 | 1028.22 | 909.65 | 1143.49
| 机械价 | 机 械 费 (元) |  |  | 8.6 | 8.6 | 8.6 | 8.6
| 名 称 |  | 单位 | 单价(元) | 数 量 |  |  | 数 量
1861 | 人工 | 二类工 建筑工程(包工包料工程) | 工日 | 82 | 10.44 | 10.53 | 10.71 | 10.89
1102 | 材料 | 瓷板 | 百块 | 154 | 4.31 | - | - | -
1104 | 材料 | 瓷板 | 百块 | 154 | - | - | 4.87 | -
1103 | 材料 | 瓷板 | 百块 | 200 | - | 4.31 | - | -
1284 | 材料 | 钠水玻璃稀胶泥 | m3 | 1646.7 | 0.021 | 0.021 | 0.021 | 0.021
1174 | 材料 | 水 | m3 | 4.7 | 0.5 | 0.5 | 0.5 | 0.5
1290 | 材料 | 钠水玻璃耐酸胶泥 | m3 | 1636.55 | 0.074 | 0.079 | 0.075 | 0.081
1105 | 材料 | 瓷板 | 百块 | 200 | - | - | - | 4.87
1700 | 机械 | 轴流通风机 | 台班 | 42.98 | 0.2 | 0.2 | 0.2 | 0.2
附注 | 附注：
标题一 |  |  |  |  | 277 | 280 | 281 | 282
标题二
标题三
标题四
标题五
标题六
工作内容 | 工作内容：
单位：10m2
| 定 额 编 号 |  |  |  | 11-129 | 11-130 | 11-131 | 11-132
| 项 目 |  |  |  | 钠水玻璃胶泥 | 钠水玻璃胶泥 | 钠水玻璃胶泥 | 钠水玻璃胶泥
[5 empty] | 铸石板 | 铸石板 | 铸石板 | 铸石板
[5 empty] | 180×110×20 | 180×110×30 | 300×200×20 | 300×200×30
| 基 价(元) |  |  |  | 2499.39 | 3325.57 | 2472.84 | 3242.75
| 其中 | 人 工 费 (元) |  |  | 878.22 | 892.98 | 782.28 | 782.28
| 材料价 | 材 料 费 (元) |  |  | 1612.57 | 2423.99 | 1681.96 | 2451.87
| 机械价 | 机 械 费 (元) |  |  | 8.6 | 8.6 | 8.6 | 8.6
| 名 称 |  | 单位 | 单价(元) | 数 量 |  |  | 数 量
1861 | 人工 | 二类工 建筑工程(包工包料工程) | 工日 | 82 | 10.71 | 10.89 | 9.54 | 9.54
442 | 材料 | 铸石板 | 百块 | 900 | - | - | 1.7 | -
1174 | 材料 | 水 | m3 | 4.7 | 0.5 | 0.5 | 0.6 | 0.6
1290 | 材料 | 钠水玻璃耐酸胶泥 | m3 | 1636.55 | 0.075 | 0.081 | 0.07 | 0.073
1284 | 材料 | 钠水玻璃稀胶泥 | m3 | 1646.7 | 0.021 | 0.021 | 0.021 | 0.021
440 | 材料 | 铸石板 | 百块 | 290 | 5.01 | - | - | -
443 | 材料 | 铸石板 | 百块 | 1350 | - | - | - | 1.7
441 | 材料 | 铸石板 | 百块 | 450 | - | 5.01 | - | -
1700 | 机械 | 轴流通风机 | 台班 | 42.98 | 0.2 | 0.2 | 0.2 | 0.2
附注 | 附注：

## 511-515
标题一 |  |  |  |  | 283 | 284 | 285 | 286
标题二
标题三
标题四
标题五
标题六
工作内容 | 工作内容：
单位：10m2
| 定 额 编 号 |  |  |  | 11-133 | 11-134 | 11-135 | 11-136
| 项 目 |  |  |  | 硫磺胶泥(灌缝) | 硫磺胶泥(灌缝) | 硫磺胶泥(灌缝) | 硫磺胶泥(灌缝)
[5 empty] | 瓷砖 | 瓷砖 | 瓷板 | 瓷板
[5 empty] | 230×113×65 | 230×113×113 | 150×150×20 | 150×150×30
| 基 价(元) |  |  |  | 3180.83 | 4337.29 | 1935.9 | 2181.78
| 其中 | 人 工 费 (元) |  |  | 856.08 | 863.46 | 878.22 | 892.98
| 材料价 | 材 料 费 (元) |  |  | 2316.15 | 3465.23 | 1049.08 | 1280.2
| 机械价 | 机 械 费 (元) |  |  | 8.6 | 8.6 | 8.6 | 8.6
| 名 称 |  | 单位 | 单价(元) | 数 量 |  |  | 数 量
1861 | 人工 | 二类工 建筑工程(包工包料工程) | 工日 | 82 | 10.44 | 10.53 | 10.71 | 10.89
1292 | 材料 | 硫磺胶泥 | m3 | 5088.6 | 0.106 | 0.138 | 0.076 | 0.083
1174 | 材料 | 水 | m3 | 4.7 | 0.8 | 0.8 | 0.5 | 0.5
426 | 材料 | 瓷砖 | 百块 | 480 | 3.68 | - | - | -
427 | 材料 | 瓷砖 | 百块 | 748 | - | 3.68 | - | -
1103 | 材料 | 瓷板 | 百块 | 200 | - | - | - | 4.25
396 | 材料 | 木柴 | kg | 1.1 | 6 | 6 | 5 | 5
1102 | 材料 | 瓷板 | 百块 | 154 | - | - | 4.25 | -
1700 | 机械 | 轴流通风机 | 台班 | 42.98 | 0.2 | 0.2 | 0.2 | 0.2
附注 | 附注：
标题一 |  |  |  |  | 287 | 288 | 289 | 292
标题二
标题三
标题四
标题五
标题六
工作内容 | 工作内容：
单位：10m2
| 定 额 编 号 |  |  |  | 11-137 | 11-138 | 11-139 | 11-140
| 项 目 |  |  |  | 硫磺胶泥(灌缝) | 硫磺胶泥(灌缝) | 耐酸沥青胶泥(灌缝) | 耐酸沥青胶泥(灌缝)
[5 empty] | 铸石板 | 铸石板 | 瓷砖 | 瓷砖
[5 empty] | 180×110×20 | 180×110×30 | 230×113×65 | 230×113×113
| 基 价(元) |  |  |  | 2724.18 | 3564.96 | 3305.37 | 4729.24
| 其中 | 人 工 费 (元) |  |  | 878.22 | 892.98 | 833.94 | 1077.48
| 材料价 | 材 料 费 (元) |  |  | 1837.36 | 2663.38 | 2462.83 | 3643.16
| 机械价 | 机 械 费 (元) |  |  | 8.6 | 8.6 | 8.6 | 8.6
| 名 称 |  | 单位 | 单价(元) | 数 量 |  |  | 数 量
1861 | 人工 | 二类工 建筑工程(包工包料工程) | 工日 | 82 | 10.71 | 10.89 | 10.17 | 13.14
1288 | 材料 | 耐酸沥青胶泥[灌缝用] | m3 | 5099.75 | - | - | 0.114 | 0.151
440 | 材料 | 铸石板 | 百块 | 290 | 4.94 | - | - | -
1292 | 材料 | 硫磺胶泥 | m3 | 5088.6 | 0.078 | 0.085 | - | -
1174 | 材料 | 水 | m3 | 4.7 | 0.5 | 0.5 | 0.6 | 0.8
396 | 材料 | 木柴 | kg | 1.1 | 5 | 5 | 43.7 | 57.5
426 | 材料 | 瓷砖 | 百块 | 480 | - | - | 3.64 | -
441 | 材料 | 铸石板 | 百块 | 450 | - | 4.94 | - | -
427 | 材料 | 瓷砖 | 百块 | 748 | - | - | - | 3.64
871 | 材料 | 冷底子油 | 100kg | 992.53 | - | - | 0.084 | 0.084
1700 | 机械 | 轴流通风机 | 台班 | 42.98 | 0.2 | 0.2 | 0.2 | 0.2
附注 | 附注：
标题一 |  |  |  |  | 293 | 294 | 295 | 296
标题二
标题三
标题四
标题五
标题六
工作内容 | 工作内容：
单位：10m2
| 定 额 编 号 |  |  |  | 11-141 | 11-142 | 11-143 | 11-144
| 项 目 |  |  |  | 耐酸沥青胶泥(灌缝) | 耐酸沥青胶泥(灌缝) | 耐酸沥青胶泥 | 耐酸沥青胶泥
[5 empty] | 瓷板 | 瓷板 | 铸石板 | 铸石板
[5 empty] | 150×150×20 | 150×150×30 | 180×110×20 | 180×110×30
| 基 价(元) |  |  |  | 2033.85 | 2278.42 | 2805.86 | 3646.29
| 其中 | 人 工 费 (元) |  |  | 856.08 | 863.46 | 878.22 | 892.98
| 材料价 | 材 料 费 (元) |  |  | 1169.17 | 1406.36 | 1919.04 | 2744.71
| 机械价 | 机 械 费 (元) |  |  | 8.6 | 8.6 | 8.6 | 8.6
| 名 称 |  | 单位 | 单价(元) | 数 量 |  |  | 数 量
1861 | 人工 | 二类工 建筑工程(包工包料工程) | 工日 | 82 | 10.44 | 10.53 | 10.71 | 10.89
1174 | 材料 | 水 | m3 | 4.7 | 0.5 | 0.5 | 0.5 | 0.5
440 | 材料 | 铸石板 | 百块 | 290 | - | - | 4.87 | -
871 | 材料 | 冷底子油 | 100kg | 992.53 | 0.084 | 0.084 | 0.084 | 0.084
441 | 材料 | 铸石板 | 百块 | 450 | - | - | - | 4.87
1102 | 材料 | 瓷板 | 百块 | 154 | 4.2 | - | - | -
1288 | 材料 | 耐酸沥青胶泥[灌缝用] | m3 | 5099.75 | 0.079 | 0.087 | - | -
1287 | 材料 | 耐酸沥青胶泥[砌块材用] | m3 | 4846.05 | - | - | 0.08 | 0.089
1103 | 材料 | 瓷板 | 百块 | 200 | - | 4.2 | - | -
396 | 材料 | 木柴 | kg | 1.1 | 30.7 | 33.6 | 30.3 | 32.9
1700 | 机械 | 轴流通风机 | 台班 | 42.98 | 0.2 | 0.2 | 0.2 | 0.2
附注 | 附注：
标题一 |  |  |  |  | 297 | 298
标题二
标题三
标题四
标题五
标题六
工作内容 | 工作内容：
单位：10m2
| 定 额 编 号 |  |  |  | 11-145 | 11-146
| 项 目 |  |  |  | 耐酸沥青胶泥 | 耐酸沥青胶泥
[5 empty] | 耐酸浸渍砖 | 耐酸浸渍砖
[5 empty] | 厚115mm | 厚53mm
| 基 价(元) |  |  |  | 3465.42 | 2588.92
| 其中 | 人 工 费 (元) |  |  | 1663.78 | 1280.84
| 材料价 | 材 料 费 (元) |  |  | 1793.04 | 1299.48
| 机械价 | 机 械 费 (元) |  |  | 8.6 | 8.6
| 名 称 |  | 单位 | 单价(元) | 数 量 | 数 量
1861 | 人工 | 二类工 建筑工程(包工包料工程) | 工日 | 82 | 20.29 | 15.62
838 | 材料 | 石油沥青 | kg | 5.5 | 297.9 | 144
396 | 材料 | 木柴 | kg | 1.1 | 28.8 | 20.5
311 | 材料 | 标准砖 | 百块 | 42 | 0.718 | 0.347
1174 | 材料 | 水 | m3 | 4.7 | 0.13 | 0.053
1287 | 材料 | 耐酸沥青胶泥[砌块材用] | m3 | 4846.05 | 0.019 | 0.097
1176 | 材料 | 煤 | kg | 1.1 | 0.06 | 0.04
1700 | 机械 | 轴流通风机 | 台班 | 42.98 | 0.2 | 0.2
附注 | 附注：
标题一 |  |  |  |  | 299 | 300 | 301 | 304
标题二
标题三 | 11.2.3 池、沟槽砌块料
标题四
标题五
标题六
工作内容 | 工作内容：
单位：10m2
| 定 额 编 号 |  |  |  | 11-147 | 11-148 | 11-149 | 11-150
| 项 目 |  |  |  | 钠水玻璃耐酸结合层、树脂胶泥勾缝 | 钠水玻璃耐酸结合层、树脂胶泥勾缝 | 水泥砂浆结合层、树脂胶泥勾缝 | 水泥砂浆结合层、树脂胶泥勾缝
[5 empty] | 花岗岩板 | 花岗岩板 | 花岗岩板 | 花岗岩板
[5 empty] | 600×400×20 | 600×400×120 | 600×400×20 | 600×400×120
| 基 价(元) |  |  |  | 2623.71 | 4391.24 | 2433.03 | 4200.56
| 其中 | 人 工 费 (元) |  |  | 826.56 | 826.56 | 811.8 | 811.8
| 材料价 | 材 料 费 (元) |  |  | 1788.55 | 3556.08 | 1612.63 | 3380.16
| 机械价 | 机 械 费 (元) |  |  | 8.6 | 8.6 | 8.6 | 8.6
| 名 称 |  | 单位 | 单价(元) | 数 量 |  |  | 数 量
1861 | 人工 | 二类工 建筑工程(包工包料工程) | 工日 | 82 | 10.08 | 10.08 | 9.9 | 9.9
439 | 材料 | 花岗岩 | m2 | 150 | 9.77 | - | 9.77 | -
1251 | 材料 | 钠水玻璃耐酸砂浆 | m3 | 1197.66 | 0.153 | 0.153 | - | -
1226 | 材料 | 水泥砂浆 | m3 | 275.64 | - | - | 0.152 | 0.152
448 | 材料 | 花岗石地坪石 | m2 | 280 | - | 9.77 | - | 9.77
1280 | 材料 | 环氧树脂胶泥 | m3 | 14630.3 | 0.007 | 0.041 | 0.007 | 0.041
1284 | 材料 | 钠水玻璃稀胶泥 | m3 | 1646.7 | 0.021 | 0.021 | - | -
1174 | 材料 | 水 | m3 | 4.7 | 0.6 | 0.6 | 0.6 | 0.6
1700 | 机械 | 轴流通风机 | 台班 | 42.98 | 0.2 | 0.2 | 0.2 | 0.2
附注 | 附注：

## 516-520
标题一 |  |  |  |  | 305 | 306 | 307 | 308
标题二
标题三
标题四
标题五
标题六
工作内容 | 工作内容：
单位：10m2
| 定 额 编 号 |  |  |  | 11-151 | 11-152 | 11-153 | 11-154
| 项 目 |  |  |  | 树脂砂浆结合层、树脂胶泥勾缝 | 树脂砂浆结合层、树脂胶泥勾缝 | 钠水玻璃胶泥结合层、树脂胶泥勾缝 | 钠水玻璃胶泥结合层、树脂胶泥勾缝
[5 empty] | 花岗岩板 | 花岗岩板 | 瓷砖 | 瓷砖
[5 empty] | 600×400×20 | 600×400×120 | 230×113×65 | 230×113×113
| 基 价(元) |  |  |  | 4594.38 | 6361.91 | 3228.66 | 4777.02
| 其中 | 人 工 费 (元) |  |  | 833.94 | 833.94 | 883.14 | 1125.86
| 材料价 | 材 料 费 (元) |  |  | 3751.84 | 5519.37 | 2336.92 | 3642.56
| 机械价 | 机 械 费 (元) |  |  | 8.6 | 8.6 | 8.6 | 8.6
| 名 称 |  | 单位 | 单价(元) | 数 量 |  |  | 数 量
1861 | 人工 | 二类工 建筑工程(包工包料工程) | 工日 | 82 | 10.17 | 10.17 | 10.77 | 13.73
439 | 材料 | 花岗岩 | m2 | 150 | 9.77 | - | - | -
1254 | 材料 | 环氧树脂砂浆 | m3 | 10104.43 | 0.153 | 0.153 | - | -
448 | 材料 | 花岗石地坪石 | m2 | 280 | - | 9.77 | - | -
426 | 材料 | 瓷砖 | 百块 | 480 | - | - | 3.78 | -
1290 | 材料 | 钠水玻璃耐酸胶泥 | m3 | 1636.55 | - | - | 0.063 | 0.063
1174 | 材料 | 水 | m3 | 4.7 | 0.6 | 0.6 | 0.6 | 0.6
1280 | 材料 | 环氧树脂胶泥 | m3 | 14630.3 | 0.007 | 0.041 | 0.026 | 0.046
1153 | 材料 | 棉纱头 | kg | 6.5 | - | - | 0.25 | 0.25
427 | 材料 | 瓷砖 | 百块 | 748 | - | - | - | 3.78
1284 | 材料 | 钠水玻璃稀胶泥 | m3 | 1646.7 | - | - | 0.021 | 0.021
1281 | 材料 | 环氧树脂底料 | m3 | 31756.55 | 0.02 | 0.02 | - | -
1700 | 机械 | 轴流通风机 | 台班 | 42.98 | 0.2 | 0.2 | 0.2 | 0.2
附注 | 附注：
标题一 |  |  |  |  | 309 | 310 | 311 | 312
标题二
标题三
标题四
标题五
标题六
工作内容 | 工作内容：
单位：10m2
| 定 额 编 号 |  |  |  | 11-155 | 11-156 | 11-157 | 11-158
| 项 目 |  |  |  | 钠水玻璃胶泥结合层、树脂胶泥勾缝 | 钠水玻璃胶泥结合层、树脂胶泥勾缝 | 钠水玻璃胶泥结合层、树脂胶泥勾缝 | 钠水玻璃胶泥结合层、树脂胶泥勾缝
[5 empty] | 瓷板 | 瓷板 | 铸石板 | 铸石板
[5 empty] | 150×150×20 | 150×150×30 | 180×110×20 | 180×110×30
| 基 价(元) |  |  |  | 1843.67 | 2110.13 | 2603.83 | 3556.33
| 其中 | 人 工 费 (元) |  |  | 904.46 | 911.84 | 848.7 | 929.88
| 材料价 | 材 料 费 (元) |  |  | 930.61 | 1189.69 | 1746.53 | 2617.85
| 机械价 | 机 械 费 (元) |  |  | 8.6 | 8.6 | 8.6 | 8.6
| 名 称 |  | 单位 | 单价(元) | 数 量 |  |  | 数 量
1861 | 人工 | 二类工 建筑工程(包工包料工程) | 工日 | 82 | 11.03 | 11.12 | 10.35 | 11.34
1290 | 材料 | 钠水玻璃耐酸胶泥 | m3 | 1636.55 | 0.063 | 0.063 | 0.063 | 0.063
1153 | 材料 | 棉纱头 | kg | 6.5 | 0.25 | 0.25 | 0.25 | 0.25
1280 | 材料 | 环氧树脂胶泥 | m3 | 14630.3 | 0.008 | 0.012 | 0.009 | 0.013
1174 | 材料 | 水 | m3 | 4.7 | 0.6 | 0.6 | 0.5 | 0.5
1102 | 材料 | 瓷板 | 百块 | 154 | 4.36 | - | - | -
1103 | 材料 | 瓷板 | 百块 | 200 | - | 4.36 | - | -
441 | 材料 | 铸石板 | 百块 | 450 | - | - | - | 5.08
1284 | 材料 | 钠水玻璃稀胶泥 | m3 | 1646.7 | 0.021 | 0.021 | 0.021 | 0.021
440 | 材料 | 铸石板 | 百块 | 290 | - | - | 5.08 | -
1700 | 机械 | 轴流通风机 | 台班 | 42.98 | 0.2 | 0.2 | 0.2 | 0.2
附注 | 附注：
标题一 |  |  |  |  | 313 | 316 | 317 | 318
标题二
标题三
标题四
标题五
标题六
工作内容 | 工作内容：
单位：10m2
| 定 额 编 号 |  |  |  | 11-159 | 11-160 | 11-161 | 11-162
| 项 目 |  |  |  | 耐酸沥青胶泥结合层、树脂胶泥勾缝 | 耐酸沥青胶泥结合层、树脂胶泥勾缝 | 耐酸沥青胶泥结合层、树脂胶泥勾缝 | 耐酸沥青胶泥结合层、树脂胶泥勾缝
[5 empty] | 瓷砖 | 瓷砖 | 瓷板 | 瓷板
[5 empty] | 230×113×65 | 230×113×113 | 150×150×20 | 150×150×30
| 基 价(元) |  |  |  | 3301.42 | 4829.41 | 1931.54 | 2198.01
| 其中 | 人 工 费 (元) |  |  | 826.56 | 1047.96 | 863.46 | 870.84
| 材料价 | 材 料 费 (元) |  |  | 2474.86 | 3781.45 | 1068.08 | 1327.17
| 机械价 | 机 械 费 (元) |  |  | - | - | - | -
| 名 称 |  | 单位 | 单价(元) | 数 量 |  |  | 数 量
1861 | 人工 | 二类工 建筑工程(包工包料工程) | 工日 | 82 | 10.08 | 12.78 | 10.53 | 10.62
1103 | 材料 | 瓷板 | 百块 | 200 | - | - | - | 4.36
1280 | 材料 | 环氧树脂胶泥 | m3 | 14630.3 | 0.026 | 0.046 | 0.008 | 0.012
426 | 材料 | 瓷砖 | 百块 | 480 | 3.78 | - | - | -
427 | 材料 | 瓷砖 | 百块 | 748 | - | 3.78 | - | -
1174 | 材料 | 水 | m3 | 4.7 | 0.6 | 0.8 | 0.5 | 0.5
1102 | 材料 | 瓷板 | 百块 | 154 | - | - | 4.36 | -
1289 | 材料 | 耐酸沥青胶泥[灌缝用] | m3 | 3990.5 | 0.063 | 0.063 | 0.063 | 0.063
396 | 材料 | 木柴 | kg | 1.1 | 23.5 | 23.5 | 23.5 | 23.5
附注 | 附注：
标题一 |  |  |  |  | 319 | 320
标题二
标题三
标题四
标题五
标题六
工作内容 | 工作内容：
单位：10m2
| 定 额 编 号 |  |  |  | 11-163 | 11-164
| 项 目 |  |  |  | 耐酸沥青胶泥结合层、树脂胶泥勾缝 | 耐酸沥青胶泥结合层、树脂胶泥勾缝
[5 empty] | 铸石板 | 铸石板
[5 empty] | 180×110×20 | 180×110×30
| 基 价(元) |  |  |  | 2777.45 | 3656.16
| 其中 | 人 工 费 (元) |  |  | 892.98 | 900.36
| 材料价 | 材 料 费 (元) |  |  | 1884.47 | 2755.8
| 机械价 | 机 械 费 (元) |  |  | - | -
| 名 称 |  | 单位 | 单价(元) | 数 量 | 数 量
1861 | 人工 | 二类工 建筑工程(包工包料工程) | 工日 | 82 | 10.89 | 10.98
441 | 材料 | 铸石板 | 百块 | 450 | - | 5.08
1174 | 材料 | 水 | m3 | 4.7 | 0.5 | 0.5
1289 | 材料 | 耐酸沥青胶泥[灌缝用] | m3 | 3990.5 | 0.063 | 0.063
440 | 材料 | 铸石板 | 百块 | 290 | 5.08 | -
1280 | 材料 | 环氧树脂胶泥 | m3 | 14630.3 | 0.009 | 0.013
396 | 材料 | 木柴 | kg | 1.1 | 23.5 | 23.5
附注 | 附注：
标题一 |  |  |  |  | 321 | 322 | 323 | 324
标题二
标题三 | 11.2.4 耐酸防腐涂料
标题四
标题五
标题六
工作内容 | 工作内容：
单位：10m2
| 定 额 编 号 |  |  |  | 11-165 | 11-166 | 11-167 | 11-168
| 项 目 |  |  |  | 树脂类胶泥 | 树脂类胶泥 | 树脂类胶泥 | 树脂类胶泥
[5 empty] | 瓷板 | 瓷板 | 瓷板 | 瓷板
[5 empty] | 150×150×20 | 150×150×30 | 180×110×20 | 180×110×30
| 基 价(元) |  |  |  | 3493.52 | 3762.28 | 3604.85 | 3900.29
| 其中 | 人 工 费 (元) |  |  | 1136.52 | 1143.9 | 1143.9 | 1151.28
| 材料价 | 材 料 费 (元) |  |  | 2357 | 2618.38 | 2460.95 | 2749.01
| 机械价 | 机 械 费 (元) |  |  | - | - | - | -
| 名 称 |  | 单位 | 单价(元) | 数 量 |  |  | 数 量
1861 | 人工 | 二类工 建筑工程(包工包料工程) | 工日 | 82 | 13.86 | 13.95 | 13.95 | 14.04
1281 | 材料 | 环氧树脂底料 | m3 | 31756.55 | 0.02 | 0.02 | 0.02 | 0.02
1153 | 材料 | 棉纱头 | kg | 6.5 | 0.25 | 0.25 | 0.25 | 0.25
1174 | 材料 | 水 | m3 | 4.7 | 0.5 | 0.5 | 0.5 | 0.5
1105 | 材料 | 瓷板 | 百块 | 200 | - | - | - | 4.99
1104 | 材料 | 瓷板 | 百块 | 154 | - | - | 4.99 | -
1102 | 材料 | 瓷板 | 百块 | 154 | 4.41 | - | - | -
1280 | 材料 | 环氧树脂胶泥 | m3 | 14630.3 | 0.071 | 0.075 | 0.072 | 0.076
1103 | 材料 | 瓷板 | 百块 | 200 | - | 4.41 | - | -
附注 | 附注：

## 521-525
标题一 |  |  |  |  | 325 | 328 | 329 | 330
标题二
标题三
标题四
标题五
标题六
工作内容 | 工作内容：
单位：10m2
| 定 额 编 号 |  |  |  | 11-169 | 11-170 | 11-171 | 11-172
| 项 目 |  |  |  | 树脂类胶泥 | 树脂类胶泥 | 钠水玻璃胶泥 | 钠水玻璃胶泥
[5 empty] | 铸石板 | 铸石板 | 瓷板 | 瓷板
[5 empty] | 180×110×20 | 180×110×30 | 150×150×20 | 150×150×30
| 基 价(元) |  |  |  | 4309.59 | 5188.29 | 1942.32 | 2165.36
| 其中 | 人 工 费 (元) |  |  | 1143.9 | 1151.28 | 1114.38 | 1129.14
| 材料价 | 材 料 费 (元) |  |  | 3165.69 | 4037.01 | 827.94 | 1036.22
| 机械价 | 机 械 费 (元) |  |  | - | - | - | -
| 名 称 |  | 单位 | 单价(元) | 数 量 |  |  | 数 量
1861 | 人工 | 二类工 建筑工程(包工包料工程) | 工日 | 82 | 13.95 | 14.04 | 13.59 | 13.77
1290 | 材料 | 钠水玻璃耐酸胶泥 | m3 | 1636.55 | - | - | 0.074 | 0.079
441 | 材料 | 铸石板 | 百块 | 450 | - | 5.08 | - | -
1280 | 材料 | 环氧树脂胶泥 | m3 | 14630.3 | 0.072 | 0.076 | - | -
1174 | 材料 | 水 | m3 | 4.7 | 0.5 | 0.5 | 0.5 | 0.5
1281 | 材料 | 环氧树脂底料 | m3 | 31756.55 | 0.02 | 0.02 | - | -
1103 | 材料 | 瓷板 | 百块 | 200 | - | - | - | 4.35
1102 | 材料 | 瓷板 | 百块 | 154 | - | - | 4.35 | -
1153 | 材料 | 棉纱头 | kg | 6.5 | 0.25 | 0.25 | - | -
440 | 材料 | 铸石板 | 百块 | 290 | 5.08 | - | - | -
1284 | 材料 | 钠水玻璃稀胶泥 | m3 | 1646.7 | - | - | 0.021 | 0.021
附注 | 附注：
标题一 |  |  |  |  | 331 | 332 | 333 | 334
标题二
标题三
标题四
标题五
标题六
工作内容 | 工作内容：
单位：10m2
| 定 额 编 号 |  |  |  | 11-173 | 11-174 | 11-175 | 11-176
| 项 目 |  |  |  | 钠水玻璃胶泥 | 钠水玻璃胶泥 | 钠水玻璃胶泥 | 钠水玻璃胶泥
[5 empty] | 瓷板 | 瓷板 | 铸石板 | 铸石板
[5 empty] | 180×110×20 | 180×110×30 | 180×110×20 | 180×110×30
| 基 价(元) |  |  |  | 2061.25 | 2304.77 | 2756.94 | 3575.74
| 其中 | 人 工 费 (元) |  |  | 1143.9 | 1151.28 | 1143.9 | 1151.28
| 材料价 | 材 料 费 (元) |  |  | 917.35 | 1153.49 | 1613.04 | 2424.46
| 机械价 | 机 械 费 (元) |  |  | - | - | - | -
| 名 称 |  | 单位 | 单价(元) | 数 量 |  |  | 数 量
1861 | 人工 | 二类工 建筑工程(包工包料工程) | 工日 | 82 | 13.95 | 14.04 | 13.95 | 14.04
1290 | 材料 | 钠水玻璃耐酸胶泥 | m3 | 1636.55 | 0.075 | 0.081 | 0.075 | 0.081
1174 | 材料 | 水 | m3 | 4.7 | 0.5 | 0.5 | 0.6 | 0.6
1284 | 材料 | 钠水玻璃稀胶泥 | m3 | 1646.7 | 0.021 | 0.021 | 0.021 | 0.021
1105 | 材料 | 瓷板 | 百块 | 200 | - | 4.92 | - | -
440 | 材料 | 铸石板 | 百块 | 290 | - | - | 5.01 | -
1104 | 材料 | 瓷板 | 百块 | 154 | 4.92 | - | - | -
441 | 材料 | 铸石板 | 百块 | 450 | - | - | - | 5.01
附注 | 附注：
标题一 |  |  |  |  | 335 | 336 | 337 | 340
标题二
标题三
标题四
标题五
标题六
工作内容 | 工作内容：
单位：10m2
| 定 额 编 号 |  |  |  | 11-177 | 11-178 | 11-179 | 11-180
| 项 目 |  |  |  | 耐酸沥青胶泥 | 耐酸沥青胶泥 | 耐酸沥青胶泥 | 耐酸沥青胶泥
[5 empty] | 瓷板 | 瓷板 | 铸石板 | 铸石板
[5 empty] | 150×150×20 | 150×150×30 | 180×110×20 | 180×110×30
| 基 价(元) |  |  |  | 2232.77 | 2477.15 | 3034.19 | 3868.12
| 其中 | 人 工 费 (元) |  |  | 1077.48 | 1084.86 | 1114.38 | 1121.76
| 材料价 | 材 料 费 (元) |  |  | 1155.29 | 1392.29 | 1919.81 | 2746.36
| 机械价 | 机 械 费 (元) |  |  | - | - | - | -
| 名 称 |  | 单位 | 单价(元) | 数 量 |  |  | 数 量
1861 | 人工 | 二类工 建筑工程(包工包料工程) | 工日 | 82 | 13.14 | 13.23 | 13.59 | 13.68
1102 | 材料 | 瓷板 | 百块 | 154 | 4.24 | - | - | -
1174 | 材料 | 水 | m3 | 4.7 | 0.5 | 0.5 | 0.5 | 0.5
1103 | 材料 | 瓷板 | 百块 | 200 | - | 4.24 | - | -
440 | 材料 | 铸石板 | 百块 | 290 | - | - | 4.87 | -
396 | 材料 | 木柴 | kg | 1.1 | 30.7 | 33.6 | 31 | 34.4
871 | 材料 | 冷底子油 | 100kg | 992.53 | 0.084 | 0.084 | 0.084 | 0.084
441 | 材料 | 铸石板 | 百块 | 450 | - | - | - | 4.87
1287 | 材料 | 耐酸沥青胶泥[砌块材用] | m3 | 4846.05 | 0.079 | 0.087 | 0.08 | 0.089
附注 | 附注：
标题一 |  |  |  |  | 341 | 342 | 343 | 344
标题二
标题三 | 11.2.5 烟囱、烟道内涂刷隔绝层
标题四
标题五
标题六
工作内容 | 工作内容：
单位：10m2
| 定 额 编 号 |  |  |  | 11-181 | 11-182 | 11-183 | 11-184
| 项 目 |  |  |  | 过氯乙烯漆混凝土面 | 过氯乙烯漆混凝土面 | 过氯乙烯漆混凝土面 | 过氯乙烯漆抹灰面
[5 empty] | 底漆一遍 | 中间漆一遍 | 面漆一遍 | 底漆一遍
| 基 价(元) |  |  |  | 63.73 | 112.88 | 50.02 | 57.56
| 其中 | 人 工 费 (元) |  |  | 9.84 | 14.76 | 7.38 | 9.02
| 材料价 | 材 料 费 (元) |  |  | 32.05 | 65.36 | 28.08 | 28.52
| 机械价 | 机 械 费 (元) |  |  | 21.84 | 32.76 | 14.56 | 20.02
| 名 称 |  | 单位 | 单价(元) | 数 量 |  |  | 数 量
1861 | 人工 | 二类工 建筑工程(包工包料工程) | 工日 | 82 | 0.12 | 0.18 | 0.09 | 0.11
831 | 材料 | 过氯乙烯漆稀释剂 | kg | 15 | 1 | 1.72 | 0.72 | 0.92
777 | 材料 | 过氯乙烯磁漆 | kg | 23 | - | 1.72 | - | -
780 | 材料 | 过氯乙烯清漆 | kg | 24 | - | - | 0.72 | -
778 | 材料 | 过氯乙烯底漆 | kg | 16 | 1 | - | - | 0.92
180 | 材料 | 水砂纸 | 张 | 0.7 | 1.5 | - | - | -
1700 | 机械 | 轴流通风机 | 台班 | 42.98 | 0.12 | 0.18 | 0.08 | 0.11
1695 | 机械 | 电动空气压缩机 | 台班 | 139.02 | 0.12 | 0.18 | 0.08 | 0.11
附注 | 附注：
标题一 |  |  |  |  | 345 | 346 | 347 | 348
标题二
标题三
标题四
标题五
标题六
工作内容 | 工作内容：
单位：10m2
| 定 额 编 号 |  |  |  | 11-185 | 11-186 | 11-187 | 11-188
| 项 目 |  |  |  | 过氯乙烯漆抹灰面 | 过氯乙烯漆抹灰面 | 沥青漆混凝土面、抹灰面 | 沥青漆混凝土面、抹灰面
[5 empty] | 中间漆一遍 | 面漆一遍 | 面漆一遍 | 面漆增一遍
| 基 价(元) |  |  |  | 106.66 | 46.2 | 175.3 | 64.24
| 其中 | 人 工 费 (元) |  |  | 13.94 | 6.56 | 71.34 | 14.76
| 材料价 | 材 料 费 (元) |  |  | 63.6 | 25.08 | 65.28 | 10.8
| 机械价 | 机 械 费 (元) |  |  | 29.12 | 14.56 | 38.68 | 38.68
| 名 称 |  | 单位 | 单价(元) | 数 量 |  |  | 数 量
1861 | 人工 | 二类工 建筑工程(包工包料工程) | 工日 | 82 | 0.17 | 0.08 | 0.87 | 0.18
831 | 材料 | 过氯乙烯漆稀释剂 | kg | 15 | 1.59 | 0.66 | - | -
838 | 材料 | 石油沥青 | kg | 5.5 | - | - | 2.2 | -
396 | 材料 | 木柴 | kg | 1.1 | - | - | 4.4 | -
746 | 材料 | 沥青漆 | kg | 12 | - | - | 1.9 | 0.9
779 | 材料 | 过氯乙烯面漆 | kg | 23 | - | 0.66 | - | -
781 | 材料 | 过氯乙烯中间漆 | kg | 25 | 1.59 | - | - | -
887 | 材料 | 汽油 | kg | 10.64 | - | - | 2.4 | -
1700 | 机械 | 轴流通风机 | 台班 | 42.98 | 0.16 | 0.08 | 0.9 | 0.9
1695 | 机械 | 电动空气压缩机 | 台班 | 139.02 | 0.16 | 0.08 | - | -
附注 | 附注：

## 526-530
标题一 |  |  |  |  | 349 | 352 | 353 | 354
标题二
标题三
标题四
标题五
标题六
工作内容 | 工作内容：
单位：10m2
| 定 额 编 号 |  |  |  | 11-189 | 11-190 | 11-191 | 11-192
| 项 目 |  |  |  | 漆酚树脂漆混凝土面 | 漆酚树脂漆混凝土面 | 漆酚树脂漆混凝土面 | 漆酚树脂漆混凝土面
[5 empty] | 底漆一遍 | 底漆增一遍 | 中间漆一遍 | 中间漆增一遍
| 基 价(元) |  |  |  | 138.29 | 113.08 | 111.77 | 108.61
| 其中 | 人 工 费 (元) |  |  | 58.22 | 54.94 | 42.64 | 41.82
| 材料价 | 材 料 费 (元) |  |  | 41.39 | 19.46 | 30.45 | 28.11
| 机械价 | 机 械 费 (元) |  |  | 38.68 | 38.68 | 38.68 | 38.68
| 名 称 |  | 单位 | 单价(元) | 数 量 |  |  | 数 量
1861 | 人工 | 二类工 建筑工程(包工包料工程) | 工日 | 82 | 0.71 | 0.67 | 0.52 | 0.51
792 | 材料 | 漆酚树脂漆 | kg | 18 | 1.49 | 0.51 | 1.34 | 1.21
887 | 材料 | 汽油 | kg | 10.64 | 1.08 | 0.68 | 0.45 | 0.45
180 | 材料 | 水砂纸 | 张 | 0.7 | 4 | 4 | 2 | 2
293 | 材料 | 石英粉 | kg | 0.35 | 0.8 | 0.7 | 0.4 | 0.4
1700 | 机械 | 轴流通风机 | 台班 | 42.98 | 0.9 | 0.9 | 0.9 | 0.9
附注 | 附注：
标题一 |  |  |  |  | 355 | 356 | 357 | 358
标题二
标题三
标题四
标题五
标题六
工作内容 | 工作内容：
单位：10m2
| 定 额 编 号 |  |  |  | 11-193 | 11-194 | 11-195 | 11-196
| 项 目 |  |  |  | 漆酚树脂漆混凝土面 | 漆酚树脂漆混凝土面 | 漆酚树脂漆抹灰面 | 漆酚树脂漆抹灰面
[5 empty] | 面漆一遍 | 面漆增一遍 | 底漆一遍 | 底漆增一遍
| 基 价(元) |  |  |  | 105.58 | 100.93 | 129.35 | 121.02
| 其中 | 人 工 费 (元) |  |  | 40.18 | 36.9 | 53.3 | 50.02
| 材料价 | 材 料 费 (元) |  |  | 26.72 | 25.35 | 37.37 | 32.32
| 机械价 | 机 械 费 (元) |  |  | 38.68 | 38.68 | 38.68 | 38.68
| 名 称 |  | 单位 | 单价(元) | 数 量 |  |  | 数 量
1861 | 人工 | 二类工 建筑工程(包工包料工程) | 工日 | 82 | 0.49 | 0.45 | 0.65 | 0.61
792 | 材料 | 漆酚树脂漆 | kg | 18 | 1.23 | 1.16 | 1.37 | 1.32
180 | 材料 | 水砂纸 | 张 | 0.7 | - | - | 2 | 2
887 | 材料 | 汽油 | kg | 10.64 | 0.43 | 0.42 | 1.04 | 0.65
293 | 材料 | 石英粉 | kg | 0.35 | - | - | 0.7 | 0.7
1700 | 机械 | 轴流通风机 | 台班 | 42.98 | 0.9 | 0.9 | 0.9 | 0.9
附注 | 附注：
标题一 |  |  |  |  | 359 | 360 | 361 | 366
标题二
标题三
标题四
标题五
标题六
工作内容 | 工作内容：
单位：10m2
| 定 额 编 号 |  |  |  | 11-197 | 11-198 | 11-199 | 11-200
| 项 目 |  |  |  | 漆酚树脂漆抹灰面 | 漆酚树脂漆抹灰面 | 漆酚树脂漆抹灰面 | 漆酚树脂漆抹灰面
[5 empty] | 中间漆一遍 | 中间漆增一遍 | 面漆一遍 | 面漆增一遍
| 基 价(元) |  |  |  | 106.62 | 103.57 | 99.57 | 96.85
| 其中 | 人 工 费 (元) |  |  | 39.36 | 38.54 | 36.08 | 34.44
| 材料价 | 材 料 费 (元) |  |  | 28.58 | 26.35 | 24.81 | 23.73
| 机械价 | 机 械 费 (元) |  |  | 38.68 | 38.68 | 38.68 | 38.68
| 名 称 |  | 单位 | 单价(元) | 数 量 |  |  | 数 量
1861 | 人工 | 二类工 建筑工程(包工包料工程) | 工日 | 82 | 0.48 | 0.47 | 0.44 | 0.42
293 | 材料 | 石英粉 | kg | 0.35 | 0.5 | 0.3 | - | -
792 | 材料 | 漆酚树脂漆 | kg | 18 | 1.24 | 1.12 | 1.13 | 1.07
180 | 材料 | 水砂纸 | 张 | 0.7 | 2 | 2 | - | -
887 | 材料 | 汽油 | kg | 10.64 | 0.44 | 0.44 | 0.42 | 0.42
1700 | 机械 | 轴流通风机 | 台班 | 42.98 | 0.9 | 0.9 | 0.9 | 0.9
附注 | 附注：
标题一 |  |  |  |  | 367 | 368 | 369 | 370
标题二
标题三
标题四
标题五
标题六
工作内容 | 工作内容：
单位：10m2
| 定 额 编 号 |  |  |  | 11-201 | 11-202 | 11-203 | 11-204
| 项 目 |  |  |  | 酚醛树脂漆混凝土面 | 酚醛树脂漆混凝土面 | 酚醛树脂漆混凝土面 | 酚醛树脂漆混凝土面
[5 empty] | 底漆一遍 | 底漆增一遍 | 中间漆一遍 | 中间漆增一遍
| 基 价(元) |  |  |  | 151.02 | 134.16 | 124.92 | 123.01
| 其中 | 人 工 费 (元) |  |  | 59.04 | 54.12 | 44.28 | 42.64
| 材料价 | 材 料 费 (元) |  |  | 53.3 | 41.36 | 41.96 | 41.69
| 机械价 | 机 械 费 (元) |  |  | 38.68 | 38.68 | 38.68 | 38.68
| 名 称 |  | 单位 | 单价(元) | 数 量 |  |  | 数 量
1861 | 人工 | 二类工 建筑工程(包工包料工程) | 工日 | 82 | 0.72 | 0.66 | 0.54 | 0.52
791 | 材料 | 酚醛树脂漆 | kg | 25 | 1.64 | 1.39 | 1.38 | 1.37
180 | 材料 | 水砂纸 | 张 | 0.7 | 3 | 1.5 | 1.5 | 1.5
293 | 材料 | 石英粉 | kg | 0.35 | 1.3 | 0.4 | 0.2 | 0.2
835 | 材料 | 酒精 | kg | 10.5 | 0.77 | 0.37 | 0.47 | 0.48
908 | 材料 | 苯磺酰氯 | kg | 12.8 | 0.13 | 0.12 | 0.11 | 0.1
1700 | 机械 | 轴流通风机 | 台班 | 42.98 | 0.9 | 0.9 | 0.9 | 0.9
附注 | 附注：
标题一 |  |  |  |  | 371 | 372 | 373 | 374
标题二
标题三
标题四
标题五
标题六
工作内容 | 工作内容：
单位：10m2
| 定 额 编 号 |  |  |  | 11-205 | 11-206 | 11-207 | 11-208
| 项 目 |  |  |  | 酚醛树脂漆混凝土面 | 酚醛树脂漆混凝土面 | 酚醛树脂漆抹灰面 | 酚醛树脂漆抹灰面
[5 empty] | 面漆一遍 | 面漆增一遍 | 底漆一遍 | 底漆增一遍
| 基 价(元) |  |  |  | 132.23 | 123.24 | 140.23 | 131.54
| 其中 | 人 工 费 (元) |  |  | 41 | 40.18 | 54.94 | 52.48
| 材料价 | 材 料 费 (元) |  |  | 52.55 | 44.38 | 46.61 | 40.38
| 机械价 | 机 械 费 (元) |  |  | 38.68 | 38.68 | 38.68 | 38.68
| 名 称 |  | 单位 | 单价(元) | 数 量 |  |  | 数 量
1861 | 人工 | 二类工 建筑工程(包工包料工程) | 工日 | 82 | 0.5 | 0.49 | 0.67 | 0.64
835 | 材料 | 酒精 | kg | 10.5 | 0.35 | 0.33 | 0.55 | 0.53
791 | 材料 | 酚醛树脂漆 | kg | 25 | 1.75 | 1.57 | 1.52 | 1.29
293 | 材料 | 石英粉 | kg | 0.35 | - | - | 0.7 | 0.3
908 | 材料 | 苯磺酰氯 | kg | 12.8 | 0.4 | 0.13 | 0.12 | 0.11
180 | 材料 | 水砂纸 | 张 | 0.7 | - | - | 1.5 | 1.5
1700 | 机械 | 轴流通风机 | 台班 | 42.98 | 0.9 | 0.9 | 0.9 | 0.9
附注 | 附注：

## 531-535
标题一 |  |  |  |  | 375 | 378 | 379 | 380
标题二
标题三
标题四
标题五
标题六
工作内容 | 工作内容：
单位：10m2
| 定 额 编 号 |  |  |  | 11-209 | 11-210 | 11-211 | 11-212
| 项 目 |  |  |  | 酚醛树脂漆抹灰面 | 酚醛树脂漆抹灰面 | 酚醛树脂漆抹灰面 | 酚醛树脂漆抹灰面
[5 empty] | 中间漆一遍 | 中间漆增一遍 | 面漆一遍 | 面漆增一遍
| 基 价(元) |  |  |  | 118.68 | 117.07 | 115.82 | 114.98
| 其中 | 人 工 费 (元) |  |  | 41 | 40.18 | 36.9 | 36.9
| 材料价 | 材 料 费 (元) |  |  | 39 | 38.21 | 40.24 | 39.4
| 机械价 | 机 械 费 (元) |  |  | 38.68 | 38.68 | 38.68 | 38.68
| 名 称 |  | 单位 | 单价(元) | 数 量 |  |  | 数 量
1861 | 人工 | 二类工 建筑工程(包工包料工程) | 工日 | 82 | 0.5 | 0.49 | 0.45 | 0.45
908 | 材料 | 苯磺酰氯 | kg | 12.8 | 0.11 | 0.1 | 0.12 | 0.12
835 | 材料 | 酒精 | kg | 10.5 | 0.45 | 0.41 | 0.4 | 0.32
791 | 材料 | 酚醛树脂漆 | kg | 25 | 1.27 | 1.26 | 1.38 | 1.38
293 | 材料 | 石英粉 | kg | 0.35 | 0.2 | 0.2 | - | -
180 | 材料 | 水砂纸 | 张 | 0.7 | 1.5 | 1.5 | - | -
1700 | 机械 | 轴流通风机 | 台班 | 42.98 | 0.9 | 0.9 | 0.9 | 0.9
附注 | 附注：
标题一 |  |  |  |  | 381 | 382 | 383 | 384
标题二
标题三
标题四
标题五
标题六
工作内容 | 工作内容：
单位：10m2
| 定 额 编 号 |  |  |  | 11-213 | 11-214 | 11-215 | 11-216
| 项 目 |  |  |  | 氯磺化聚乙烯漆混凝土面 | 氯磺化聚乙烯漆混凝土面 | 氯磺化聚乙烯漆混凝土面 | 氯磺化聚乙烯漆混凝土面
[5 empty] | 底漆一遍 | 刮腻子 | 中间漆一遍 | 面漆一遍
| 基 价(元) |  |  |  | 182.23 | 159.26 | 162.91 | 174.29
| 其中 | 人 工 费 (元) |  |  | 66.42 | 51.66 | 59.04 | 63.96
| 材料价 | 材 料 费 (元) |  |  | 77.13 | 68.92 | 65.19 | 71.65
| 机械价 | 机 械 费 (元) |  |  | 38.68 | 38.68 | 38.68 | 38.68
| 名 称 |  | 单位 | 单价(元) | 数 量 |  |  | 数 量
1861 | 人工 | 二类工 建筑工程(包工包料工程) | 工日 | 82 | 0.81 | 0.63 | 0.72 | 0.78
1505 | 材料 | 其它材料费 | 元 | 1 | 3.49 | 3.17 | 3.02 | 3.27
832 | 材料 | 氯磺化聚乙烯漆稀释剂 | kg | 19 | 0.56 | 0.5 | 0.43 | 0.52
782 | 材料 | 氯磺化聚乙烯漆 | kg | 22.5 | 2.8 | 2.5 | 2.4 | 2.6
1700 | 机械 | 轴流通风机 | 台班 | 42.98 | 0.9 | 0.9 | 0.9 | 0.9
附注 | 附注：
标题一 |  |  |  |  | 385 | 386 | 387 | 390
标题二
标题三
标题四
标题五
标题六
工作内容 | 工作内容：
单位：10m2
| 定 额 编 号 |  |  |  | 11-217 | 11-218 | 11-219 | 11-220
| 项 目 |  |  |  | 氯磺化聚乙烯漆抹灰面 | 氯磺化聚乙烯漆抹灰面 | 氯磺化聚乙烯漆抹灰面 | 聚氨脂漆混凝土面
[5 empty] | 底漆一遍 | 中间漆一遍 | 面漆一遍 | 清漆一遍
| 基 价(元) |  |  |  | 178.95 | 159.8 | 171.01 | 76.03
| 其中 | 人 工 费 (元) |  |  | 63.14 | 54.94 | 60.68 | 32.8
| 材料价 | 材 料 费 (元) |  |  | 77.13 | 66.18 | 71.65 | 43.23
| 机械价 | 机 械 费 (元) |  |  | 38.68 | 38.68 | 38.68 | -
| 名 称 |  | 单位 | 单价(元) | 数 量 |  |  | 数 量
1861 | 人工 | 二类工 建筑工程(包工包料工程) | 工日 | 82 | 0.77 | 0.67 | 0.74 | 0.4
832 | 材料 | 氯磺化聚乙烯漆稀释剂 | kg | 19 | 0.56 | 0.48 | 0.52 | -
903 | 材料 | 二甲苯 | kg | 5.9 | - | - | - | 0.63
1505 | 材料 | 其它材料费 | 元 | 1 | 3.49 | 3.06 | 3.27 | 0.51
769 | 材料 | 聚氨酯清漆(三组分混合型) | kg | 26 | - | - | - | 1.5
782 | 材料 | 氯磺化聚乙烯漆 | kg | 22.5 | 2.8 | 2.4 | 2.6 | -
1700 | 机械 | 轴流通风机 | 台班 | 42.98 | 0.9 | 0.9 | 0.9 | -
附注 | 附注：
标题一 |  |  |  |  | 391 | 392 | 393 | 394
标题二
标题三
标题四
标题五
标题六
工作内容 | 工作内容：
单位：10m2
| 定 额 编 号 |  |  |  | 11-221 | 11-222 | 11-223 | 11-224
| 项 目 |  |  |  | 聚氨脂漆混凝土面 | 聚氨脂漆混凝土面 | 聚氨脂漆混凝土面 | 聚氨脂漆混凝土面
[5 empty] | 刮腻子 | 底漆一遍 | 中间漆一遍 | 中间漆增一遍
| 基 价(元) |  |  |  | 64.21 | 84.99 | 70.83 | 75.6
| 其中 | 人 工 费 (元) |  |  | 33.62 | 49.2 | 32.8 | 35.26
| 材料价 | 材 料 费 (元) |  |  | 30.59 | 35.79 | 38.03 | 40.34
| 机械价 | 机 械 费 (元) |  |  | - | - | - | -
| 名 称 |  | 单位 | 单价(元) | 数 量 |  |  | 数 量
1861 | 人工 | 二类工 建筑工程(包工包料工程) | 工日 | 82 | 0.41 | 0.6 | 0.4 | 0.43
180 | 材料 | 水砂纸 | 张 | 0.7 | 3 | 1.5 | 1.5 | 1.5
770 | 材料 | 聚氨酯磁漆 | kg | 32 | - | - | 0.32 | 0.65
822 | 材料 | 聚氨酯腻子 | kg | 17.5 | 1.5 | - | - | -
771 | 材料 | 聚氨酯底漆 | kg | 25 | - | 1.3 | 0.98 | 0.65
903 | 材料 | 二甲苯 | kg | 5.9 | 0.38 | 0.38 | 0.38 | 0.38
附注 | 附注：
标题一 |  |  |  |  | 395 | 396 | 397 | 398
标题二
标题三
标题四
标题五
标题六
工作内容 | 工作内容：
单位：10m2
| 定 额 编 号 |  |  |  | 11-225 | 11-226 | 11-227 | 11-228
| 项 目 |  |  |  | 聚氨脂漆混凝土面 | 聚氨脂漆抹灰面 | 聚氨脂漆抹灰面 | 聚氨脂漆抹灰面
[5 empty] | 面漆一遍 | 清漆一遍 | 刮腻子 | 底漆一遍
| 基 价(元) |  |  |  | 79.1 | 67.43 | 58.41 | 78.33
| 其中 | 人 工 费 (元) |  |  | 35.26 | 30.34 | 31.98 | 45.1
| 材料价 | 材 料 费 (元) |  |  | 43.84 | 37.09 | 26.43 | 33.23
| 机械价 | 机 械 费 (元) |  |  | - | - | - | -
| 名 称 |  | 单位 | 单价(元) | 数 量 |  |  | 数 量
1861 | 人工 | 二类工 建筑工程(包工包料工程) | 工日 | 82 | 0.43 | 0.37 | 0.39 | 0.55
769 | 材料 | 聚氨酯清漆(三组分混合型) | kg | 26 | - | 1.39 | - | -
1505 | 材料 | 其它材料费 | 元 | 1 | - | 0.95 | - | -
903 | 材料 | 二甲苯 | kg | 5.9 | 0.38 | - | - | 0.37
771 | 材料 | 聚氨酯底漆 | kg | 25 | - | - | - | 1.2
822 | 材料 | 聚氨酯腻子 | kg | 17.5 | - | - | 1.39 | -
770 | 材料 | 聚氨酯磁漆 | kg | 32 | 1.3 | - | - | -
180 | 材料 | 水砂纸 | 张 | 0.7 | - | - | 3 | 1.5
附注 | 附注：

## 536-540
标题一 |  |  |  |  | 399 | 402 | 403 | 404
标题二
标题三
标题四
标题五
标题六
工作内容 | 工作内容：
单位：10m2
| 定 额 编 号 |  |  |  | 11-229 | 11-230 | 11-231 | 11-232
| 项 目 |  |  |  | 聚氨脂漆抹灰面 | 聚氨脂漆抹灰面 | 聚氨脂漆抹灰面 | 聚苯乙烯涂料
[5 empty] | 中间漆一遍 | 中间漆增一遍 | 面漆一遍 | 金属面
二底二中二面
| 基 价(元) |  |  |  | 68.95 | 71.12 | 74.2 | 1024.64
| 其中 | 人 工 费 (元) |  |  | 33.62 | 33.62 | 33.62 | 697.82
| 材料价 | 材 料 费 (元) |  |  | 35.33 | 37.5 | 40.58 | 268.8
| 机械价 | 机 械 费 (元) |  |  | - | - | - | 58.02
| 名 称 |  | 单位 | 单价(元) | 数 量 |  |  | 数 量
1861 | 人工 | 二类工 建筑工程(包工包料工程) | 工日 | 82 | 0.41 | 0.41 | 0.41 | 8.51
903 | 材料 | 二甲苯 | kg | 5.9 | 0.37 | 0.37 | 0.37 | -
775 | 材料 | 聚苯乙烯清漆 | kg | 24 | - | - | - | 3.6
770 | 材料 | 聚氨酯磁漆 | kg | 32 | 0.3 | 0.6 | 1.2 | -
776 | 材料 | 聚苯乙烯中间漆 | kg | 24 | - | - | - | 4
774 | 材料 | 聚苯乙烯底漆 | kg | 24 | - | - | - | 3.6
771 | 材料 | 聚氨酯底漆 | kg | 25 | 0.9 | 0.6 | - | -
180 | 材料 | 水砂纸 | 张 | 0.7 | 1.5 | 1.6 | - | -
1700 | 机械 | 轴流通风机 | 台班 | 42.98 | - | - | - | 1.35
附注 | 附注：
标题一 |  |  |  |  | 405 | 406 | 407 | 408
标题二
标题三
标题四
标题五
标题六
工作内容 | 工作内容：
单位：10m2
| 定 额 编 号 |  |  |  | 11-233 | 11-234 | 11-235 | 11-236
| 项 目 |  |  |  | 聚苯乙烯涂料 | 氯化橡胶 | 氯化橡胶 | 氯化橡胶
[5 empty] | 混凝土面 | 金属面 | 金属面 | 混凝土面
[5 empty] | 二底二中二面 | 二底二中二面 | 增减一层中间漆 | 二底二中二面
| 基 价(元) |  |  |  | 888.5 | 983.97 | 137.41 | 877.11
| 其中 | 人 工 费 (元) |  |  | 528.08 | 464.94 | 69.7 | 383.76
| 材料价 | 材 料 费 (元) |  |  | 302.4 | 286.94 | 29.03 | 347.22
| 机械价 | 机 械 费 (元) |  |  | 58.02 | 232.09 | 38.68 | 146.13
| 名 称 |  | 单位 | 单价(元) | 数 量 |  |  | 数 量
1861 | 人工 | 二类工 建筑工程(包工包料工程) | 工日 | 82 | 6.44 | 5.67 | 0.85 | 4.68
790 | 材料 | 环氧富锌底漆 | kg | 26 | - | 4 | - | 4.95
775 | 材料 | 聚苯乙烯清漆 | kg | 24 | 3.8 | - | - | -
776 | 材料 | 聚苯乙烯中间漆 | kg | 24 | 4.4 | - | - | -
759 | 材料 | 氯化橡胶涂料 | kg | 19 | - | 0.54 | 0.08 | 0.63
774 | 材料 | 聚苯乙烯底漆 | kg | 24 | 4.4 | - | - | -
749 | 材料 | 氯化橡胶铝粉中间漆 | kg | 21 | - | 3.08 | 1.31 | 3.7
750 | 材料 | 氯化橡胶厚浆型面漆 | kg | 25 | - | 4.08 | - | 4.89
834 | 材料 | 环氧固化剂 | kg | 30 | - | 0.2 | - | 0.22
1700 | 机械 | 轴流通风机 | 台班 | 42.98 | 1.35 | 5.4 | 0.9 | 3.4
附注 | 附注：
标题一 |  |  |  |  | 409 | 410 | 411 | 414
标题二
标题三
标题四
标题五
标题六
工作内容 | 工作内容：
单位：10m2
| 定 额 编 号 |  |  |  | 11-237 | 11-238 | 11-239 | 11-240
| 项 目 |  |  |  | 氯化橡胶 | 氯化橡胶 | 氯化橡胶 | 氯化橡胶
[5 empty] | 混凝土面 | 金属面 | 金属面 | 混凝土面
[5 empty] | 增减一层中间漆 | 二底二中二面 | 增减一层面漆 | 二底二中二面
| 基 价(元) |  |  |  | 136.79 | 990.4 | 146.55 | 885.17
| 其中 | 人 工 费 (元) |  |  | 63.14 | 464.94 | 65.6 | 383.76
| 材料价 | 材 料 费 (元) |  |  | 34.97 | 293.37 | 42.27 | 355.28
| 机械价 | 机 械 费 (元) |  |  | 38.68 | 232.09 | 38.68 | 146.13
| 名 称 |  | 单位 | 单价(元) | 数 量 |  |  | 数 量
1861 | 人工 | 二类工 建筑工程(包工包料工程) | 工日 | 82 | 0.77 | 5.67 | 0.8 | 4.68
748 | 材料 | 氯化橡胶铝粉厚浆型中间漆 | kg | 21 | - | 3.52 | - | 4.22
749 | 材料 | 氯化橡胶铝粉中间漆 | kg | 21 | 1.57 | - | - | -
790 | 材料 | 环氧富锌底漆 | kg | 26 | - | 4.4 | - | 5.5
750 | 材料 | 氯化橡胶厚浆型面漆 | kg | 25 | 0.08 | 3.82 | 1.63 | 4.53
828 | 材料 | E06无机硅酸底漆专用稀释剂 | kg | 14.5 | - | 0.37 | - | 0.39
759 | 材料 | 氯化橡胶涂料 | kg | 19 | - | 0.22 | 0.08 | 0.25
1700 | 机械 | 轴流通风机 | 台班 | 42.98 | 0.9 | 5.4 | 0.9 | 3.4
附注 | 附注：
标题一 |  |  |  |  | 415 | 416 | 417 | 418
标题二
标题三
标题四
标题五
标题六
工作内容 | 工作内容：
单位：10m2
| 定 额 编 号 |  |  |  | 11-241 | 11-242 | 11-243 | 11-244
| 项 目 |  |  |  | 氯化橡胶 | 涂沥青耐酸漆 | 涂水玻璃 | 涂沥青
混凝土面
增减一层面漆
| 基 价(元) |  |  |  | 153.35 | 104.31 | 66.12 | 377.46
| 其中 | 人 工 费 (元) |  |  | 63.96 | 47.56 | 33.62 | 33.62
| 材料价 | 材 料 费 (元) |  |  | 50.71 | 56.75 | 32.5 | 343.84
| 机械价 | 机 械 费 (元) |  |  | 38.68 | - | - | -
| 名 称 |  | 单位 | 单价(元) | 数 量 |  |  | 数 量
1861 | 人工 | 二类工 建筑工程(包工包料工程) | 工日 | 82 | 0.78 | 0.58 | 0.41 | 0.41
759 | 材料 | 氯化橡胶涂料 | kg | 19 | 0.09 | - | - | -
890 | 材料 | 松节油 | kg | 14 | - | 2.23 | - | -
971 | 材料 | 石棉 | kg | 3 | - | - | - | 3.49
892 | 材料 | 清油 | kg | 16 | - | 0.92 | - | -
838 | 材料 | 石油沥青 | kg | 5.5 | - | 1.35 | - | 35.18
836 | 材料 | 松香 | kg | 9.6 | - | 0.12 | - | -
750 | 材料 | 氯化橡胶厚浆型面漆 | kg | 25 | 1.96 | - | - | -
396 | 材料 | 木柴 | kg | 1.1 | - | 1.35 | - | 14.09
887 | 材料 | 汽油 | kg | 10.64 | - | 0.07 | - | 11.69
958 | 材料 | 水玻璃 | kg | 0.85 | - | - | 38.24 | -
1700 | 机械 | 轴流通风机 | 台班 | 42.98 | 0.9 | - | - | -
附注 | 附注：
标题一 |  |  |  |  | 419 | 420
标题二
标题三
标题四
标题五
标题六
工作内容 | 工作内容：
单位：10m2
| 定 额 编 号 |  |  |  | 11-245 | 11-246
| 项 目 |  |  |  | 涂耐酸砂浆 | 涂耐火泥
| 基 价(元) |  |  |  | 561.92 | 149.32
| 其中 | 人 工 费 (元) |  |  | 335.38 | 73.8
| 材料价 | 材 料 费 (元) |  |  | 226.54 | 75.52
| 机械价 | 机 械 费 (元) |  |  | - | -
| 名 称 |  | 单位 | 单价(元) | 数 量 | 数 量
1861 | 人工 | 二类工 建筑工程(包工包料工程) | 工日 | 82 | 4.09 | 0.9
293 | 材料 | 石英粉 | kg | 0.35 | 100 | -
396 | 材料 | 木柴 | kg | 1.1 | 78 | -
280 | 材料 | 石英砂 | t | 180 | 0.19 | -
1174 | 材料 | 水 | m3 | 4.7 | - | 0.11
996 | 材料 | 耐火泥 | kg | 0.3 | - | 250
900 | 材料 | 氟硅酸钠 | kg | 2.8 | 8.38 | -
958 | 材料 | 水玻璃 | kg | 0.85 | 56.56 | -
附注 | 附注：

## 541-545
标题一 | 第十二章 厂区道路及排水工程 |  |  |  | 598 | 620 | 642 | 664
标题二 | 12.1 整理路床、路肩及边沟砌筑
标题三
标题四
标题五
标题六
工作内容 | 工作内容：
单位：见表
| 定 额 编 号 |  |  |  | 12-1 | 12-2 | 12-3 | 12-4
| 项 目 |  |  |  | 整理路床 | 整理路床 | 整理路肩 | 边沟
[5 empty] | 新路基整理 | 旧路基整理 |  | 乱毛石
[5 empty] | 10m2 | 10m2 | 10m2 | m3
| 基 价(元) |  |  |  | 12.3 | 31.98 | 26.24 | 307.2
| 其中 | 人 工 费 (元) |  |  | 12.3 | 31.98 | 26.24 | 100.04
| 材料价 | 材 料 费 (元) |  |  | - | - | - | 199.07
| 机械价 | 机 械 费 (元) |  |  | - | - | - | 8.09
| 名 称 |  | 单位 | 单价(元) | 数 量 |  |  | 数 量
1861 | 人工 | 二类工 建筑工程(包工包料工程) | 工日 | 82 | 0.15 | 0.39 | 0.32 | 1.22
1228 | 材料 | 水泥砂浆 | m3 | 239.65 | - | - | - | 0.33
282 | 材料 | 道碴 | t | 47 | - | - | - | 0.51
1174 | 材料 | 水 | m3 | 4.7 | - | - | - | 0.11
297 | 材料 | 毛石 | t | 50 | - | - | - | 1.91
1542 | 机械 | 灰浆搅拌机 | 台班 | 122.64 | - | - | - | 0.066
附注 | 附注：
标题一 |  |  |  |  | 686 | 708 | 730 | 743
标题二 | 12.2 道路垫层
标题三
标题四
标题五
标题六
工作内容 | 工作内容：
单位：10m2
| 定 额 编 号 |  |  |  | 12-5 | 12-6 | 12-7 | 12-8
| 项 目 |  |  |  | 片石垫层(厚度:cm) | 片石垫层(厚度:cm) | 道碴垫层(厚度:cm) | 道碴垫层(厚度:cm)
[5 empty] | 20 | 每增减1 | 10 | 每增减1
| 基 价(元) |  |  |  | 296.89 | 13.66 | 146.05 | 13.27
| 其中 | 人 工 费 (元) |  |  | 58.22 | 1.64 | 25.42 | 1.64
| 材料价 | 材 料 费 (元) |  |  | 230.36 | 11.5 | 112.32 | 11.11
| 机械价 | 机 械 费 (元) |  |  | 8.31 | 0.52 | 8.31 | 0.52
| 名 称 |  | 单位 | 单价(元) | 数 量 |  |  | 数 量
1861 | 人工 | 二类工 建筑工程(包工包料工程) | 工日 | 82 | 0.71 | 0.02 | 0.31 | 0.02
1174 | 材料 | 水 | m3 | 4.7 | - | - | 0.2 | 0.02
282 | 材料 | 道碴 | t | 47 | 0.646 | 0.032 | 1.64 | 0.16
297 | 材料 | 毛石 | t | 50 | 4 | 0.2 | - | -
284 | 材料 | 碎石 | t | 70 | - | - | 0.49 | 0.05
1580 | 机械 | 光轮压路机 | 台班 | 519.08 | 0.016 | 0.001 | 0.016 | 0.001
附注 | 附注：
标题一 |  |  |  |  | 755
标题二
标题三
标题四
标题五
标题六
工作内容 | 工作内容：
单位：m3
| 定 额 编 号 |  |  |  | 12-9
| 项 目 |  |  |  | 3:7灰土
| 基 价(元) |  |  |  | 176.05
| 其中 | 人 工 费 (元) |  |  | 55.76
| 材料价 | 材 料 费 (元) |  |  | 116.14
| 机械价 | 机 械 费 (元) |  |  | 4.15
| 名 称 |  | 单位 | 单价(元) | 数 量
1861 | 人工 | 二类工 建筑工程(包工包料工程) | 工日 | 82 | 0.68
1358 | 材料 | 灰土 | m3 | 108.58 | 1.061
1174 | 材料 | 水 | m3 | 4.7 | 0.2
1580 | 机械 | 光轮压路机 | 台班 | 519.08 | 0.008
附注 | 附注：
标题一 |  |  |  |  | 600 | 602 | 604 | 606
标题二 | 12.3 铺预制混凝土块、道板面层
标题三
标题四
标题五
标题六
工作内容 | 工作内容：
单位：10m2
| 定 额 编 号 |  |  |  | 12-10 | 12-11 | 12-12 | 12-13
| 项 目 |  |  |  | 铺预制块路面 | 铺混凝土方格砖路面 | 广场砖 | 广场砖
[5 empty] | 苏J01-2005-10-5 | 苏J01-2005-10-6 | 有图案 | 无图案
| 基 价(元) |  |  |  | 764.04 | 426.02 | 975.11 | 843.72
| 其中 | 人 工 费 (元) |  |  | 94.3 | 75.44 | 264.86 | 225.5
| 材料价 | 材 料 费 (元) |  |  | 669.74 | 350.58 | 701.27 | 609.49
| 机械价 | 机 械 费 (元) |  |  | - | - | 8.98 | 8.73
| 名 称 |  | 单位 | 单价(元) | 数 量 |  |  | 数 量
1861 | 人工 | 二类工 建筑工程(包工包料工程) | 工日 | 82 | 1.15 | 0.92 | 3.23 | 2.75
361 | 材料 | 预制混凝土块 | 块 | 15.9 | 40.4 | - | - | -
360 | 材料 | 预制混凝土块 | 块 | 2 | - | 161.6 | - | -
1211 | 材料 | 广场砖(带图案) | 块 | 60 | - | - | 10.2 | -
1212 | 材料 | 矩形广场砖 | 百块 | 60 | - | - | - | 8.75
1225 | 材料 | 水泥砂浆 | m3 | 308.42 | - | - | 0.057 | 0.029
1226 | 材料 | 水泥砂浆 | m3 | 275.64 | - | - | 0.073 | 0.087
1153 | 材料 | 棉纱头 | kg | 6.5 | - | - | 0.2 | 0.2
1174 | 材料 | 水 | m3 | 4.7 | 0.07 | 0.07 | 0.35 | 0.35
175 | 材料 | 砂轮片 | 片 | 14 | - | - | 0.015 | 0.015
1228 | 材料 | 水泥砂浆 | m3 | 239.65 | - | - | 0.202 | 0.202
277 | 材料 | 中砂 | t | 69.37 | 0.39 | 0.39 | - | -
1648 | 机械 | 石料切割机 | 台班 | 14.69 | - | - | 0.06 | 0.06
1542 | 机械 | 灰浆搅拌机 | 台班 | 122.64 | - | - | 0.066 | 0.064
附注 | 附注：
标题一 |  |  |  |  | 608
标题二
标题三
标题四
标题五
标题六
工作内容 | 工作内容：
单位：10m2
| 定 额 编 号 |  |  |  | 12-14
| 项 目 |  |  |  | 铺彩色道板
苏J01-2005-10-7
| 基 价(元) |  |  |  | 554.13
| 其中 | 人 工 费 (元) |  |  | 109.88
| 材料价 | 材 料 费 (元) |  |  | 442.02
| 机械价 | 机 械 费 (元) |  |  | 2.23
| 名 称 |  | 单位 | 单价(元) | 数 量
1861 | 人工 | 二类工 建筑工程(包工包料工程) | 工日 | 82 | 1.34
175 | 材料 | 砂轮片 | 片 | 14 | 0.038
1210 | 材料 | 预制混凝土人行道板(彩色) | m2 | 41 | 10.1
1174 | 材料 | 水 | m3 | 4.7 | 0.07
277 | 材料 | 中砂 | t | 69.37 | 0.39
1648 | 机械 | 石料切割机 | 台班 | 14.69 | 0.152
附注 | 附注：

## 551-555
标题一 |  |  |  |  | 646 | 648 | 650 | 652
标题二 | 12.6 排水系统中砖砌窨井
标题三
标题四
标题五
标题六
工作内容 | 工作内容：
单位：m3
| 定 额 编 号 |  |  |  | 12-31 | 12-32 | 12-33 | 12-34
| 项 目 |  |  |  | 排水系统 | 排水系统 | 排水系统 | 排水系统
[5 empty] | 方形砖砌窨井 | 方形砖砌窨井 | 圆形砖砌窨井 | 圆形砖砌窨井
[5 empty] | 深度 | 深度 | 深度 | 深度
[5 empty] | 1.5m以内 | 1.5m以上 | 1.5m以内 | 1.5m以上
| 基 价(元) |  |  |  | 372.22 | 375.5 | 395.91 | 399.19
| 其中 | 人 工 费 (元) |  |  | 128.74 | 132.02 | 148.42 | 151.7
| 材料价 | 材 料 费 (元) |  |  | 237.84 | 237.84 | 239.89 | 239.89
| 机械价 | 机 械 费 (元) |  |  | 5.64 | 5.64 | 7.6 | 7.6
| 名 称 |  | 单位 | 单价(元) | 数 量 |  |  | 数 量
1861 | 人工 | 二类工 建筑工程(包工包料工程) | 工日 | 82 | 1.57 | 1.61 | 1.81 | 1.85
306 | 材料 | 混凝土实心砖 | 百块 | 36 | 5.34 | 5.34 | 4.96 | 4.96
1505 | 材料 | 其它材料费 | 元 | 1 | 1.46 | 1.46 | 1.49 | 1.49
1174 | 材料 | 水 | m3 | 4.7 | 0.1 | 0.1 | 0.1 | 0.1
1224 | 材料 | 水泥砂浆 | m3 | 191.53 | 0.228 | 0.228 | 0.31 | 0.31
1542 | 机械 | 灰浆搅拌机 | 台班 | 122.64 | 0.046 | 0.046 | 0.062 | 0.062
附注 | 附注：
标题一 |  |  |  |  | 654 | 656 | 658 | 660
标题二 | 12.7 井、池壁抹灰、道路伸缩缝
标题三
标题四
标题五
标题六
工作内容 | 工作内容：
单位：见表
| 定 额 编 号 |  |  |  | 12-35 | 12-36 | 12-37 | 12-38
| 项 目 |  |  |  | 井、池壁抹灰 | 井、池壁抹灰 | 锯缝机锯缝深度在 | 锯缝机锯缝深度在
[5 empty] | 防水砂浆 | 聚合物砂浆 | 50mm | 每增加10mm
[5 empty] | 10m2 | 10m2 | 10m | 10m
| 基 价(元) |  |  |  | 225.3 | 279.38 | 69.5 | 15.03
| 其中 | 人 工 费 (元) |  |  | 135.3 | 135.3 | 35.26 | 8.2
| 材料价 | 材 料 费 (元) |  |  | 84.97 | 139.05 | 4.55 | 0.89
| 机械价 | 机 械 费 (元) |  |  | 5.03 | 5.03 | 29.69 | 5.94
| 名 称 |  | 单位 | 单价(元) | 数 量 |  |  | 数 量
1861 | 人工 | 二类工 建筑工程(包工包料工程) | 工日 | 82 | 1.65 | 1.65 | 0.43 | 0.1
268 | 材料 | 合金钢切割锯片 | 片 | 80 | - | - | 0.051 | 0.01
1263 | 材料 | 聚合物面层砂浆 | m3 | 680 | - | 0.204 | - | -
1174 | 材料 | 水 | m3 | 4.7 | 0.07 | 0.07 | 0.1 | 0.02
1247 | 材料 | 防水砂浆 | m3 | 414.89 | 0.204 | - | - | -
1542 | 机械 | 灰浆搅拌机 | 台班 | 122.64 | 0.041 | 0.041 | - | -
1627 | 机械 | 锯缝机(割缝机) | 台班 | 148.46 | - | - | 0.2 | 0.04
附注 | 附注：
标题一 |  |  |  |  | 662 | 666
标题二
标题三
标题四
标题五
标题六
工作内容 | 工作内容：
单位：10m
| 定 额 编 号 |  |  |  | 12-39 | 12-40
| 项 目 |  |  |  | 聚氯乙烯胶泥嵌缝断面 | 聚氯乙烯胶泥嵌缝断面
[5 empty] | 50×5mm | 40×20mm
| 基 价(元) |  |  |  | 32.23 | 80.98
| 其中 | 人 工 费 (元) |  |  | 14.76 | 27.06
| 材料价 | 材 料 费 (元) |  |  | 17.47 | 53.92
| 机械价 | 机 械 费 (元) |  |  | - | -
| 名 称 |  | 单位 | 单价(元) | 数 量 | 数 量
1861 | 人工 | 二类工 建筑工程(包工包料工程) | 工日 | 82 | 0.18 | 0.33
1176 | 材料 | 煤 | kg | 1.1 | 0.46 | 1.42
1291 | 材料 | 聚氯乙烯胶泥 | kg | 4.5 | 3.71 | 11.45
1505 | 材料 | 其它材料费 | 元 | 1 | 0.02 | 0.05
396 | 材料 | 木柴 | kg | 1.1 | 0.23 | 0.71
附注 | 附注：
标题一 |  |  |  |  | 668 | 670 | 672 | 674
标题二 | 12.8 混凝土排水管铺设
标题三
标题四
标题五
标题六
工作内容 | 工作内容：
单位：10m
| 定 额 编 号 |  |  |  | 12-41 | 12-42 | 12-43 | 12-44
| 项 目 |  |  |  | 混凝土管 | 混凝土管 | 混凝土管 | 混凝土管
[5 empty] | 承插式水泥砂浆接口(管径：mm) | 承插式水泥砂浆接口(管径：mm) | 承插式水泥砂浆接口(管径：mm) | 承插式水泥砂浆接口(管径：mm)
[5 empty] | 250 | 300 | 400 | 450
| 基 价(元) |  |  |  | 266.55 | 414.63 | 493.35 | 574.2
| 其中 | 人 工 费 (元) |  |  | 75.44 | 91.02 | 122.18 | 146.78
| 材料价 | 材 料 费 (元) |  |  | 190.92 | 323.37 | 370.8 | 427
| 机械价 | 机 械 费 (元) |  |  | 0.19 | 0.24 | 0.37 | 0.42
| 名 称 |  | 单位 | 单价(元) | 数 量 |  |  | 数 量
1861 | 人工 | 二类工 建筑工程(包工包料工程) | 工日 | 82 | 0.92 | 1.11 | 1.49 | 1.79
1044 | 材料 | 混凝土管 | m | 29 | - | 10.9 | - | -
1228 | 材料 | 水泥砂浆 | m3 | 239.65 | 0.021 | 0.027 | 0.042 | 0.048
1046 | 材料 | 混凝土管 | m | 38 | - | - | - | 10.9
1045 | 材料 | 混凝土管 | m | 33 | - | - | 10.9 | -
1505 | 材料 | 其它材料费 | 元 | 1 | 0.49 | 0.66 | 0.85 | 1.06
1043 | 材料 | 混凝土管 | m | 17 | 10.9 | - | - | -
1174 | 材料 | 水 | m3 | 4.7 | 0.02 | 0.03 | 0.04 | 0.05
1518 | 机械 | 其它机械费 | 元 | 1 | 0.19 | 0.24 | 0.37 | 0.42
附注 | 附注：
标题一 |  |  |  |  | 676
标题二
标题三
标题四
标题五
标题六
工作内容 | 工作内容：
单位：10m
| 定 额 编 号 |  |  |  | 12-45
| 项 目 |  |  |  | 混凝土管
承插式水泥砂浆接口(管径：mm)
500
| 基 价(元) |  |  |  | 659.09
| 其中 | 人 工 费 (元) |  |  | 163.18
| 材料价 | 材 料 费 (元) |  |  | 495.39
| 机械价 | 机 械 费 (元) |  |  | 0.52
| 名 称 |  | 单位 | 单价(元) | 数 量
1861 | 人工 | 二类工 建筑工程(包工包料工程) | 工日 | 82 | 1.99
1047 | 材料 | 混凝土管 | m | 44 | 10.9
1228 | 材料 | 水泥砂浆 | m3 | 239.65 | 0.059
1505 | 材料 | 其它材料费 | 元 | 1 | 1.37
1174 | 材料 | 水 | m3 | 4.7 | 0.06
1518 | 机械 | 其它机械费 | 元 | 1 | 0.52
附注 | 附注：

## 556-560
标题一 |  |  |  |  | 678 | 680 | 682 | 684
标题二 | 12.9 PVC排水管铺设
标题三
标题四
标题五
标题六
工作内容 | 工作内容：
单位：10m
| 定 额 编 号 |  |  |  | 12-46 | 12-47 | 12-48 | 12-49
| 项 目 |  |  |  | U-PVC塑料管承插粘接铺设 | U-PVC塑料管承插粘接铺设 | U-PVC塑料管承插粘接铺设 | U-PVC塑料管承插粘接铺设
[5 empty] | 管径(mm) | 管径(mm) | 管径(mm) | 管径(mm)
[5 empty] | Φ110 | Φ160 | Φ200 | Φ250
| 基 价(元) |  |  |  | 247.78 | 500.16 | 604.27 | 923.57
| 其中 | 人 工 费 (元) |  |  | 13.12 | 14.76 | 14.76 | 18.86
| 材料价 | 材 料 费 (元) |  |  | 234.66 | 485.4 | 589.51 | 904.71
| 机械价 | 机 械 费 (元) |  |  | - | - | - | -
| 名 称 |  | 单位 | 单价(元) | 数 量 |  |  | 数 量
1861 | 人工 | 二类工 建筑工程(包工包料工程) | 工日 | 82 | 0.16 | 0.18 | 0.18 | 0.23
936 | 材料 | 聚氯乙烯粘结剂 | kg | 8 | 0.04 | 0.09 | 0.14 | 0.22
1505 | 材料 | 其它材料费 | 元 | 1 | 0.15 | 0.18 | 0.16 | 0.25
1028 | 材料 | PVC-U排水管 | m | 57.67 | - | - | 10.2 | -
1029 | 材料 | PVC-U排水管 | m | 88.5 | - | - | - | 10.2
1026 | 材料 | PVC-U排水管 | m | 22.96 | 10.2 | - | - | -
1027 | 材料 | PVC-U排水管 | m | 47.5 | - | 10.2 | - | -
附注 | 附注：
标题一 |  |  |  |  | 688
标题二
标题三
标题四
标题五
标题六
工作内容 | 工作内容：
单位：10m
| 定 额 编 号 |  |  |  | 12-50
| 项 目 |  |  |  | U-PVC塑料管承插粘接铺设
管径(mm)
Φ315
| 基 价(元) |  |  |  | 1205.31
| 其中 | 人 工 费 (元) |  |  | 22.14
| 材料价 | 材 料 费 (元) |  |  | 1183.17
| 机械价 | 机 械 费 (元) |  |  | -
| 名 称 |  | 单位 | 单价(元) | 数 量
1861 | 人工 | 二类工 建筑工程(包工包料工程) | 工日 | 82 | 0.27
1505 | 材料 | 其它材料费 | 元 | 1 | 0.29
936 | 材料 | 聚氯乙烯粘结剂 | kg | 8 | 0.33
1030 | 材料 | PVC-U排水管 | m | 115.71 | 10.2
附注 | 附注：
标题一 |  |  |  |  | 690 | 692 | 694 | 696
标题二 | 12.10 各种检查井综合定额
标题三 | 12.10.1 矩形检查井
标题四
标题五
标题六
工作内容 | 工作内容：
单位：座
| 定 额 编 号 |  |  |  | 12-51 | 12-52 | 12-53 | 12-54
| 项 目 |  |  |  | 矩形检查井(省标苏S01-2012) | 矩形检查井(省标苏S01-2012) | 矩形检查井(省标苏S01-2012) | 矩形检查井(省标苏S01-2012)
[5 empty] | 雨水(流槽式) | 雨水(落底式) | 污水 | 雨水(流槽式)
[5 empty] | 长×宽×高(mm) | 长×宽×高(mm) | 长×宽×高(mm) | 长×宽×高(mm)
[5 empty] | 500×500×1500 | 500×500×1500 | 500×500×1500 | 600×600×1500
| 基 价(元) |  |  |  | - | - | - | -
| 其中 | 人 工 费 (元) |  |  | - | - | - | -
| 材料价 | 材 料 费 (元) |  |  | - | - | - | -
| 机械价 | 机 械 费 (元) |  |  | - | - | - | -
| 名 称 |  | 单位 | 单价(元) | 数 量 |  |  | 数 量
| [ResType] | [ResName] | [ResUnit] | [ResRate]
附注 | 附注：
标题一 |  |  |  |  | 698 | 700 | 702 | 704
标题二
标题三
标题四
标题五
标题六
工作内容 | 工作内容：
单位：座
| 定 额 编 号 |  |  |  | 12-55 | 12-56 | 12-57 | 12-58
| 项 目 |  |  |  | 矩形检查井(省标苏S01-2012) | 矩形检查井(省标苏S01-2012) | 矩形检查井(省标苏S01-2012) | 矩形检查井(省标苏S01-2012)
[5 empty] | 雨水(落底式) | 污水 | 雨水(流槽式) | 雨水(落底式)
[5 empty] | 长×宽×高(mm) | 长×宽×高(mm) | 长×宽×高(mm) | 长×宽×高(mm)
[5 empty] | 600×600×1500 | 600×600×1500 | 800×800×2000 | 800×800×2000
| 基 价(元) |  |  |  | - | - | - | -
| 其中 | 人 工 费 (元) |  |  | - | - | - | -
| 材料价 | 材 料 费 (元) |  |  | - | - | - | -
| 机械价 | 机 械 费 (元) |  |  | - | - | - | -
| 名 称 |  | 单位 | 单价(元) | 数 量 |  |  | 数 量
| [ResType] | [ResName] | [ResUnit] | [ResRate]
附注 | 附注：
标题一 |  |  |  |  | 706 | 710 | 712 | 714
标题二
标题三
标题四
标题五
标题六
工作内容 | 工作内容：
单位：座
| 定 额 编 号 |  |  |  | 12-59 | 12-60 | 12-61 | 12-62
| 项 目 |  |  |  | 矩形检查井(省标苏S01-2012) | 矩形检查井(省标苏S01-2012) | 矩形检查井(省标苏S01-2012) | 矩形检查井(省标苏S01-2012)
[5 empty] | 污水 | 雨水 | 污水 | 雨水
[5 empty] | 长×宽×高(mm) | 深度每增减100mm | 深度每增减100mm | 深度每增减100mm
[5 empty] | 800×800×2000 | 长×宽×高(mm) | 长×宽×高(mm) | 长×宽×高(mm)
[6 empty] | 500×500×1500 | 500×500×1500 | 600×600×1500
| 基 价(元) |  |  |  | - | - | - | -
| 其中 | 人 工 费 (元) |  |  | - | - | - | -
| 材料价 | 材 料 费 (元) |  |  | - | - | - | -
| 机械价 | 机 械 费 (元) |  |  | - | - | - | -
| 名 称 |  | 单位 | 单价(元) | 数 量 |  |  | 数 量
| [ResType] | [ResName] | [ResUnit] | [ResRate]
附注 | 附注：

## 566-570
标题一 |  |  |  |  | 972 | 984 | 996 | 781
标题二
标题三
标题四
标题五
标题六
工作内容 | 工作内容：
单位：m3
| 定 额 编 号 |  |  |  | 13-7 | 13-8 | 13-9 | 13-10
| 项 目 |  |  |  | 垫层 | 垫层 | 垫层 | 垫层
[5 empty] | 碎砖 | 碎砖 | 碎石 | 道碴
[5 empty] | 干铺 | 灌浆 | 干铺 | 干铺
| 基 价(元) |  |  |  | 99.81 | 155.31 | 154.98 | 151.55
| 其中 | 人 工 费 (元) |  |  | 41 | 61.5 | 43.46 | 64.78
| 材料价 | 材 料 费 (元) |  |  | 57.75 | 87.6 | 110.46 | 85.71
| 机械价 | 机 械 费 (元) |  |  | 1.06 | 6.21 | 1.06 | 1.06
| 名 称 |  | 单位 | 单价(元) | 数 量 |  |  | 数 量
1863 | 人工 | 二类工 装饰工程(包工包料工程) | 工日 | 82 | 0.5 | 0.75 | 0.53 | 0.79
315 | 材料 | 碎砖 | t | 35 | 1.65 | 1.65 | - | -
285 | 材料 | 碎石 | t | 62 | - | - | 1.65 | -
283 | 材料 | 碎石 | t | 68 | - | - | 0.12 | 0.12
1174 | 材料 | 水 | m3 | 4.7 | - | 0.25 | - | -
282 | 材料 | 道碴 | t | 47 | - | - | - | 1.65
1234 | 材料 | 混合砂浆 | m3 | 188.64 | - | 0.152 | - | -
1542 | 机械 | 灰浆搅拌机 | 台班 | 122.64 | - | 0.042 | - | -
1588 | 机械 | 夯实机(电动) | 台班 | 26.47 | 0.04 | 0.04 | 0.04 | 0.04
附注 | 附注：
标题一 |  |  |  |  | 793 | 805 | 817 | 829
标题二
标题三 | 13.1.3 混凝土
标题四
标题五
标题六
工作内容 | 工作内容：
单位：m3
| 定 额 编 号 |  |  |  | 13-11 | 13-12 | 13-13 | 13-14
| 项 目 |  |  |  | 垫层 | 垫层 | 垫层 | 垫层
[5 empty] | 现浇混凝土 | 现浇混凝土 | 预拌混凝土 | 预拌混凝土
[5 empty] | 不分格 | 分格 | 非泵送 | 非泵送
[7 empty] | 不分格 | 分格
| 基 价(元) |  |  |  | 354.1 | 378.85 | 390.37 | 410.2
| 其中 | 人 工 费 (元) |  |  | 105.78 | 118.08 | 58.22 | 65.6
| 材料价 | 材 料 费 (元) |  |  | 241.04 | 253.49 | 330.99 | 343.44
| 机械价 | 机 械 费 (元) |  |  | 7.28 | 7.28 | 1.16 | 1.16
| 名 称 |  | 单位 | 单价(元) | 数 量 |  |  | 数 量
1863 | 人工 | 二类工 装饰工程(包工包料工程) | 工日 | 82 | 1.29 | 1.44 | 0.71 | 0.8
1333 | 材料 | 预拌混凝土(非泵送型) | m3 | 323 | - | - | 1.015 | 1.015
1196 | 材料 | 周转木材 | m3 | 1850 | - | 0.006 | - | 0.006
1300 | 材料 | 现浇混凝土 | m3 | 235.54 | 1.01 | 1.01 | - | -
203 | 材料 | 铁钉 | kg | 4.2 | - | 0.32 | - | 0.32
1174 | 材料 | 水 | m3 | 4.7 | 0.67 | 0.67 | 0.67 | 0.67
1541 | 机械 | 滚筒式混凝土搅拌机(电动) | 台班 | 156.81 | 0.039 | 0.039 | - | -
1550 | 机械 | 混凝土振捣器 | 台班 | 14.93 | 0.078 | 0.078 | 0.078 | 0.078
附注 | 附注：
标题一 |  |  |  |  | 841 | 854 | 866
标题二 | 13.2 找平层
标题三 | 13.2.1 水泥砂浆
标题四
标题五
标题六
工作内容 | 工作内容：
单位：10m2
| 定 额 编 号 |  |  |  | 13-15 | 13-16 | 13-17
| 项 目 |  |  |  | 找平层 | 找平层 | 找平层
[5 empty] | 水泥砂浆(厚20mm) | 水泥砂浆(厚20mm) | 水泥砂浆(厚20mm)
[5 empty] | 混凝土或硬基层上 | 在填充材料上 | 厚度每增(减)5mm
| 基 价(元) |  |  |  | 108.54 | 136.04 | 24.11
| 其中 | 人 工 费 (元) |  |  | 54.94 | 68.88 | 10.66
| 材料价 | 材 料 费 (元) |  |  | 48.69 | 60.91 | 12.22
| 机械价 | 机 械 费 (元) |  |  | 4.91 | 6.25 | 1.23
| 名 称 |  | 单位 | 单价(元) | 数 量 |  | 数 量
1863 | 人工 | 二类工 装饰工程(包工包料工程) | 工日 | 82 | 0.67 | 0.84 | 0.13
1174 | 材料 | 水 | m3 | 4.7 | 0.06 | 0.06 | -
1228 | 材料 | 水泥砂浆 | m3 | 239.65 | 0.202 | 0.253 | 0.051
1542 | 机械 | 灰浆搅拌机 | 台班 | 122.64 | 0.04 | 0.051 | 0.01
附注 | 附注：
标题一 |  |  |  |  | 868 | 870
标题二
标题三 | 13.2.2 细石混凝土
标题四
标题五
标题六
工作内容 | 工作内容：
单位：10m2
| 定 额 编 号 |  |  |  | 13-18 | 13-19
| 项 目 |  |  |  | 找平层 | 找平层
[5 empty] | 细石混凝土 | 细石混凝土
[5 empty] | 厚40mm | 厚度每增(减)5mm
| 基 价(元) |  |  |  | 179.75 | 20.43
| 其中 | 人 工 费 (元) |  |  | 68.88 | 6.56
| 材料价 | 材 料 费 (元) |  |  | 106.2 | 13.31
| 机械价 | 机 械 费 (元) |  |  | 4.67 | 0.56
| 名 称 |  | 单位 | 单价(元) | 数 量 | 数 量
1863 | 人工 | 二类工 装饰工程(包工包料工程) | 工日 | 82 | 0.84 | 0.08
1296 | 材料 | 现浇混凝土 | m3 | 258.23 | 0.404 | 0.051
1174 | 材料 | 水 | m3 | 4.7 | 0.4 | 0.03
1541 | 机械 | 滚筒式混凝土搅拌机(电动) | 台班 | 156.81 | 0.025 | 0.003
1550 | 机械 | 混凝土振捣器 | 台班 | 14.93 | 0.05 | 0.006
附注 | 附注：
标题一 |  |  |  |  | 874 | 876
标题二
标题三 | 13.2.3 沥青砂浆
标题四
标题五
标题六
工作内容 | 工作内容：
单位：10m2
| 定 额 编 号 |  |  |  | 13-20 | 13-21
| 项 目 |  |  |  | 找平层 | 找平层
[5 empty] | 沥青砂浆 | 沥青砂浆
[5 empty] | 厚20mm | 厚度每增(减)5mm
| 基 价(元) |  |  |  | 409.34 | 103.52
| 其中 | 人 工 费 (元) |  |  | 15.58 | 4.1
| 材料价 | 材 料 费 (元) |  |  | 393.76 | 99.42
| 机械价 | 机 械 费 (元) |  |  | - | -
| 名 称 |  | 单位 | 单价(元) | 数 量 | 数 量
1863 | 人工 | 二类工 装饰工程(包工包料工程) | 工日 | 82 | 0.19 | 0.05
1257 | 材料 | 普通沥青砂浆(成品) | m3 | 1949.32 | 0.202 | 0.051
附注 | 附注：

## 571-575
标题一 |  |  |  |  | 878 | 880 | 882 | 884
标题二 | 13.3 整体面层
标题三 | 13.3.1 水泥砂浆
标题四
标题五
标题六
工作内容 | 工作内容：
单位：见表
| 定 额 编 号 |  |  |  | 13-22 | 13-23 | 13-24 | 13-25
| 项 目 |  |  |  | 整体面层 | 整体面层 | 整体面层 | 整体面层
[5 empty] | 水泥砂浆 | 水泥砂浆 | 水泥砂浆 | 水泥砂浆
[5 empty] | 楼地面 | 楼地面 | 楼梯 | 台阶
[5 empty] | 厚20mm | 厚度每增(减)5mm
[5 empty] | 10m2 | 10m2 | 10m2水平投影面积 | 10m2水平投影面积
| 基 价(元) |  |  |  | 136.18 | 25.95 | 632.48 | 324.22
| 其中 | 人 工 费 (元) |  |  | 73.8 | 10.66 | 519.06 | 218.94
| 材料价 | 材 料 费 (元) |  |  | 57.47 | 14.06 | 104.22 | 97.31
| 机械价 | 机 械 费 (元) |  |  | 4.91 | 1.23 | 9.2 | 7.97
| 名 称 |  | 单位 | 单价(元) | 数 量 |  |  | 数 量
1863 | 人工 | 二类工 装饰工程(包工包料工程) | 工日 | 82 | 0.9 | 0.13 | 6.33 | 2.67
1174 | 材料 | 水 | m3 | 4.7 | 0.38 | - | 0.56 | 0.56
1228 | 材料 | 水泥砂浆 | m3 | 239.65 | - | - | 0.034 | -
118 | 材料 | 草袋 | m2 | 1.5 | - | - | - | 3.58
1226 | 材料 | 水泥砂浆 | m3 | 275.64 | 0.202 | 0.051 | 0.339 | 0.324
1542 | 机械 | 灰浆搅拌机 | 台班 | 122.64 | 0.04 | 0.01 | 0.075 | 0.065
附注 | 附注：
标题一 |  |  |  |  | 886 | 888 | 890 | 892
标题二
标题三
标题四
标题五
标题六
工作内容 | 工作内容：
单位：见表
| 定 额 编 号 |  |  |  | 13-26 | 13-27 | 13-28 | 13-29
| 项 目 |  |  |  | 整体面层 | 整体面层 | 整体面层 | 整体面层
[5 empty] | 水泥砂浆 | 水泥砂浆 | 无砂面层 | 无砂面层
[5 empty] | 加浆抹光随捣随抹厚5mm | 踢脚线 | 厚30mm | 厚度每增(减)5mm
[5 empty] | 10m2 | 10m | 10m2 | 10m2
| 基 价(元) |  |  |  | 70.41 | 48.63 | 183.08 | 27.4
| 其中 | 人 工 费 (元) |  |  | 51.66 | 37.72 | 78.72 | 10.66
| 材料价 | 材 料 费 (元) |  |  | 17.52 | 9.93 | 96.88 | 15.51
| 机械价 | 机 械 费 (元) |  |  | 1.23 | 0.98 | 7.48 | 1.23
| 名 称 |  | 单位 | 单价(元) | 数 量 |  |  | 数 量
1863 | 人工 | 二类工 装饰工程(包工包料工程) | 工日 | 82 | 0.63 | 0.46 | 0.96 | 0.13
273 | 材料 | 水泥 | kg | 0.31 | - | - | 248 | 41
1174 | 材料 | 水 | m3 | 4.7 | 0.38 | 0.06 | 0.68 | -
281 | 材料 | 石屑(米砂) | t | 40 | - | - | 0.42 | 0.07
1228 | 材料 | 水泥砂浆 | m3 | 239.65 | - | 0.023 | - | -
1225 | 材料 | 水泥砂浆 | m3 | 308.42 | 0.051 | - | - | -
1226 | 材料 | 水泥砂浆 | m3 | 275.64 | - | 0.015 | - | -
1542 | 机械 | 灰浆搅拌机 | 台班 | 122.64 | 0.01 | 0.008 | 0.061 | 0.01
附注 | 附注：
标题一 |  |  |  |  | 896 | 898 | 900 | 902
标题二
标题三 | 13.3.2 水磨石
标题四
标题五
标题六
工作内容 | 工作内容：
单位：10m2
| 定 额 编 号 |  |  |  | 13-30 | 13-31 | 13-32 | 13-33
| 项 目 |  |  |  | 整体面层 | 整体面层 | 整体面层 | 整体面层
[5 empty] | 水磨石楼地面 | 水磨石楼地面 | 水磨石楼地面 | 水磨石楼地面
[5 empty] | 成品厚 | 成品厚 | 成品厚 | 成品厚
[5 empty] | 白石子浆不嵌条 | 白石子浆嵌条 | 彩色石子浆嵌条 | 彩色镜面
[5 empty] | 15+2mm(磨耗) | 15+2mm(磨耗) | 15+2mm(磨耗) | 20+4.5mm(磨耗)
| 基 价(元) |  |  |  | 1259.28 | 1332.16 | 1491.25 | 2204.89
| 其中 | 人 工 费 (元) |  |  | 367.36 | 429.68 | 481.34 | 660.92
| 材料价 | 材 料 费 (元) |  |  | 860.05 | 870.61 | 978.04 | 1465.98
| 机械价 | 机 械 费 (元) |  |  | 31.87 | 31.87 | 31.87 | 77.99
| 名 称 |  | 单位 | 单价(元) | 数 量 |  |  | 数 量
1863 | 人工 | 二类工 装饰工程(包工包料工程) | 工日 | 82 | 4.48 | 5.24 | 5.87 | 8.06
819 | 材料 | 氧化铁红 | kg | 6.5 | - | - | 0.3 | 0.43
1271 | 材料 | 白水泥浆 | m3 | 1074.84 | - | - | 0.01 | 0.025
403 | 材料 | 平板玻璃 | m2 | 24 | - | 0.44 | 0.44 | 0.44
1174 | 材料 | 水 | m3 | 4.7 | 0.56 | 0.56 | 0.56 | 0.89
1279 | 材料 | 白水泥加氧化铁红彩色石子浆 | m3 | 972.71 | - | - | 0.173 | 0.249
1200 | 材料 | 金刚石 | 块 | 20 | 0.3 | 0.3 | 0.3 | 0.5
1278 | 材料 | 水泥白石子浆 | m3 | 397.84 | 0.173 | 0.173 | - | -
1199 | 材料 | 金刚石 | 块 | 240 | 3 | 3 | 3 | 4.5
1153 | 材料 | 棉纱头 | kg | 6.5 | 0.11 | 0.11 | 0.11 | 0.11
181 | 材料 | 油石 | 块 | 5 | - | - | - | 6.3
1228 | 材料 | 水泥砂浆 | m3 | 239.65 | 0.202 | 0.202 | 0.202 | 0.202
1505 | 材料 | 其它材料费 | 元 | 1 | 2.5 | 2.5 | 2.5 | 2.5
893 | 材料 | 清油 | kg | 16 | 0.05 | 0.05 | 0.05 | 0.05
888 | 材料 | 煤油 | kg | 5 | 0.4 | 0.4 | 0.4 | 0.4
896 | 材料 | 硬白蜡 | kg | 8.5 | 0.27 | 0.27 | 0.27 | 0.27
907 | 材料 | 草酸 | kg | 4.5 | 0.1 | 0.1 | 0.1 | 0.1
1270 | 材料 | 素水泥浆 | m3 | 472.71 | 0.01 | 0.01 | - | -
889 | 材料 | 油漆溶剂油 | kg | 14 | 0.05 | 0.05 | 0.05 | 0.05
1542 | 机械 | 灰浆搅拌机 | 台班 | 122.64 | 0.075 | 0.075 | 0.075 | 0.09
1651 | 机械 | 平面水磨石机 | 台班 | 23.87 | 0.95 | 0.95 | 0.95 | 2.805
附注 | 附注：
标题一 |  |  |  |  | 904 | 906 | 908 | 910
标题二
标题三
标题四
标题五
标题六
工作内容 | 工作内容：
单位：见表
| 定 额 编 号 |  |  |  | 13-34 | 13-35 | 13-36 | 13-37
| 项 目 |  |  |  | 整体面层 | 整体面层 | 整体面层 | 整体面层
[5 empty] | 水磨石 | 水磨石 | 水磨石 | 水磨石
[5 empty] | 踢脚线 | 楼梯 | 楼梯 | 台阶
[6 empty] | 白石子浆 | 彩色石子浆
[5 empty] | 10m | 10m2水平投影面积 | 10m2水平投影面积 | 10m2水平投影面积
| 基 价(元) |  |  |  | 202.03 | 1877.45 | 2048.29 | 1414.74
| 其中 | 人 工 费 (元) |  |  | 180.4 | 1625.24 | 1625.24 | 1185.72
| 材料价 | 材 料 费 (元) |  |  | 20.65 | 239.58 | 410.42 | 217.25
| 机械价 | 机 械 费 (元) |  |  | 0.98 | 12.63 | 12.63 | 11.77
| 名 称 |  | 单位 | 单价(元) | 数 量 |  |  | 数 量
1863 | 人工 | 二类工 装饰工程(包工包料工程) | 工日 | 82 | 2.2 | 19.82 | 19.82 | 14.46
1200 | 材料 | 金刚石 | 块 | 20 | 0.3 | 2.46 | 2.46 | 1.8
819 | 材料 | 氧化铁红 | kg | 6.5 | - | - | 0.48 | -
888 | 材料 | 煤油 | kg | 5 | 0.06 | 0.66 | 0.66 | 0.59
1153 | 材料 | 棉纱头 | kg | 6.5 | 0.03 | 0.21 | 0.21 | 0.16
118 | 材料 | 草袋 | m2 | 1.5 | - | - | - | 3.58
1271 | 材料 | 白水泥浆 | m3 | 1074.84 | - | - | 0.016 | -
1174 | 材料 | 水 | m3 | 4.7 | 0.06 | 0.92 | 0.92 | 0.83
893 | 材料 | 清油 | kg | 16 | 0.01 | 0.08 | 0.08 | 0.08
1270 | 材料 | 素水泥浆 | m3 | 472.71 | 0.001 | 0.016 | - | 0.012
907 | 材料 | 草酸 | kg | 4.5 | 0.02 | 0.17 | 0.17 | 0.15
1228 | 材料 | 水泥砂浆 | m3 | 239.65 | 0.023 | 0.24 | 0.24 | 0.224
1278 | 材料 | 水泥白石子浆 | m3 | 397.84 | 0.018 | 0.275 | - | 0.257
1279 | 材料 | 白水泥加氧化铁红彩色石子浆 | m3 | 972.71 | - | - | 0.275 | -
889 | 材料 | 油漆溶剂油 | kg | 14 | 0.01 | 0.08 | 0.08 | 0.08
896 | 材料 | 硬白蜡 | kg | 8.5 | 0.04 | 0.44 | 0.44 | 0.39
1542 | 机械 | 灰浆搅拌机 | 台班 | 122.64 | 0.008 | 0.103 | 0.103 | 0.096
附注 | 附注：
标题一 |  |  |  |  | 912 | 914 | 918
标题二
标题三
标题四
标题五
标题六
工作内容 | 工作内容：
单位：10m2
| 定 额 编 号 |  |  |  | 13-38 | 13-39 | 13-40
| 项 目 |  |  |  | 整体面层 | 整体面层 | 整体面层
[5 empty] | 水泥豆石浆 | 水泥豆石浆 | 钢屑水泥砂浆
[5 empty] | 楼地面厚度 | 楼地面厚度 | 面层
[5 empty] | 15mm | 每增减5mm | 厚20mm
| 基 价(元) |  |  |  | 213.41 | 34.85 | 1041.9
| 其中 | 人 工 费 (元) |  |  | 139.4 | 10.66 | 159.9
| 材料价 | 材 料 费 (元) |  |  | 70.21 | 22.96 | 876.97
| 机械价 | 机 械 费 (元) |  |  | 3.8 | 1.23 | 5.03
| 名 称 |  | 单位 | 单价(元) | 数 量 |  | 数 量
1863 | 人工 | 二类工 装饰工程(包工包料工程) | 工日 | 82 | 1.7 | 0.13 | 1.95
1277 | 材料 | 水泥豆石浆 | m3 | 450.16 | 0.152 | 0.051 | -
1174 | 材料 | 水 | m3 | 4.7 | 0.38 | - | 0.84
1269 | 材料 | 钢屑砂浆 | m3 | 4321.91 | - | - | 0.202
1542 | 机械 | 灰浆搅拌机 | 台班 | 122.64 | 0.031 | 0.01 | 0.041
附注 | 附注：

## 576-580
标题一 |  |  |  |  | 920 | 922 | 924
标题二
标题三 | 13.3.3 自流平地面及抗静电地面
标题四
标题五
标题六
工作内容 | 工作内容：
单位：10m2
| 定 额 编 号 |  |  |  | 13-41 | 13-42 | 13-43
| 项 目 |  |  |  | 整体面层 | 整体面层 | 整体面层
[5 empty] | 自流平地面 | 自流平地面 | 抗静电地面
[5 empty] | 水泥砂浆(6厚) | 环氧树脂
| 基 价(元) |  |  |  | 143.83 | 399.19 | 403.7
| 其中 | 人 工 费 (元) |  |  | 101.68 | 101.68 | 54.12
| 材料价 | 材 料 费 (元) |  |  | 41 | 290.59 | 339.51
| 机械价 | 机 械 费 (元) |  |  | 1.15 | 6.92 | 10.07
| 名 称 |  | 单位 | 单价(元) | 数 量 |  | 数 量
1863 | 人工 | 二类工 装饰工程(包工包料工程) | 工日 | 82 | 1.24 | 1.24 | 0.66
827 | 材料 | 稀释剂 | kg | 14 | - | - | 0.25
786 | 材料 | 封闭层环氧底漆 | kg | 28 | - | 0.824 | 1.4
294 | 材料 | 石英粉 | kg | 0.3 | - | - | 12.2
1505 | 材料 | 其它材料费 | 元 | 1 | 1 | 2 | -
293 | 材料 | 石英粉 | kg | 0.35 | - | 4.225 | 4.8
785 | 材料 | 环氧清漆 | kg | 25 | - | - | 11.5
787 | 材料 | 环氧树脂色漆 | kg | 45 | - | 2.94 | -
788 | 材料 | 环氧树脂面漆 | kg | 28 | - | 4.705 | -
1266 | 材料 | 自流平复合砂浆 | kg | 8 | 5 | - | -
50 | 材料 | 铜丝 | kg | 63 | - | - | 0.063
1651 | 机械 | 平面水磨石机 | 台班 | 23.87 | - | 0.29 | -
1518 | 机械 | 其它机械费 | 元 | 1 | 1.15 | - | -
1696 | 机械 | 电动空气压缩机 | 台班 | 154.92 | - | - | 0.065
附注 | 附注：
标题一 |  |  |  |  | 926 | 928 | 930 | 932
标题二 | 13.4 块料面层
标题三 | 13.4.1 石材块料面层
标题四
标题五
标题六
工作内容 | 工作内容：
单位：10m2
| 定 额 编 号 |  |  |  | 13-44 | 13-45 | 13-46 | 13-47
| 项 目 |  |  |  | 石材块料面板 | 石材块料面板 | 石材块料面板 | 石材块料面板
[5 empty] | 干硬性水泥砂浆 | 干硬性水泥砂浆 | 干硬性水泥砂浆 | 水泥砂浆
[5 empty] | 楼地面 | 楼梯 | 台阶 | 楼地面
| 基 价(元) |  |  |  | 2983.96 | 3297.94 | 3075.04 | 2973.98
| 其中 | 人 工 费 (元) |  |  | 323 | 551.65 | 403.75 | 323
| 材料价 | 材 料 费 (元) |  |  | 2651.01 | 2731.93 | 2656.93 | 2642.35
| 机械价 | 机 械 费 (元) |  |  | 9.95 | 14.36 | 14.36 | 8.63
| 名 称 |  | 单位 | 单价(元) | 数 量 |  |  | 数 量
1865 | 人工 | 一类工 装饰工程(包工包料工程) | 工日 | 85 | 3.8 | 6.49 | 4.75 | 3.8
1229 | 材料 | 干硬性水泥砂浆 | m3 | 223.76 | 0.303 | 0.303 | 0.303 | -
274 | 材料 | 白水泥 | kg | 0.7 | 1 | 1 | 1 | 1
273 | 材料 | 水泥 | kg | 0.31 | 45.97 | 45.97 | 45.97 | -
1174 | 材料 | 水 | m3 | 4.7 | 0.26 | 0.26 | 0.26 | 0.26
1225 | 材料 | 水泥砂浆 | m3 | 308.42 | - | - | - | 0.081
1228 | 材料 | 水泥砂浆 | m3 | 239.65 | - | - | - | 0.202
1270 | 材料 | 素水泥浆 | m3 | 472.71 | 0.01 | 0.01 | 0.01 | 0.01
397 | 材料 | 锯(木)屑 | m3 | 55 | 0.06 | 0.06 | 0.06 | 0.06
449 | 材料 | 石材块料面板 | m2 | 250 | 10.2 | 10.5 | 10.2 | 10.2
1153 | 材料 | 棉纱头 | kg | 6.5 | 0.1 | 0.1 | 0.1 | 0.1
1505 | 材料 | 其它材料费 | 元 | 1 | 5 | 5 | 5 | 5
268 | 材料 | 合金钢切割锯片 | 片 | 80 | 0.042 | 0.116 | 0.116 | 0.042
1648 | 机械 | 石料切割机 | 台班 | 14.69 | 0.168 | 0.468 | 0.468 | 0.17
1542 | 机械 | 灰浆搅拌机 | 台班 | 122.64 | 0.061 | 0.061 | 0.061 | 0.05
附注 | 附注：
标题一 |  |  |  |  | 934 | 936 | 940 | 942
标题二
标题三
标题四
标题五
标题六
工作内容 | 工作内容：
单位：见表
| 定 额 编 号 |  |  |  | 13-48 | 13-49 | 13-50 | 13-51
| 项 目 |  |  |  | 石材块料面板 | 石材块料面板 | 石材块料面板 | 石材块料面板
[5 empty] | 水泥砂浆 | 水泥砂浆 | 踢脚线 | 踢脚线
[5 empty] | 楼梯 | 台阶 | 水泥砂浆 | 干粉型粘结剂
[5 empty] | 10m2 | 10m2 | 10m | 10m
| 基 价(元) |  |  |  | 3288.2 | 3065.3 | 455.7 | 503.23
| 其中 | 人 工 费 (元) |  |  | 551.65 | 403.75 | 57.8 | 57.8
| 材料价 | 材 料 费 (元) |  |  | 2723.51 | 2648.51 | 396.73 | 444.48
| 机械价 | 机 械 费 (元) |  |  | 13.04 | 13.04 | 1.17 | 0.95
| 名 称 |  | 单位 | 单价(元) | 数 量 |  |  | 数 量
1865 | 人工 | 一类工 装饰工程(包工包料工程) | 工日 | 85 | 6.49 | 4.75 | 0.68 | 0.68
1505 | 材料 | 其它材料费 | 元 | 1 | 5 | 5 | 0.75 | 0.75
449 | 材料 | 石材块料面板 | m2 | 250 | 10.5 | 10.2 | 1.53 | 1.53
274 | 材料 | 白水泥 | kg | 0.7 | 1 | 1 | 0.4 | 0.4
1270 | 材料 | 素水泥浆 | m3 | 472.71 | 0.01 | 0.01 | - | -
1174 | 材料 | 水 | m3 | 4.7 | 0.26 | 0.26 | 0.04 | 0.04
1153 | 材料 | 棉纱头 | kg | 6.5 | 0.1 | 0.1 | 0.015 | 0.015
268 | 材料 | 合金钢切割锯片 | 片 | 80 | 0.119 | 0.119 | 0.006 | 0.006
1272 | 材料 | 901胶素水泥浆 | m3 | 525.21 | - | - | 0.002 | -
943 | 材料 | 干粉型粘结剂 | kg | 5 | - | - | - | 10.5
397 | 材料 | 锯(木)屑 | m3 | 55 | 0.06 | 0.06 | 0.009 | 0.009
1225 | 材料 | 水泥砂浆 | m3 | 308.42 | 0.081 | 0.081 | 0.012 | -
1228 | 材料 | 水泥砂浆 | m3 | 239.65 | 0.202 | 0.202 | 0.03 | 0.03
1648 | 机械 | 石料切割机 | 台班 | 14.69 | 0.47 | 0.47 | 0.021 | 0.023
1542 | 机械 | 灰浆搅拌机 | 台班 | 122.64 | 0.05 | 0.05 | 0.007 | 0.005
附注 | 附注：
标题一 |  |  |  |  | 944 | 946 | 948 | 950
标题二
标题三
标题四
标题五
标题六
工作内容 | 工作内容：
单位：10m2
| 定 额 编 号 |  |  |  | 13-52 | 13-53 | 13-54 | 13-55
| 项 目 |  |  |  | 石材块料面板 | 石材块料面板 | 石材块料面板 | 石材块料面板
[5 empty] | 零星项目 | 楼地面 | 干硬性水泥砂浆 | 水泥砂浆
[5 empty] | 干粉型粘结剂 | 干粉型粘结剂
| 基 价(元) |  |  |  | 3756.95 | 3254.47 | 3350.86 | 3341.4
| 其中 | 人 工 费 (元) |  |  | 439.45 | 334.9 | 449.65 | 449.65
| 材料价 | 材 料 费 (元) |  |  | 3311.27 | 2913.34 | 2876.59 | 2867.99
| 机械价 | 机 械 费 (元) |  |  | 6.23 | 6.23 | 24.62 | 23.76
| 名 称 |  | 单位 | 单价(元) | 数 量 |  |  | 数 量
1865 | 人工 | 一类工 装饰工程(包工包料工程) | 工日 | 85 | 5.17 | 3.94 | 5.29 | 5.29
1153 | 材料 | 棉纱头 | kg | 6.5 | 0.2 | 0.1 | 0.1 | 0.1
268 | 材料 | 合金钢切割锯片 | 片 | 80 | 0.042 | 0.042 | 0.3 | 0.3
273 | 材料 | 水泥 | kg | 0.31 | - | - | 45.79 | -
274 | 材料 | 白水泥 | kg | 0.7 | 1.1 | 2 | 1 | 1
397 | 材料 | 锯(木)屑 | m3 | 55 | 0.06 | 0.06 | 0.06 | 0.06
449 | 材料 | 石材块料面板 | m2 | 250 | 11.77 | 10.2 | 11 | 11
1229 | 材料 | 干硬性水泥砂浆 | m3 | 223.76 | - | - | 0.303 | -
1228 | 材料 | 水泥砂浆 | m3 | 239.65 | 0.224 | 0.202 | - | 0.202
1270 | 材料 | 素水泥浆 | m3 | 472.71 | - | - | 0.01 | 0.01
1505 | 材料 | 其它材料费 | 元 | 1 | 5 | 5 | 10 | 10
943 | 材料 | 干粉型粘结剂 | kg | 5 | 60 | 60 | - | -
1174 | 材料 | 水 | m3 | 4.7 | 0.29 | 0.26 | 0.26 | 0.26
1225 | 材料 | 水泥砂浆 | m3 | 308.42 | - | - | - | 0.081
1648 | 机械 | 石料切割机 | 台班 | 14.69 | 0.14 | 0.14 | 1.2 | 1.2
1542 | 机械 | 灰浆搅拌机 | 台班 | 122.64 | 0.034 | 0.034 | 0.057 | 0.05
附注 | 附注：
标题一 |  |  |  |  | 952
标题二
标题三
标题四
标题五
标题六
工作内容 | 工作内容：
单位：10m2
| 定 额 编 号 |  |  |  | 13-56
| 项 目 |  |  |  | 石材块料面板
干粉粘结剂
| 基 价(元) |  |  |  | 3630.94
| 其中 | 人 工 费 (元) |  |  | 467.5
| 材料价 | 材 料 费 (元) |  |  | 3139.68
| 机械价 | 机 械 费 (元) |  |  | 23.76
| 名 称 |  | 单位 | 单价(元) | 数 量
1865 | 人工 | 一类工 装饰工程(包工包料工程) | 工日 | 85 | 5.5
449 | 材料 | 石材块料面板 | m2 | 250 | 11
274 | 材料 | 白水泥 | kg | 0.7 | 3
1228 | 材料 | 水泥砂浆 | m3 | 239.65 | 0.202
268 | 材料 | 合金钢切割锯片 | 片 | 80 | 0.3
397 | 材料 | 锯(木)屑 | m3 | 55 | 0.06
943 | 材料 | 干粉型粘结剂 | kg | 5 | 60
1174 | 材料 | 水 | m3 | 4.7 | 0.26
1505 | 材料 | 其它材料费 | 元 | 1 | 10
1153 | 材料 | 棉纱头 | kg | 6.5 | 0.1
1648 | 机械 | 石料切割机 | 台班 | 14.69 | 1.2
1542 | 机械 | 灰浆搅拌机 | 台班 | 122.64 | 0.05
附注 | 附注：

## 581-585
标题一 |  |  |  |  | 954 | 956 | 958 | 961
标题二
标题三 | 13.4.2 石材块料面板多色简单图案拼贴
标题四
标题五
标题六
工作内容 | 工作内容：
单位：10m2
| 定 额 编 号 |  |  |  | 13-57 | 13-58 | 13-59 | 13-60
| 项 目 |  |  |  | 现场拼碎石材 | 现场拼碎石材 | 拼花石材成品安装 | 拼花石材成品安装
[5 empty] | 干硬性水泥砂浆 | 水泥砂浆 | 干硬性水泥砂浆 | 水泥砂浆
| 基 价(元) |  |  |  | 1303.86 | 1294.3 | 15768.92 | 15760.32
| 其中 | 人 工 费 (元) |  |  | 431.8 | 431.8 | 370.6 | 370.6
| 材料价 | 材 料 费 (元) |  |  | 864.21 | 854.77 | 15392.19 | 15383.59
| 机械价 | 机 械 费 (元) |  |  | 7.85 | 7.73 | 6.13 | 6.13
| 名 称 |  | 单位 | 单价(元) | 数 量 |  |  | 数 量
1865 | 人工 | 一类工 装饰工程(包工包料工程) | 工日 | 85 | 5.08 | 5.08 | 4.36 | 4.36
452 | 材料 | 碎石材块料面板 | m2 | 80 | 9.6 | 9.6 | - | -
1225 | 材料 | 水泥砂浆 | m3 | 308.42 | - | - | - | 0.081
1226 | 材料 | 水泥砂浆 | m3 | 275.64 | 0.012 | 0.012 | - | -
273 | 材料 | 水泥 | kg | 0.31 | 45.97 | - | 45.79 | -
1229 | 材料 | 干硬性水泥砂浆 | m3 | 223.76 | 0.303 | - | 0.303 | -
1228 | 材料 | 水泥砂浆 | m3 | 239.65 | - | 0.303 | - | 0.202
1174 | 材料 | 水 | m3 | 4.7 | 0.26 | 0.26 | 0.26 | 0.26
1505 | 材料 | 其它材料费 | 元 | 1 | 3.6 | 3.6 | 3.6 | 3.6
1270 | 材料 | 素水泥浆 | m3 | 472.71 | 0.01 | 0.01 | 0.01 | 0.01
450 | 材料 | 石材块料面板(拼花成品) | m2 | 1500 | - | - | 10.2 | 10.2
1153 | 材料 | 棉纱头 | kg | 6.5 | 0.2 | 0.2 | 0.1 | 0.1
1542 | 机械 | 灰浆搅拌机 | 台班 | 122.64 | 0.064 | 0.063 | 0.05 | 0.05
附注 | 附注：
标题一 |  |  |  |  | 962 | 963 | 964
标题二
标题三
标题四
标题五
标题六
工作内容 | 工作内容：
单位：10m2
| 定 额 编 号 |  |  |  | 13-61 | 13-62 | 13-63
| 项 目 |  |  |  | 石材块料面板地面、台阶 | 石材块料面板地面、台阶 | 石材块料面板地面、台阶
[5 empty] | 干硬性水泥砂浆 | 水泥砂浆 | 干粉型粘结剂
| 基 价(元) |  |  |  | 3266.27 | 3268.62 | 3540.24
| 其中 | 人 工 费 (元) |  |  | 628.15 | 628.15 | 630.7
| 材料价 | 材 料 费 (元) |  |  | 2631.13 | 2634.34 | 2904.63
| 机械价 | 机 械 费 (元) |  |  | 6.99 | 6.13 | 4.91
| 名 称 |  | 单位 | 单价(元) | 数 量 |  | 数 量
1865 | 人工 | 一类工 装饰工程(包工包料工程) | 工日 | 85 | 7.39 | 7.39 | 7.42
1228 | 材料 | 水泥砂浆 | m3 | 239.65 | - | 0.202 | 0.202
1225 | 材料 | 水泥砂浆 | m3 | 308.42 | 0.081 | 0.081 | -
451 | 材料 | 石材块料 | m2 | 250 | 10.2 | 10.2 | 10.2
943 | 材料 | 干粉型粘结剂 | kg | 5 | - | - | 60
1505 | 材料 | 其它材料费 | 元 | 1 | 5 | 5 | 5
1229 | 材料 | 干硬性水泥砂浆 | m3 | 223.76 | 0.202 | - | -
1174 | 材料 | 水 | m3 | 4.7 | 0.26 | 0.26 | 0.26
1270 | 材料 | 素水泥浆 | m3 | 472.71 | 0.01 | 0.01 | -
1542 | 机械 | 灰浆搅拌机 | 台班 | 122.64 | 0.057 | 0.05 | 0.04
附注 | 附注：
标题一 |  |  |  |  | 965 | 966 | 967 | 968
标题二
标题三 | 13.4.3 缸砖、马赛克、凹凸假麻石块
标题四
标题五
标题六
工作内容 | 工作内容：
单位：10m2
| 定 额 编 号 |  |  |  | 13-64 | 13-65 | 13-66 | 13-67
| 项 目 |  |  |  | 缸砖楼地面 | 缸砖楼地面 | 缸砖楼地面 | 缸砖楼地面
[5 empty] | 勾缝 | 不勾缝 | 勾缝 | 不勾缝
[5 empty] | 水泥砂浆 | 水泥砂浆 | 干粉型粘结剂 | 干粉型粘结剂
| 基 价(元) |  |  |  | 640.68 | 620.29 | 934.71 | 823.57
| 其中 | 人 工 费 (元) |  |  | 233.75 | 179.35 | 249.05 | 198.05
| 材料价 | 材 料 费 (元) |  |  | 399.14 | 434.18 | 679.09 | 618.76
| 机械价 | 机 械 费 (元) |  |  | 7.79 | 6.76 | 6.57 | 6.76
| 名 称 |  | 单位 | 单价(元) | 数 量 |  |  | 数 量
1865 | 人工 | 一类工 装饰工程(包工包料工程) | 工日 | 85 | 2.75 | 2.11 | 2.93 | 2.33
1153 | 材料 | 棉纱头 | kg | 6.5 | 0.2 | 0.1 | 0.2 | 0.1
273 | 材料 | 水泥 | kg | 0.31 | - | 1 | - | 2
1228 | 材料 | 水泥砂浆 | m3 | 239.65 | 0.202 | 0.202 | 0.202 | 0.202
268 | 材料 | 合金钢切割锯片 | 片 | 80 | 0.032 | 0.032 | 0.032 | 0.032
1174 | 材料 | 水 | m3 | 4.7 | 0.26 | 0.26 | 0.26 | 0.26
437 | 材料 | 红缸砖 | m2 | 35 | 9.2 | 10.24 | 9.2 | 10.24
1225 | 材料 | 水泥砂浆 | m3 | 308.42 | 0.065 | 0.051 | - | -
397 | 材料 | 锯(木)屑 | m3 | 55 | - | 0.06 | - | 0.06
1505 | 材料 | 其它材料费 | 元 | 1 | 3.6 | 3.6 | 3.6 | 3.6
943 | 材料 | 干粉型粘结剂 | kg | 5 | - | - | 60 | 40
1542 | 机械 | 灰浆搅拌机 | 台班 | 122.64 | 0.05 | 0.04 | 0.04 | 0.04
1648 | 机械 | 石料切割机 | 台班 | 14.69 | 0.113 | 0.126 | 0.113 | 0.126
附注 | 附注：
标题一 |  |  |  |  | 969 | 970 | 973 | 974
标题二
标题三
标题四
标题五
标题六
工作内容 | 工作内容：
单位：见表
| 定 额 编 号 |  |  |  | 13-68 | 13-69 | 13-70 | 13-71
| 项 目 |  |  |  | 缸砖 | 缸砖 | 缸砖 | 缸砖
[5 empty] | 楼梯不勾缝 | 台阶勾缝 | 零星装饰勾缝 | 踢脚线
[5 empty] | 水泥砂浆 | 水泥砂浆 | 水泥砂浆 | 干粉型粘结剂
[5 empty] | 10m2 | 10m2 | 10m2 | 10m
| 基 价(元) |  |  |  | 809.89 | 670.36 | 782.13 | 181.16
| 其中 | 人 工 费 (元) |  |  | 336.6 | 223.55 | 351.05 | 80.75
| 材料价 | 材 料 费 (元) |  |  | 463.24 | 436.76 | 420.85 | 99.4
| 机械价 | 机 械 费 (元) |  |  | 10.05 | 10.05 | 10.23 | 1.01
| 名 称 |  | 单位 | 单价(元) | 数 量 |  |  | 数 量
1865 | 人工 | 一类工 装饰工程(包工包料工程) | 工日 | 85 | 3.96 | 2.63 | 4.13 | 0.95
268 | 材料 | 合金钢切割锯片 | 片 | 80 | 0.089 | 0.089 | 0.143 | 0.004
1225 | 材料 | 水泥砂浆 | m3 | 308.42 | 0.051 | 0.065 | - | -
1228 | 材料 | 水泥砂浆 | m3 | 239.65 | 0.202 | 0.202 | 0.202 | 0.03
943 | 材料 | 干粉型粘结剂 | kg | 5 | - | - | - | 6.75
397 | 材料 | 锯(木)屑 | m3 | 55 | 0.06 | 0.06 | 0.067 | 0.009
1153 | 材料 | 棉纱头 | kg | 6.5 | 0.1 | 0.1 | 0.2 | 0.015
1272 | 材料 | 901胶素水泥浆 | m3 | 525.21 | 0.01 | 0.01 | - | -
1505 | 材料 | 其它材料费 | 元 | 1 | 3.6 | 3.6 | 4.71 | 0.54
437 | 材料 | 红缸砖 | m2 | 35 | 10.79 | 9.91 | 9.91 | 1.62
1174 | 材料 | 水 | m3 | 4.7 | 0.26 | 0.26 | 0.289 | 0.04
273 | 材料 | 水泥 | kg | 0.31 | 1 | 1 | 1.1 | 0.4
1226 | 材料 | 水泥砂浆 | m3 | 275.64 | - | - | 0.01 | -
1542 | 机械 | 灰浆搅拌机 | 台班 | 122.64 | 0.04 | 0.04 | 0.022 | 0.006
1648 | 机械 | 石料切割机 | 台班 | 14.69 | 0.35 | 0.35 | 0.513 | 0.019
附注 | 附注：
标题一 |  |  |  |  | 975 | 976 | 977 | 978
标题二
标题三
标题四
标题五
标题六
工作内容 | 工作内容：
单位：见表
| 定 额 编 号 |  |  |  | 13-72 | 13-73 | 13-74 | 13-75
| 项 目 |  |  |  | 缸砖 | 马赛克 | 马赛克 | 马赛克
[5 empty] | 踢脚线 | 楼地面 | 楼地面 | 台阶
[5 empty] | 水泥砂浆 | 水泥砂浆 | 干粉型粘结剂 | 水泥砂浆
[5 empty] | 10m | 10m2 | 10m2 | 10m2
| 基 价(元) |  |  |  | 140.75 | 802.71 | 1062.35 | 918.13
| 其中 | 人 工 费 (元) |  |  | 72.25 | 355.3 | 370.6 | 464.95
| 材料价 | 材 料 费 (元) |  |  | 67.36 | 442.14 | 687.58 | 447.91
| 机械价 | 机 械 费 (元) |  |  | 1.14 | 5.27 | 4.17 | 5.27
| 名 称 |  | 单位 | 单价(元) | 数 量 |  |  | 数 量
1865 | 人工 | 一类工 装饰工程(包工包料工程) | 工日 | 85 | 0.85 | 4.18 | 4.36 | 5.47
274 | 材料 | 白水泥 | kg | 0.7 | - | 2 | 4 | 2
1270 | 材料 | 素水泥浆 | m3 | 472.71 | - | 0.01 | - | -
1174 | 材料 | 水 | m3 | 4.7 | 0.04 | 0.26 | 0.26 | 0.26
943 | 材料 | 干粉型粘结剂 | kg | 5 | - | - | 55 | -
1153 | 材料 | 棉纱头 | kg | 6.5 | 0.015 | 0.2 | 0.2 | 0.2
1272 | 材料 | 901胶素水泥浆 | m3 | 525.21 | 0.002 | - | - | 0.01
1505 | 材料 | 其它材料费 | 元 | 1 | 0.54 | 3.6 | 3.6 | 3.6
424 | 材料 | 玻璃马赛克 | m2 | 35 | - | 10.45 | 10.15 | 10.6
273 | 材料 | 水泥 | kg | 0.31 | 0.2 | - | - | -
397 | 材料 | 锯(木)屑 | m3 | 55 | 0.009 | - | - | -
1225 | 材料 | 水泥砂浆 | m3 | 308.42 | 0.008 | 0.051 | - | 0.051
268 | 材料 | 合金钢切割锯片 | 片 | 80 | 0.004 | - | - | -
1228 | 材料 | 水泥砂浆 | m3 | 239.65 | 0.03 | 0.202 | 0.202 | 0.202
437 | 材料 | 红缸砖 | m2 | 35 | 1.57 | - | - | -
1542 | 机械 | 灰浆搅拌机 | 台班 | 122.64 | 0.007 | 0.043 | 0.034 | 0.043
1648 | 机械 | 石料切割机 | 台班 | 14.69 | 0.019 | - | - | -
附注 | 附注：

## 586-590
标题一 |  |  |  |  | 979 | 980 | 981 | 982
标题二
标题三
标题四
标题五
标题六
工作内容 | 工作内容：
单位：见表
| 定 额 编 号 |  |  |  | 13-76 | 13-77 | 13-78 | 13-79
| 项 目 |  |  |  | 马赛克 | 马赛克 | 凹凸假麻石 | 凹凸假麻石
[5 empty] | 踢脚线 | 踢脚线 | 楼地面 | 楼梯
[5 empty] | 水泥砂浆 | 干粉型粘结剂
[5 empty] | 10m | 10m | 10m2 | 10m2
| 基 价(元) |  |  |  | 129.66 | 171.35 | 1255.01 | 1472.1
| 其中 | 人 工 费 (元) |  |  | 66.3 | 66.3 | 238.85 | 450.5
| 材料价 | 材 料 费 (元) |  |  | 62.75 | 104.44 | 1008.15 | 1012.79
| 机械价 | 机 械 费 (元) |  |  | 0.61 | 0.61 | 8.01 | 8.81
| 名 称 |  | 单位 | 单价(元) | 数 量 |  |  | 数 量
1865 | 人工 | 一类工 装饰工程(包工包料工程) | 工日 | 85 | 0.78 | 0.78 | 2.81 | 5.3
1225 | 材料 | 水泥砂浆 | m3 | 308.42 | 0.008 | - | 0.081 | 0.081
268 | 材料 | 合金钢切割锯片 | 片 | 80 | - | - | 0.032 | 0.09
1505 | 材料 | 其它材料费 | 元 | 1 | 0.54 | 0.54 | 3.6 | 3.6
397 | 材料 | 锯(木)屑 | m3 | 55 | - | - | 0.06 | 0.06
274 | 材料 | 白水泥 | kg | 0.7 | 0.3 | 0.6 | 1 | 1
1228 | 材料 | 水泥砂浆 | m3 | 239.65 | 0.02 | 0.02 | 0.202 | 0.202
943 | 材料 | 干粉型粘结剂 | kg | 5 | - | 9 | - | -
1174 | 材料 | 水 | m3 | 4.7 | 0.04 | 0.04 | 0.26 | 0.26
1270 | 材料 | 素水泥浆 | m3 | 472.71 | - | - | 0.01 | 0.01
1272 | 材料 | 901胶素水泥浆 | m3 | 525.21 | 0.002 | - | - | -
446 | 材料 | 凹凸假麻石块(釉面) | m2 | 90 | - | - | 10.2 | 10.2
424 | 材料 | 玻璃马赛克 | m2 | 35 | 1.523 | 1.523 | - | -
1153 | 材料 | 棉纱头 | kg | 6.5 | 0.03 | 0.03 | 0.1 | 0.1
1648 | 机械 | 石料切割机 | 台班 | 14.69 | - | - | 0.128 | 0.182
1542 | 机械 | 灰浆搅拌机 | 台班 | 122.64 | 0.005 | 0.005 | 0.05 | 0.05
附注 | 附注：
标题一 |  |  |  |  | 985
标题二
标题三
标题四
标题五
标题六
工作内容 | 工作内容：
单位：10m2
| 定 额 编 号 |  |  |  | 13-80
| 项 目 |  |  |  | 凹凸假麻石
台价
| 基 价(元) |  |  |  | 1325.05
| 其中 | 人 工 费 (元) |  |  | 303.45
| 材料价 | 材 料 费 (元) |  |  | 1012.79
| 机械价 | 机 械 费 (元) |  |  | 8.81
| 名 称 |  | 单位 | 单价(元) | 数 量
1865 | 人工 | 一类工 装饰工程(包工包料工程) | 工日 | 85 | 3.57
1228 | 材料 | 水泥砂浆 | m3 | 239.65 | 0.202
1505 | 材料 | 其它材料费 | 元 | 1 | 3.6
274 | 材料 | 白水泥 | kg | 0.7 | 1
1225 | 材料 | 水泥砂浆 | m3 | 308.42 | 0.081
1270 | 材料 | 素水泥浆 | m3 | 472.71 | 0.01
397 | 材料 | 锯(木)屑 | m3 | 55 | 0.06
1174 | 材料 | 水 | m3 | 4.7 | 0.26
268 | 材料 | 合金钢切割锯片 | 片 | 80 | 0.09
1153 | 材料 | 棉纱头 | kg | 6.5 | 0.1
446 | 材料 | 凹凸假麻石块(釉面) | m2 | 90 | 10.2
1542 | 机械 | 灰浆搅拌机 | 台班 | 122.64 | 0.05
1648 | 机械 | 石料切割机 | 台班 | 14.69 | 0.182
附注 | 附注：
标题一 |  |  |  |  | 986 | 987 | 988 | 989
标题二
标题三 | 13.4.4 地砖、橡胶塑料板
标题四
标题五
标题六
工作内容 | 工作内容：
单位：10m2
| 定 额 编 号 |  |  |  | 13-81 | 13-82 | 13-83 | 13-84
| 项 目 |  |  |  | 楼地面单块0.4m2以内地砖 | 楼地面单块0.4m2以外地砖 | 楼地面单块0.4m2以内地砖 | 楼地面单块0.4m2以内地砖
[5 empty] | 干硬性水泥砂浆 | 干硬性水泥砂浆 | 水泥砂浆 | 干粉型粘结剂
| 基 价(元) |  |  |  | 900.24 | 894 | 873.87 | 1076.18
| 其中 | 人 工 费 (元) |  |  | 281.35 | 275.4 | 281.35 | 301.75
| 材料价 | 材 料 费 (元) |  |  | 609.81 | 609.65 | 588.83 | 770.74
| 机械价 | 机 械 费 (元) |  |  | 9.08 | 8.95 | 3.69 | 3.69
| 名 称 |  | 单位 | 单价(元) | 数 量 |  |  | 数 量
1865 | 人工 | 一类工 装饰工程(包工包料工程) | 工日 | 85 | 3.31 | 3.24 | 3.31 | 3.55
1174 | 材料 | 水 | m3 | 4.7 | 0.26 | 0.26 | 0.26 | 0.26
436 | 材料 | 同质地砖 | m2 | 50 | 10.2 | 10.2 | 10.2 | 10.2
943 | 材料 | 干粉型粘结剂 | kg | 5 | - | - | - | 40
1153 | 材料 | 棉纱头 | kg | 6.5 | 0.1 | 0.1 | 0.1 | 0.1
1229 | 材料 | 干硬性水泥砂浆 | m3 | 223.76 | 0.303 | 0.303 | - | -
1228 | 材料 | 水泥砂浆 | m3 | 239.65 | - | - | 0.202 | 0.202
1505 | 材料 | 其它材料费 | 元 | 1 | 5 | 5 | 3.6 | 3.6
274 | 材料 | 白水泥 | kg | 0.7 | 1 | 1 | 1 | 2
397 | 材料 | 锯(木)屑 | m3 | 55 | 0.06 | 0.06 | 0.06 | 0.06
1226 | 材料 | 水泥砂浆 | m3 | 275.64 | - | - | 0.051 | -
1270 | 材料 | 素水泥浆 | m3 | 472.71 | 0.01 | 0.01 | 0.01 | -
268 | 材料 | 合金钢切割锯片 | 片 | 80 | 0.027 | 0.025 | 0.027 | 0.027
273 | 材料 | 水泥 | kg | 0.31 | 45.97 | 45.97 | - | -
1542 | 机械 | 灰浆搅拌机 | 台班 | 122.64 | 0.061 | 0.061 | 0.017 | 0.017
1648 | 机械 | 石料切割机 | 台班 | 14.69 | 0.109 | 0.1 | 0.109 | 0.109
附注 | 附注：
标题一 |  |  |  |  | 990 | 991 | 992 | 993
标题二
标题三
标题四
标题五
标题六
工作内容 | 工作内容：
单位：10m2
| 定 额 编 号 |  |  |  | 13-85 | 13-86 | 13-87 | 13-88
| 项 目 |  |  |  | 楼地面单块0.4m2以外地砖 | 楼地面单块0.4m2以外地砖 | 楼地面地砖 | 楼地面地砖
[5 empty] | 水泥砂浆 | 干粉型粘结剂 | 多色简单图案镶贴 | 多色简单图案镶贴
[7 empty] | 干硬性水泥砂浆 | 水泥砂浆
| 基 价(元) |  |  |  | 867.62 | 1067.38 | 1092.5 | 1077.65
| 其中 | 人 工 费 (元) |  |  | 275.4 | 293.25 | 479.4 | 479.4
| 材料价 | 材 料 费 (元) |  |  | 588.67 | 770.58 | 607.34 | 592.49
| 机械价 | 机 械 费 (元) |  |  | 3.55 | 3.55 | 5.76 | 5.76
| 名 称 |  | 单位 | 单价(元) | 数 量 |  |  | 数 量
1865 | 人工 | 一类工 装饰工程(包工包料工程) | 工日 | 85 | 3.24 | 3.45 | 5.64 | 5.64
268 | 材料 | 合金钢切割锯片 | 片 | 80 | 0.025 | 0.025 | 0.064 | 0.064
397 | 材料 | 锯(木)屑 | m3 | 55 | 0.06 | 0.06 | 0.06 | 0.06
274 | 材料 | 白水泥 | kg | 0.7 | 1 | 2 | 2 | 2
1174 | 材料 | 水 | m3 | 4.7 | 0.26 | 0.26 | 0.26 | 0.26
1505 | 材料 | 其它材料费 | 元 | 1 | 3.6 | 3.6 | 3.6 | 3.6
1226 | 材料 | 水泥砂浆 | m3 | 275.64 | 0.051 | - | - | 0.051
273 | 材料 | 水泥 | kg | 0.31 | - | - | 45.97 | -
436 | 材料 | 同质地砖 | m2 | 50 | 10.2 | 10.2 | 10.2 | 10.2
1270 | 材料 | 素水泥浆 | m3 | 472.71 | 0.01 | - | - | 0.01
1229 | 材料 | 干硬性水泥砂浆 | m3 | 223.76 | - | - | 0.303 | -
1153 | 材料 | 棉纱头 | kg | 6.5 | 0.1 | 0.1 | 0.1 | 0.1
943 | 材料 | 干粉型粘结剂 | kg | 5 | - | 40 | - | -
1228 | 材料 | 水泥砂浆 | m3 | 239.65 | 0.202 | 0.202 | - | 0.202
1542 | 机械 | 灰浆搅拌机 | 台班 | 122.64 | 0.017 | 0.017 | 0.017 | 0.017
1648 | 机械 | 石料切割机 | 台班 | 14.69 | 0.1 | 0.1 | 0.25 | 0.25
附注 | 附注：
标题一 |  |  |  |  | 994 | 997 | 998 | 999
标题二
标题三
标题四
标题五
标题六
工作内容 | 工作内容：
单位：10m2
| 定 额 编 号 |  |  |  | 13-89 | 13-90 | 13-91 | 13-92
| 项 目 |  |  |  | 楼地面地砖 | 楼梯单块0.1m2以内 | 楼梯单块0.4m2以内 | 楼梯单块0.4m2以外
[5 empty] | 多色简单图案镶贴 | 水泥砂浆 | 水泥砂浆 | 水泥砂浆
干粉型粘结剂
| 基 价(元) |  |  |  | 1294.41 | 1476.39 | 1375.99 | 1396.44
| 其中 | 人 工 费 (元) |  |  | 514.25 | 828.75 | 729.3 | 750.55
| 材料价 | 材 料 费 (元) |  |  | 774.4 | 632.87 | 632.31 | 631.51
| 机械价 | 机 械 费 (元) |  |  | 5.76 | 14.77 | 14.38 | 14.38
| 名 称 |  | 单位 | 单价(元) | 数 量 |  |  | 数 量
1865 | 人工 | 一类工 装饰工程(包工包料工程) | 工日 | 85 | 6.05 | 9.75 | 8.58 | 8.83
943 | 材料 | 干粉型粘结剂 | kg | 5 | 40 | - | - | -
397 | 材料 | 锯(木)屑 | m3 | 55 | 0.06 | 0.06 | 0.06 | 0.06
1153 | 材料 | 棉纱头 | kg | 6.5 | 0.1 | 0.1 | 0.1 | 0.1
274 | 材料 | 白水泥 | kg | 0.7 | 3 | 1 | 1 | 1
1228 | 材料 | 水泥砂浆 | m3 | 239.65 | 0.202 | 0.202 | 0.202 | 0.202
436 | 材料 | 同质地砖 | m2 | 50 | 10.2 | 10.98 | 10.98 | 10.98
1174 | 材料 | 水 | m3 | 4.7 | 0.26 | 0.26 | 0.26 | 0.26
268 | 材料 | 合金钢切割锯片 | 片 | 80 | 0.064 | 0.09 | 0.083 | 0.073
1270 | 材料 | 素水泥浆 | m3 | 472.71 | - | 0.01 | 0.01 | 0.01
1226 | 材料 | 水泥砂浆 | m3 | 275.64 | - | 0.051 | 0.051 | 0.051
1505 | 材料 | 其它材料费 | 元 | 1 | 3.6 | 3.6 | 3.6 | 3.6
1648 | 机械 | 石料切割机 | 台班 | 14.69 | 0.25 | 0.354 | 0.328 | 0.328
1542 | 机械 | 灰浆搅拌机 | 台班 | 122.64 | 0.017 | 0.078 | 0.078 | 0.078
附注 | 附注：

## 596-600
标题一 |  |  |  |  | 794 | 795
标题二
标题三 | 13.4.7 镶贴面酸洗打蜡
标题四
标题五
标题六
工作内容 | 工作内容：
单位：10m2
| 定 额 编 号 |  |  |  | 13-110 | 13-111
| 项 目 |  |  |  | 块料面层酸洗打蜡 | 块料面层酸洗打蜡
[5 empty] | 楼地面 | 楼梯、台阶
| 基 价(元) |  |  |  | 43.49 | 59.97
| 其中 | 人 工 费 (元) |  |  | 36.55 | 52.7
| 材料价 | 材 料 费 (元) |  |  | 6.94 | 7.27
| 机械价 | 机 械 费 (元) |  |  | - | -
| 名 称 |  | 单位 | 单价(元) | 数 量 | 数 量
1865 | 人工 | 一类工 装饰工程(包工包料工程) | 工日 | 85 | 0.43 | 0.62
1153 | 材料 | 棉纱头 | kg | 6.5 | 0.1 | 0.15
893 | 材料 | 清油 | kg | 16 | 0.053 | 0.053
890 | 材料 | 松节油 | kg | 14 | 0.053 | 0.053
888 | 材料 | 煤油 | kg | 5 | 0.4 | 0.4
907 | 材料 | 草酸 | kg | 4.5 | 0.1 | 0.1
896 | 材料 | 硬白蜡 | kg | 8.5 | 0.265 | 0.265
附注 | 附注：
标题一 |  |  |  |  | 796 | 797 | 798 | 799
标题二 | 13.5 木地板、栏杆、扶手
标题三 | 13.5.1 木地板
标题四
标题五
标题六
工作内容 | 工作内容：
单位：10m2
| 定 额 编 号 |  |  |  | 13-112 | 13-113 | 13-114 | 13-115
| 项 目 |  |  |  | 铺设木楞 | 铺设木楞水泥砂浆1:3坞龙骨 | 铺设木楞及毛地板水泥砂浆1:3坞龙骨 | 硬木地板
平口
| 基 价(元) |  |  |  | 299.96 | 457.64 | 1244.94 | 1582.46
| 其中 | 人 工 费 (元) |  |  | 50.15 | 107.1 | 154.7 | 303.45
| 材料价 | 材 料 费 (元) |  |  | 235.04 | 323.51 | 1058.51 | 1276.52
| 机械价 | 机 械 费 (元) |  |  | 14.77 | 27.03 | 31.73 | 2.49
| 名 称 |  | 单位 | 单价(元) | 数 量 |  |  | 数 量
1865 | 人工 | 一类工 装饰工程(包工包料工程) | 工日 | 85 | 0.59 | 1.26 | 1.82 | 3.57
1228 | 材料 | 水泥砂浆 | m3 | 239.65 | - | 0.368 | 0.368 | -
1174 | 材料 | 水 | m3 | 4.7 | - | 0.06 | 0.06 | -
459 | 材料 | 条形平口硬木地板 | m2 | 120 | - | - | - | 10.5
1153 | 材料 | 棉纱头 | kg | 6.5 | - | - | - | 0.1
368 | 材料 | 普通木成材 | m3 | 1600 | 0.135 | 0.135 | 0.135 | -
205 | 材料 | 地板钉 | kg | 10 | - | - | - | 1.587
462 | 材料 | 毛地板 | m2 | 70 | - | - | 10.5 | -
895 | 材料 | 防腐油 | kg | 6 | 2.84 | 2.84 | 2.84 | -
1505 | 材料 | 其它材料费 | 元 | 1 | 2 | 2 | 2 | -
1637 | 机械 | 木工圆锯机 | 台班 | 27.63 | 0.01 | 0.01 | 0.078 | 0.09
1518 | 机械 | 其它机械费 | 元 | 1 | 14.49 | 14.49 | 17.31 | -
1542 | 机械 | 灰浆搅拌机 | 台班 | 122.64 | - | 0.1 | 0.1 | -
附注 | 附注：
标题一 |  |  |  |  | 800 | 801 | 802 | 803
标题二
标题三
标题四
标题五
标题六
工作内容 | 工作内容：
单位：见表
| 定 额 编 号 |  |  |  | 13-116 | 13-117 | 13-118 | 13-119
| 项 目 |  |  |  | 硬木地板 | 硬木地板 | 木地板压口钉铜条 | 复合木地板
[5 empty] | 企口 | 免刨免漆地板 |  | 悬浮安装
[5 empty] | 10m2 | 10m2 | 10m | 10m2
| 基 价(元) |  |  |  | 1624.96 | 3098.8 | 416.51 | 1672.41
| 其中 | 人 工 费 (元) |  |  | 345.95 | 368.05 | 40.8 | 300.9
| 材料价 | 材 料 费 (元) |  |  | 1276.52 | 2728.26 | 373.1 | 1369.02
| 机械价 | 机 械 费 (元) |  |  | 2.49 | 2.49 | 2.61 | 2.49
| 名 称 |  | 单位 | 单价(元) | 数 量 |  |  | 数 量
1865 | 人工 | 一类工 装饰工程(包工包料工程) | 工日 | 85 | 4.07 | 4.33 | 0.48 | 3.54
466 | 材料 | 复合地板 | m2 | 100 | - | - | - | 10.5
1505 | 材料 | 其它材料费 | 元 | 1 | - | - | 2.66 | -
961 | 材料 | 地板水胶粉 | kg | 3.9 | - | 1.6 | - | 0.8
132 | 材料 | 铜木螺钉 | 十个 | 0.7 | - | - | 4.2 | -
931 | 材料 | 粘结剂 | kg | 11.5 | - | 7 | - | 3.5
205 | 材料 | 地板钉 | kg | 10 | 1.587 | 1.587 | - | -
669 | 材料 | 成品铜条 | m | 35 | - | - | 10.5 | -
1153 | 材料 | 棉纱头 | kg | 6.5 | 0.1 | 0.1 | - | 0.1
991 | 材料 | 复合地板泡沫垫 | m2 | 25 | - | - | - | 11
461 | 材料 | 免刨硬木企口地板 | m2 | 120 | 10.5 | - | - | -
460 | 材料 | 免刨免漆实木地板 | m2 | 250 | - | 10.5 | - | -
1619 | 机械 | 电锤 | 台班 | 8.34 | - | - | 0.313 | -
1637 | 机械 | 木工圆锯机 | 台班 | 27.63 | 0.09 | 0.09 | - | 0.09
附注 | 附注：
标题一 |  |  |  |  | 806 | 807 | 808 | 809
标题二
标题三
标题四
标题五
标题六
工作内容 | 工作内容：
单位：10m2
| 定 额 编 号 |  |  |  | 13-120 | 13-121 | 13-122 | 13-123
| 项 目 |  |  |  | 复合木地板 | 硬木拼花地板 | 硬木拼花地板 | 硬木拼花地板
[5 empty] | 拼装 | 粘贴在水泥地面上 | 粘贴在水泥地面上 | 粘贴在毛地板上
[6 empty] | 平口 | 企口 | 平口
| 基 价(元) |  |  |  | 1385.09 | 1835.97 | 1912.47 | 1849.4
| 其中 | 人 工 费 (元) |  |  | 56.95 | 483.65 | 560.15 | 483.65
| 材料价 | 材 料 费 (元) |  |  | 1325.65 | 1349.83 | 1349.83 | 1363.26
| 机械价 | 机 械 费 (元) |  |  | 2.49 | 2.49 | 2.49 | 2.49
| 名 称 |  | 单位 | 单价(元) | 数 量 |  |  | 数 量
1865 | 人工 | 一类工 装饰工程(包工包料工程) | 工日 | 85 | 0.67 | 5.69 | 6.59 | 5.69
458 | 材料 | 平口硬木地板 | m2 | 120 | - | 10.5 | - | 10.5
961 | 材料 | 地板水胶粉 | kg | 3.9 | - | 1.6 | 1.6 | 1.6
466 | 材料 | 复合地板 | m2 | 100 | 10.5 | - | - | -
931 | 材料 | 粘结剂 | kg | 11.5 | - | 7 | 7 | 7
1174 | 材料 | 水 | m3 | 4.7 | - | 0.52 | 0.52 | -
991 | 材料 | 复合地板泡沫垫 | m2 | 25 | 11 | - | - | -
205 | 材料 | 地板钉 | kg | 10 | - | - | - | 1.587
1153 | 材料 | 棉纱头 | kg | 6.5 | 0.1 | 0.1 | 0.1 | 0.1
461 | 材料 | 免刨硬木企口地板 | m2 | 120 | - | - | 10.5 | -
1637 | 机械 | 木工圆锯机 | 台班 | 27.63 | 0.09 | 0.09 | 0.09 | 0.09
附注 | 附注：
标题一 |  |  |  |  | 810 | 811 | 812
标题二
标题三
标题四
标题五
标题六
工作内容 | 工作内容：
单位：10m2
| 定 额 编 号 |  |  |  | 13-124 | 13-125 | 13-126
| 项 目 |  |  |  | 硬木拼花地板 | 硬木地板砖 | 旧木地板上机械磨光
粘贴在毛地板上
企口
| 基 价(元) |  |  |  | 1925.9 | 1528.86 | 66.04
| 其中 | 人 工 费 (元) |  |  | 560.15 | 258.4 | 39.1
| 材料价 | 材 料 费 (元) |  |  | 1363.26 | 1270.46 | 15
| 机械价 | 机 械 费 (元) |  |  | 2.49 | - | 11.94
| 名 称 |  | 单位 | 单价(元) | 数 量 |  | 数 量
1865 | 人工 | 一类工 装饰工程(包工包料工程) | 工日 | 85 | 6.59 | 3.04 | 0.46
461 | 材料 | 免刨硬木企口地板 | m2 | 120 | 10.5 | - | -
205 | 材料 | 地板钉 | kg | 10 | 1.587 | - | -
1505 | 材料 | 其它材料费 | 元 | 1 | - | - | 15
1174 | 材料 | 水 | m3 | 4.7 | - | 0.52 | -
1153 | 材料 | 棉纱头 | kg | 6.5 | 0.1 | 0.1 | -
961 | 材料 | 地板水胶粉 | kg | 3.9 | 1.6 | 0.8 | -
931 | 材料 | 粘结剂 | kg | 11.5 | 7 | 3.5 | -
463 | 材料 | 硬木地板砖 | m2 | 120 | - | 10.2 | -
1637 | 机械 | 木工圆锯机 | 台班 | 27.63 | 0.09 | - | -
1651 | 机械 | 平面水磨石机 | 台班 | 23.87 | - | - | 0.5
附注 | 附注：

## 601-605
标题一 |  |  |  |  | 813 | 814 | 815 | 818
标题二
标题三 | 13.5.2 踢脚线
标题四
标题五
标题六
工作内容 | 工作内容：
单位：10m
| 定 额 编 号 |  |  |  | 13-127 | 13-128 | 13-129 | 13-130
| 项 目 |  |  |  | 硬木踢脚线制作安装 | 成品铝塑板踢脚线 | 成品不锈钢镜面踢脚线 | 成品木踢脚线
| 基 价(元) |  |  |  | 143.29 | 199.77 | 311.44 | 222.85
| 其中 | 人 工 费 (元) |  |  | 39.1 | 55.25 | 55.25 | 25.5
| 材料价 | 材 料 费 (元) |  |  | 102.92 | 141.25 | 252.92 | 196.74
| 机械价 | 机 械 费 (元) |  |  | 1.27 | 3.27 | 3.27 | 0.61
| 名 称 |  | 单位 | 单价(元) | 数 量 |  |  | 数 量
1865 | 人工 | 一类工 装饰工程(包工包料工程) | 工日 | 85 | 0.46 | 0.65 | 0.65 | 0.3
681 | 材料 | 成品木踢脚线 | m | 18 | - | - | - | 10.5
1153 | 材料 | 棉纱头 | kg | 6.5 | - | - | - | 0.03
203 | 材料 | 铁钉 | kg | 4.2 | 0.121 | 0.12 | 0.12 | 0.12
959 | 材料 | 万能胶 | kg | 20 | - | 0.032 | 0.032 | -
1505 | 材料 | 其它材料费 | 元 | 1 | - | 1.34 | 2.76 | 1.62
684 | 材料 | 不锈钢踢脚线(成品) | m2 | 200 | - | - | 1.05 | -
369 | 材料 | 硬木成材 | m3 | 2600 | 0.033 | - | - | -
686 | 材料 | 成品铝塑板踢脚线 | m2 | 95 | - | 1.05 | - | -
382 | 材料 | 细木工板 | m2 | 32 | - | 1.05 | 1.05 | -
368 | 材料 | 普通木成材 | m3 | 1600 | 0.009 | 0.002 | 0.002 | 0.002
895 | 材料 | 防腐油 | kg | 6 | 0.368 | 0.37 | 0.37 | 0.37
1518 | 机械 | 其它机械费 | 元 | 1 | - | 2 | 2 | -
1639 | 机械 | 木工压刨床 | 台班 | 38.56 | 0.017 | 0.017 | 0.017 | -
1637 | 机械 | 木工圆锯机 | 台班 | 27.63 | 0.01 | 0.01 | 0.01 | 0.022
1644 | 机械 | 木工裁口机 | 台班 | 42.4 | 0.008 | 0.008 | 0.008 | -
附注 | 附注：
标题一 |  |  |  |  | 819
标题二
标题三
标题四
标题五
标题六
工作内容 | 工作内容：
单位：10m
| 定 额 编 号 |  |  |  | 13-131
| 项 目 |  |  |  | 衬板上贴切片板
踢脚线
制作安装
| 基 价(元) |  |  |  | 177.89
| 其中 | 人 工 费 (元) |  |  | 57.8
| 材料价 | 材 料 费 (元) |  |  | 118.62
| 机械价 | 机 械 费 (元) |  |  | 1.47
| 名 称 |  | 单位 | 单价(元) | 数 量
1865 | 人工 | 一类工 装饰工程(包工包料工程) | 工日 | 85 | 0.68
382 | 材料 | 细木工板 | m2 | 32 | 1.58
203 | 材料 | 铁钉 | kg | 4.2 | 0.12
368 | 材料 | 普通木成材 | m3 | 1600 | 0.009
654 | 材料 | 红松阴角线 | m | 1.5 | 11
384 | 材料 | 普通切片板 | m2 | 18 | 1.58
959 | 材料 | 万能胶 | kg | 20 | 0.3
895 | 材料 | 防腐油 | kg | 6 | 0.37
1637 | 机械 | 木工圆锯机 | 台班 | 27.63 | 0.01
1644 | 机械 | 木工裁口机 | 台班 | 42.4 | 0.01
1639 | 机械 | 木工压刨床 | 台班 | 38.56 | 0.02
附注 | 附注：
标题一 |  |  |  |  | 820 | 821 | 822
标题二
标题三 | 13.5.3 抗静电活动地板
标题四
标题五
标题六
工作内容 | 工作内容：
单位：10m2
| 定 额 编 号 |  |  |  | 13-132 | 13-133 | 13-134
| 项 目 |  |  |  | 活动地板 | 活动地板 | 活动地板
[5 empty] | 木质 | 铝质 | 钢质
| 基 价(元) |  |  |  | 3040.25 | 6615.25 | 4265.85
| 其中 | 人 工 费 (元) |  |  | 489.6 | 489.6 | 588.2
| 材料价 | 材 料 费 (元) |  |  | 2550.65 | 6120.65 | 3672.65
| 机械价 | 机 械 费 (元) |  |  | - | 5 | 5
| 名 称 |  | 单位 | 单价(元) | 数 量 |  | 数 量
1865 | 人工 | 一类工 装饰工程(包工包料工程) | 工日 | 85 | 5.76 | 5.76 | 6.92
467 | 材料 | 抗静电全钢活动地板 | m2 | 360 | - | - | 10.2
469 | 材料 | 防火抗静电地板 | m2 | 250 | 10.2 | - | -
468 | 材料 | 铝合金抗静电活动地板 | m2 | 600 | - | 10.2 | -
1153 | 材料 | 棉纱头 | kg | 6.5 | 0.1 | 0.1 | 0.1
1518 | 机械 | 其它机械费 | 元 | 1 | - | 5 | 5
附注 | 附注：
标题一 |  |  |  |  | 823 | 824 | 825 | 826
标题二
标题三 | 13.5.4 地毯
标题四
标题五
标题六
工作内容 | 工作内容：
单位：10m2
| 定 额 编 号 |  |  |  | 13-135 | 13-136 | 13-137 | 13-138
| 项 目 |  |  |  | 楼地面 | 楼地面 | 楼地面 | 楼地面
[5 empty] | 固定 | 固定 | 不固定 | 方块地毯
[5 empty] | 单层 | 双层
| 基 价(元) |  |  |  | 661.49 | 834.44 | 586.65 | 995.6
| 其中 | 人 工 费 (元) |  |  | 147.05 | 221 | 118.15 | 115.6
| 材料价 | 材 料 费 (元) |  |  | 512.44 | 611.44 | 466.5 | 880
| 机械价 | 机 械 费 (元) |  |  | 2 | 2 | 2 | -
| 名 称 |  | 单位 | 单价(元) | 数 量 |  |  | 数 量
1865 | 人工 | 一类工 装饰工程(包工包料工程) | 工日 | 85 | 1.73 | 2.6 | 1.39 | 1.36
705 | 材料 | 丙纶簇绒地毯 | m2 | 40 | 11 | 11 | 11 | -
959 | 材料 | 万能胶 | kg | 20 | 0.2 | 0.2 | 0.2 | -
665 | 材料 | 铝合金收口条 | m | 5 | 1 | 1 | - | -
198 | 材料 | 钢钉 | kg | 7 | 0.62 | 0.62 | - | -
706 | 材料 | 方块圈绒地毯 | m2 | 80 | - | - | - | 11
710 | 材料 | 地毯衬垫 | m2 | 9 | - | 11 | - | -
398 | 材料 | 木刺条 | m | 3 | 12.2 | 12.2 | - | -
709 | 材料 | 地毯烫带 | m | 3 | 7.5 | 7.5 | 7.5 | -
1518 | 机械 | 其它机械费 | 元 | 1 | 2 | 2 | 2 | -
附注 | 附注：
标题一 |  |  |  |  | 827 | 830 | 831 | 832
标题二
标题三
标题四
标题五
标题六
工作内容 | 工作内容：
单位：见表
| 定 额 编 号 |  |  |  | 13-139 | 13-140 | 13-141 | 13-142
| 项 目 |  |  |  | 楼梯铺地毯 | 楼梯铺地毯 | 楼梯铺地毯 | 楼梯地毯
[5 empty] | 满铺 | 满铺 | 不满铺 | 压棍安装
[5 empty] | 带胶垫 | 不带胶垫 | 实铺面积
[5 empty] | 10m2 | 10m2 | 10m2 | 10套
| 基 价(元) |  |  |  | 809.88 | 663.37 | 693.98 | 386.47
| 其中 | 人 工 费 (元) |  |  | 243.95 | 165.75 | 165.75 | 96.05
| 材料价 | 材 料 费 (元) |  |  | 563.93 | 495.62 | 525.39 | 290.42
| 机械价 | 机 械 费 (元) |  |  | 2 | 2 | 2.84 | -
| 名 称 |  | 单位 | 单价(元) | 数 量 |  |  | 数 量
1865 | 人工 | 一类工 装饰工程(包工包料工程) | 工日 | 85 | 2.87 | 1.95 | 1.95 | 1.13
198 | 材料 | 钢钉 | kg | 7 | 0.18 | 0.18 | 0.256 | -
709 | 材料 | 地毯烫带 | m | 3 | 2.07 | 2.07 | 2.8 | -
398 | 材料 | 木刺条 | m | 3 | 13.05 | 13.05 | 2.4 | -
705 | 材料 | 丙纶簇绒地毯 | m2 | 40 | 11 | 11 | 11 | -
269 | 材料 | 不锈钢压棍 | m | 27 | - | - | - | 10.5
1153 | 材料 | 棉纱头 | kg | 6.5 | - | - | - | 0.1
128 | 材料 | 木螺钉 | 十个 | 0.3 | - | - | - | 8.4
959 | 材料 | 万能胶 | kg | 20 | 0.2 | 0.2 | 3.1 | -
710 | 材料 | 地毯衬垫 | m2 | 9 | 7.59 | - | - | -
665 | 材料 | 铝合金收口条 | m | 5 | 1 | 1 | 1.2 | -
1505 | 材料 | 其它材料费 | 元 | 1 | - | - | - | 3.75
1518 | 机械 | 其它机械费 | 元 | 1 | 2 | 2 | 2.84 | -
附注 | 附注：

## 606-610
标题一 |  |  |  |  | 833 | 834 | 835 | 836
标题二
标题三 | 13.5.5 栏杆、扶手
标题四
标题五
标题六
工作内容 | 工作内容：
单位：10m
| 定 额 编 号 |  |  |  | 13-143 | 13-144 | 13-145 | 13-146
| 项 目 |  |  |  | 铝合金扁管扶手 | 铝合金扁管扶手 | 铝合金扁管扶手 | 铝合金扁管扶手
[5 empty] | 有机玻璃 | 钢化玻璃 | 钢化玻璃 | 铝合金
[5 empty] | 半玻栏板 | 半玻栏板 | 全玻栏板 | 栏杆
| 基 价(元) |  |  |  | 1939.57 | 2114.99 | 2398.22 | 2253.9
| 其中 | 人 工 费 (元) |  |  | 1101.6 | 871.25 | 871.25 | 564.4
| 材料价 | 材 料 费 (元) |  |  | 809.97 | 1215.74 | 1498.97 | 1661.5
| 机械价 | 机 械 费 (元) |  |  | 28 | 28 | 28 | 28
| 名 称 |  | 单位 | 单价(元) | 数 量 |  |  | 数 量
1865 | 人工 | 一类工 装饰工程(包工包料工程) | 工日 | 85 | 12.96 | 10.25 | 10.25 | 6.64
198 | 材料 | 钢钉 | kg | 7 | - | - | - | 0.6
1015 | 材料 | 方管 | kg | 6.07 | 16 | 16 | 16 | -
127 | 材料 | 铝拉铆钉 | 十个 | 0.3 | 18.8 | 18.8 | 18.8 | 19.8
66 | 材料 | L型铝合金 | kg | 21.5 | 0.055 | 0.055 | 0.055 | -
65 | 材料 | U型铝合金 | kg | 21.5 | 0.353 | 0.353 | 0.353 | -
161 | 材料 | 膨胀螺栓 | 套 | 0.6 | - | - | - | 40
99 | 材料 | 有机玻璃 | m2 | 36.3 | 6.37 | - | - | -
861 | 材料 | 硅酮密封胶 | L | 80 | 0.063 | 0.063 | 1.173 | -
1021 | 材料 | 铝合金扁管 | kg | 28.5 | 14.681 | 14.681 | 14.681 | 14.681
368 | 材料 | 普通木成材 | m3 | 1600 | - | - | 0.001 | -
407 | 材料 | 钢化玻璃 | m2 | 100 | - | 6.37 | 8.24 | -
1012 | 材料 | 铝合金方管 | m | 69.6 | - | - | - | 17.24
1013 | 材料 | 铝合金方管 | kg | 17 | 2.574 | 2.574 | 2.917 | 0.444
135 | 材料 | 自攻螺钉 | 十个 | 0.3 | - | - | - | 5
1613 | 机械 | 管子切断机 | 台班 | 40 | 0.7 | 0.7 | 0.7 | 0.7
附注 | 附注：
标题一 |  |  |  |  | 837 | 838 | 839 | 842
标题二
标题三
标题四
标题五
标题六
工作内容 | 工作内容：
单位：10m
| 定 额 编 号 |  |  |  | 13-147 | 13-148 | 13-149 | 13-150
| 项 目 |  |  |  | 不锈钢管扶手 | 不锈钢管扶手 | 不锈钢管栏杆 | 不锈钢管栏杆
[5 empty] | 半玻栏板 | 全玻栏板 | 不锈钢管扶手 | 木扶手制作安装
| 基 价(元) |  |  |  | 3294.94 | 3435.43 | 4771.31 | 4278.72
| 其中 | 人 工 费 (元) |  |  | 1097.35 | 867 | 560.15 | 613.7
| 材料价 | 材 料 费 (元) |  |  | 2032.66 | 2403.5 | 4085.23 | 3543.89
| 机械价 | 机 械 费 (元) |  |  | 164.93 | 164.93 | 125.93 | 121.13
| 名 称 |  | 单位 | 单价(元) | 数 量 |  |  | 数 量
1865 | 人工 | 一类工 装饰工程(包工包料工程) | 工日 | 85 | 12.91 | 10.2 | 6.59 | 7.22
1005 | 材料 | 镜面不锈钢管 | m | 66 | - | - | 10.6 | 10.6
151 | 材料 | 不锈钢六角螺栓 | 套 | 0.9 | 34.98 | 34.98 | - | -
1003 | 材料 | 镜面不锈钢管 | m | 29.8 | 10.29 | 10.29 | 56.93 | 56.93
861 | 材料 | 硅酮密封胶 | L | 80 | 0.063 | 1.071 | - | -
190 | 材料 | 不锈钢焊丝 | kg | 45 | 0.53 | 0.53 | 1.43 | 1.43
369 | 材料 | 硬木成材 | m3 | 2600 | - | - | - | 0.095
1006 | 材料 | 镜面不锈钢管 | m | 82.5 | 10.6 | 10.6 | 10.6 | -
368 | 材料 | 普通木成材 | m3 | 1600 | - | 0.002 | - | -
809 | 材料 | 环氧树脂 | kg | 32 | 0.3 | 0.3 | 1.5 | 1.5
128 | 材料 | 木螺钉 | 十个 | 0.3 | - | - | - | 6.7
697 | 材料 | 不锈钢盖 | 只 | 5 | 11.54 | 11.54 | 57.71 | 57.71
926 | 材料 | 氩气 | m3 | 9.11 | 1.49 | 1.49 | 4.03 | 4.03
1153 | 材料 | 棉纱头 | kg | 6.5 | 0.2 | 0.2 | - | -
631 | 材料 | 不锈钢玻璃夹 | 只 | 1.5 | 34.98 | 34.98 | - | -
14 | 材料 | 扁钢 | kg | 4.25 | - | - | - | 19.8
407 | 材料 | 钢化玻璃 | m2 | 100 | 6.37 | 9.24 | - | -
74 | 材料 | 钨棒 | kg | 650 | 0.03 | 0.03 | 0.58 | 0.58
1661 | 机械 | 氩弧焊机 | 台班 | 109.87 | 1.09 | 1.09 | 0.7 | 0.7
1613 | 机械 | 管子切断机 | 台班 | 40 | 0.7 | 0.7 | 0.95 | 0.83
1652 | 机械 | 抛光机 | 台班 | 15.75 | 1.09 | 1.09 | 0.7 | 0.7
附注 | 附注：
标题一 |  |  |  |  | 843 | 844 | 845 | 846
标题二
标题三
标题四
标题五
标题六
工作内容 | 工作内容：
单位：10m
| 定 额 编 号 |  |  |  | 13-151 | 13-152 | 13-153 | 13-154
| 项 目 |  |  |  | 半玻栏板 | 型钢栏杆 | 型钢栏杆 | 型钢栏杆
[5 empty] | 木扶手制作安装 | 不锈钢管扶手 | 木扶手制作安装 | 塑料扶手
| 基 价(元) |  |  |  | 3228.81 | 2041.39 | 1516.7 | 907.48
| 其中 | 人 工 费 (元) |  |  | 1097.35 | 518.5 | 657.9 | 218.45
| 材料价 | 材 料 费 (元) |  |  | 1961.33 | 1331.42 | 686.42 | 516.65
| 机械价 | 机 械 费 (元) |  |  | 170.13 | 191.47 | 172.38 | 172.38
| 名 称 |  | 单位 | 单价(元) | 数 量 |  |  | 数 量
1865 | 人工 | 一类工 装饰工程(包工包料工程) | 工日 | 85 | 12.91 | 6.1 | 7.74 | 2.57
13 | 材料 | 扁钢 | kg | 4.25 | - | 34.72 | 47.8 | 47.8
1006 | 材料 | 镜面不锈钢管 | m | 82.5 | - | 10.6 | - | -
1003 | 材料 | 镜面不锈钢管 | m | 29.8 | 10.29 | 3.03 | - | -
185 | 材料 | 电焊条 | kg | 5.8 | - | 2.67 | 2.5 | 2.5
696 | 材料 | 塑料扶手 | m | 7 | - | - | - | 10.6
861 | 材料 | 硅酮密封胶 | L | 80 | 0.063 | - | - | -
697 | 材料 | 不锈钢盖 | 只 | 5 | 11.54 | - | - | -
190 | 材料 | 不锈钢焊丝 | kg | 45 | 0.53 | 0.12 | - | -
369 | 材料 | 硬木成材 | m3 | 2600 | 0.095 | - | 0.095 | -
74 | 材料 | 钨棒 | kg | 650 | 0.03 | 0.01 | - | -
407 | 材料 | 钢化玻璃 | m2 | 100 | 11 | - | - | -
151 | 材料 | 不锈钢六角螺栓 | 套 | 0.9 | 37.9 | - | - | -
631 | 材料 | 不锈钢玻璃夹 | 只 | 1.5 | 37.9 | - | - | -
935 | 材料 | 塑料粘结剂 | kg | 25 | - | - | - | 0.1
11 | 材料 | 圆钢 | kg | 4.02 | - | 46.91 | 54.39 | 54.39
128 | 材料 | 木螺钉 | 十个 | 0.3 | 6.7 | - | 10.4 | 10.4
1064 | 材料 | PVC塑料管堵头 | 个 | 1.85 | - | - | - | 0.29
809 | 材料 | 环氧树脂 | kg | 32 | 0.3 | - | - | -
14 | 材料 | 扁钢 | kg | 4.25 | 19.8 | - | - | -
926 | 材料 | 氩气 | m3 | 9.11 | 1.49 | 0.34 | - | -
1153 | 材料 | 棉纱头 | kg | 6.5 | 0.2 | - | - | -
1654 | 机械 | 交流弧焊机 | 台班 | 90.97 | - | 1.53 | 1.53 | 1.53
1652 | 机械 | 抛光机 | 台班 | 15.75 | 1.09 | - | - | -
1613 | 机械 | 管子切断机 | 台班 | 40 | 0.83 | 0.95 | 0.83 | 0.83
1661 | 机械 | 氩弧焊机 | 台班 | 109.87 | 1.09 | 0.13 | - | -
附注 | 附注：
标题一 |  |  |  |  | 847 | 848 | 850 | 851
标题二
标题三
标题四
标题五
标题六
工作内容 | 工作内容：
单位：10m
| 定 额 编 号 |  |  |  | 13-155 | 13-156 | 13-157 | 13-158
| 项 目 |  |  |  | 木栏杆 | 铸铁花式栏板片 | 车木栏杆 | 靠墙扶手
[5 empty] | 木扶手 | 木扶手 | 木扶手 | 不锈钢管
[5 empty] | 制作安装 | 制作安装 | 安装
| 基 价(元) |  |  |  | 1693.05 | 1983.74 | 2496.71 | 1342.61
| 其中 | 人 工 费 (元) |  |  | 779.45 | 657.9 | 268.6 | 557.6
| 材料价 | 材 料 费 (元) |  |  | 913.6 | 1186.66 | 2228.11 | 762.73
| 机械价 | 机 械 费 (元) |  |  | - | 139.18 | - | 22.28
| 名 称 |  | 单位 | 单价(元) | 数 量 |  |  | 数 量
1865 | 人工 | 一类工 装饰工程(包工包料工程) | 工日 | 85 | 9.17 | 7.74 | 3.16 | 6.56
74 | 材料 | 钨棒 | kg | 650 | - | - | - | 0.01
1004 | 材料 | 镜面不锈钢管 | m | 55.92 | - | - | - | 10.6
1296 | 材料 | 现浇混凝土 | m3 | 258.23 | - | - | - | 0.01
697 | 材料 | 不锈钢盖 | 只 | 5 | - | - | - | 11.1
1016 | 材料 | 矩形钢管 | kg | 6.07 | - | 55.607 | - | -
185 | 材料 | 电焊条 | kg | 5.8 | - | 2.5 | - | -
1011 | 材料 | 方形钢管 | kg | 6.07 | - | 12.239 | - | -
128 | 材料 | 木螺钉 | 十个 | 0.3 | - | 6.7 | 6.7 | -
13 | 材料 | 扁钢 | kg | 4.25 | - | 1.47 | 1.47 | -
691 | 材料 | 柳桉车木立杆 | m | 50 | - | - | 32.029 | -
692 | 材料 | 硬木扶手(成品) | m | 58 | - | - | 10.6 | -
960 | 材料 | 聚醋酸乙烯乳液 | kg | 5 | 0.2 | - | 0.2 | -
926 | 材料 | 氩气 | m3 | 9.11 | - | - | - | 0.34
190 | 材料 | 不锈钢焊丝 | kg | 45 | - | - | - | 0.12
1095 | 材料 | 铸铁花式栏板片 | m2 | 180 | - | 2.806 | - | -
369 | 材料 | 硬木成材 | m3 | 2600 | 0.35 | 0.095 | - | -
1003 | 材料 | 镜面不锈钢管 | m | 29.8 | - | - | - | 3.03
203 | 材料 | 铁钉 | kg | 4.2 | 0.62 | - | 0.62 | -
150 | 材料 | 不锈钢六角螺栓 | 套 | 0.6 | - | - | - | 11
1654 | 机械 | 交流弧焊机 | 台班 | 90.97 | - | 1.53 | - | -
1661 | 机械 | 氩弧焊机 | 台班 | 109.87 | - | - | - | 0.13
1518 | 机械 | 其它机械费 | 元 | 1 | - | - | - | 8
附注 | 附注：
标题一 |  |  |  |  | 852 | 855 | 856 | 858
标题二
标题三
标题四
标题五
标题六
工作内容 | 工作内容：
单位：10m
| 定 额 编 号 |  |  |  | 13-159 | 13-160 | 13-161 | 13-162
| 项 目 |  |  |  | 靠墙扶手 | 靠墙扶手 | 靠墙扶手 | 靠墙扶手
[5 empty] | 铝合金 | 不锈钢支托成品木扶手&安装 | 硬木 | 塑料
| 基 价(元) |  |  |  | 1052.92 | 1171.71 | 840.18 | 679.87
| 其中 | 人 工 费 (元) |  |  | 282.2 | 282.2 | 282.2 | 245.65
| 材料价 | 材 料 费 (元) |  |  | 758.89 | 867.23 | 548.88 | 425.12
| 机械价 | 机 械 费 (元) |  |  | 11.83 | 22.28 | 9.1 | 9.1
| 名 称 |  | 单位 | 单价(元) | 数 量 |  |  | 数 量
1865 | 人工 | 一类工 装饰工程(包工包料工程) | 工日 | 85 | 3.32 | 3.32 | 3.32 | 2.89
926 | 材料 | 氩气 | m3 | 9.11 | - | 0.34 | - | -
128 | 材料 | 木螺钉 | 十个 | 0.3 | - | 6.7 | 6.7 | 6.7
1021 | 材料 | 铝合金扁管 | kg | 28.5 | 14.68 | - | - | -
1064 | 材料 | PVC塑料管堵头 | 个 | 1.85 | - | - | - | 0.27
369 | 材料 | 硬木成材 | m3 | 2600 | - | - | 0.073 | -
693 | 材料 | 柳桉扶手 | m | 65 | - | 10.6 | - | -
185 | 材料 | 电焊条 | kg | 5.8 | - | - | 0.11 | 0.11
11 | 材料 | 圆钢 | kg | 4.02 | - | - | - | 7.48
13 | 材料 | 扁钢 | kg | 4.25 | - | 1.47 | 1.47 | 1.47
1296 | 材料 | 现浇混凝土 | m3 | 258.23 | 0.01 | 0.01 | 0.01 | 0.01
1084 | 材料 | 镀锌法兰 | 片 | 26.91 | 11.11 | - | 11.11 | 11.11
193 | 材料 | 铝焊丝 | kg | 35 | 0.04 | - | - | -
1000 | 材料 | 热镀锌钢管 | kg | 5.47 | - | - | 7.08 | -
145 | 材料 | 镀锌螺栓 | 套 | 0.9 | - | - | 11 | 11
1003 | 材料 | 镜面不锈钢管 | m | 29.8 | 1.2 | 3.03 | - | -
190 | 材料 | 不锈钢焊丝 | kg | 45 | 0.04 | 0.12 | - | -
150 | 材料 | 不锈钢六角螺栓 | 套 | 0.6 | - | 11 | - | -
696 | 材料 | 塑料扶手 | m | 7 | - | - | - | 10.6
74 | 材料 | 钨棒 | kg | 650 | - | 0.01 | - | -
697 | 材料 | 不锈钢盖 | 只 | 5 | - | 11.1 | - | -
1518 | 机械 | 其它机械费 | 元 | 1 | - | 8 | - | -
1654 | 机械 | 交流弧焊机 | 台班 | 90.97 | 0.13 | - | 0.1 | 0.1
1661 | 机械 | 氩弧焊机 | 台班 | 109.87 | - | 0.13 | - | -
附注 | 附注：

## 611-615
标题一 |  |  |  |  | 859 | 860 | 861 | 862
标题二 | 13.6 散水、斜坡、明沟
标题三
标题四
标题五
标题六
工作内容 | 工作内容：
单位：见表
| 定 额 编 号 |  |  |  | 13-163 | 13-164 | 13-165 | 13-166
| 项 目 |  |  |  | 混凝土散水 | 大门混凝土斜坡 | 水泥砂浆搓牙做在地面混凝土斜坡或钢筋混凝土斜坡上 | 明沟
混凝土
[5 empty] | 10m2水平投影面积 | 10m2水平投影面积 | 10m2水平投影面积 | 10m
| 基 价(元) |  |  |  | 547.79 | 659.08 | 308.52 | 411.96
| 其中 | 人 工 费 (元) |  |  | 191.06 | 218.12 | 210.74 | 201.72
| 材料价 | 材 料 费 (元) |  |  | 346.2 | 428.96 | 91.03 | 201.05
| 机械价 | 机 械 费 (元) |  |  | 10.53 | 12 | 6.75 | 9.19
| 名 称 |  | 单位 | 单价(元) | 数 量 |  |  | 数 量
1863 | 人工 | 二类工 装饰工程(包工包料工程) | 工日 | 82 | 2.33 | 2.66 | 2.57 | 2.46
1174 | 材料 | 水 | m3 | 4.7 | 0.8 | 0.93 | 0.39 | 0.2
1300 | 材料 | 现浇混凝土 | m3 | 235.54 | - | 0.82 | - | 0.46
1270 | 材料 | 素水泥浆 | m3 | 472.71 | 0.01 | - | 0.01 | -
1296 | 材料 | 现浇混凝土 | m3 | 258.23 | 0.66 | - | - | -
1227 | 材料 | 水泥砂浆 | m3 | 265.07 | 0.202 | - | - | -
285 | 材料 | 碎石 | t | 62 | 1.67 | 2.51 | - | 0.835
118 | 材料 | 草袋 | m2 | 1.5 | - | 2.45 | 2.45 | 1.21
1226 | 材料 | 水泥砂浆 | m3 | 275.64 | - | 0.205 | 0.273 | 0.12
283 | 材料 | 碎石 | t | 68 | 0.15 | 0.23 | - | 0.075
1196 | 材料 | 周转木材 | m3 | 1850 | - | - | 0.003 | -
1542 | 机械 | 灰浆搅拌机 | 台班 | 122.64 | 0.04 | 0.042 | 0.055 | 0.024
1588 | 机械 | 夯实机(电动) | 台班 | 26.47 | 0.029 | 0.033 | - | 0.011
1541 | 机械 | 滚筒式混凝土搅拌机(电动) | 台班 | 156.81 | 0.026 | 0.032 | - | 0.038
1550 | 机械 | 混凝土振捣器 | 台班 | 14.93 | 0.052 | 0.064 | - | -
附注 | 附注：
标题一 |  |  |  |  | 863 | 864
标题二
标题三
标题四
标题五
标题六
工作内容 | 工作内容：
单位：10m
| 定 额 编 号 |  |  |  | 13-167 | 13-168
| 项 目 |  |  |  | 明沟 | 明沟
[5 empty] | 标准砖 | 八五砖
| 基 价(元) |  |  |  | 573.47 | 597.25
| 其中 | 人 工 费 (元) |  |  | 282.08 | 289.46
| 材料价 | 材 料 费 (元) |  |  | 280.21 | 296.61
| 机械价 | 机 械 费 (元) |  |  | 11.18 | 11.18
| 名 称 |  | 单位 | 单价(元) | 数 量 | 数 量
1863 | 人工 | 二类工 装饰工程(包工包料工程) | 工日 | 82 | 3.44 | 3.53
311 | 材料 | 标准砖 | 百块 | 42 | 2.11 | -
1174 | 材料 | 水 | m3 | 4.7 | 0.6 | 0.6
1226 | 材料 | 水泥砂浆 | m3 | 275.64 | 0.168 | 0.168
1300 | 材料 | 现浇混凝土 | m3 | 235.54 | 0.438 | 0.438
1222 | 材料 | 水泥砂浆 | m3 | 180.37 | 0.089 | 0.102
298 | 材料 | 八五黏土砖 | 百块 | 34 | - | 3.02
1296 | 材料 | 现浇混凝土 | m3 | 258.23 | 0.09 | 0.09
1541 | 机械 | 滚筒式混凝土搅拌机(电动) | 台班 | 156.81 | 0.036 | 0.036
1588 | 机械 | 夯实机(电动) | 台班 | 26.47 | 0.011 | 0.011
1542 | 机械 | 灰浆搅拌机 | 台班 | 122.64 | 0.034 | 0.034
1550 | 机械 | 混凝土振捣器 | 台班 | 14.93 | 0.072 | 0.072
附注 | 附注：
标题一 | 第十四章 墙柱面工程 |  |  |  | 1010 | 1123 | 1164 | 1176
标题二 | 14.1 一般抹灰
标题三 | 14.1.1 石膏砂浆
标题四
标题五
标题六
工作内容 | 工作内容：
单位：10m2
| 定 额 编 号 |  |  |  | 14-1 | 14-2 | 14-3 | 14-4
| 项 目 |  |  |  | 一般抹灰 | 一般抹灰 | 一般抹灰 | 一般抹灰
[5 empty] | 内墙面 | 内墙面 | 内墙面 | 柱、梁面
[5 empty] | 砖墙基层 | 混凝土墙基层 | 加气混凝土墙轻质板墙 | 砖柱
[5 empty] | 石膏砂浆20mm厚 | 石膏砂浆20mm厚 | 石膏砂浆20mm厚 | 矩形
石膏砂浆20mm厚
| 基 价(元) |  |  |  | 224.39 | 202.49 | 202.62 | 276.21
| 其中 | 人 工 费 (元) |  |  | 119.72 | 119.72 | 119.72 | 168.92
| 材料价 | 材 料 费 (元) |  |  | 100.01 | 78.97 | 79.1 | 86.81
| 机械价 | 机 械 费 (元) |  |  | 4.66 | 3.8 | 3.8 | 20.48
| 名 称 |  | 单位 | 单价(元) | 数 量 |  |  | 数 量
1863 | 人工 | 二类工 装饰工程(包工包料工程) | 工日 | 82 | 1.46 | 1.46 | 1.46 | 2.06
1230 | 材料 | 石膏砂浆干粉 | t | 410 | 0.242 | 0.191 | 0.191 | 0.21
1174 | 材料 | 水 | m3 | 4.7 | 0.169 | 0.141 | 0.168 | 0.152
1542 | 机械 | 灰浆搅拌机 | 台班 | 122.64 | 0.038 | 0.031 | 0.031 | 0.167
附注 | 附注：
标题一 |  |  |  |  | 1188 | 1200 | 1212
标题二
标题三
标题四
标题五
标题六
工作内容 | 工作内容：
单位：10m2
| 定 额 编 号 |  |  |  | 14-5 | 14-6 | 14-7
| 项 目 |  |  |  | 一般抹灰 | 一般抹灰 | 一般抹灰
[5 empty] | 柱、梁面 | 柱、梁面 | 柱、梁面
[5 empty] | 砖柱 | 混凝土柱、梁 | 混凝土柱、梁
[5 empty] | 多边形、圆形 | 矩形 | 多边形、圆形
[5 empty] | 石膏砂浆20mm厚 | 石膏砂浆20mm厚 | 石膏砂浆20mm厚
| 基 价(元) |  |  |  | 329.51 | 256.56 | 309.86
| 其中 | 人 工 费 (元) |  |  | 222.22 | 168.92 | 222.22
| 材料价 | 材 料 费 (元) |  |  | 86.81 | 70.72 | 70.72
| 机械价 | 机 械 费 (元) |  |  | 20.48 | 16.92 | 16.92
| 名 称 |  | 单位 | 单价(元) | 数 量 |  | 数 量
1863 | 人工 | 二类工 装饰工程(包工包料工程) | 工日 | 82 | 2.71 | 2.06 | 2.71
1230 | 材料 | 石膏砂浆干粉 | t | 410 | 0.21 | 0.171 | 0.171
1174 | 材料 | 水 | m3 | 4.7 | 0.152 | 0.13 | 0.13
1542 | 机械 | 灰浆搅拌机 | 台班 | 122.64 | 0.167 | 0.138 | 0.138
附注 | 附注：
标题一 |  |  |  |  | 1224 | 1240 | 1011 | 1023
标题二
标题三 | 14.1.2 水泥砂浆
标题四
标题五
标题六
工作内容 | 工作内容：
单位：10m2
| 定 额 编 号 |  |  |  | 14-8 | 14-9 | 14-10 | 14-11
| 项 目 |  |  |  | 一般抹灰 | 一般抹灰 | 一般抹灰 | 一般抹灰
[5 empty] | 抹水泥砂浆 | 抹水泥砂浆 | 抹水泥砂浆 | 抹水泥砂浆
[5 empty] | 砖墙外墙 | 砖墙内墙 | 混凝土墙外墙 | 混凝土墙内墙
| 基 价(元) |  |  |  | 202.19 | 179.84 | 212.33 | 189.97
| 其中 | 人 工 费 (元) |  |  | 136.12 | 119.72 | 145.96 | 129.56
| 材料价 | 材 料 费 (元) |  |  | 60.43 | 54.72 | 60.85 | 55.14
| 机械价 | 机 械 费 (元) |  |  | 5.64 | 5.4 | 5.52 | 5.27
| 名 称 |  | 单位 | 单价(元) | 数 量 |  |  | 数 量
1863 | 人工 | 二类工 装饰工程(包工包料工程) | 工日 | 82 | 1.66 | 1.46 | 1.78 | 1.58
368 | 材料 | 普通木成材 | m3 | 1600 | 0.002 | - | 0.002 | -
1174 | 材料 | 水 | m3 | 4.7 | 0.086 | 0.084 | 0.085 | 0.083
1272 | 材料 | 901胶素水泥浆 | m3 | 525.21 | - | - | 0.004 | 0.004
1227 | 材料 | 水泥砂浆 | m3 | 265.07 | 0.086 | 0.082 | 0.086 | 0.082
1228 | 材料 | 水泥砂浆 | m3 | 239.65 | 0.142 | 0.136 | 0.135 | 0.129
1542 | 机械 | 灰浆搅拌机 | 台班 | 122.64 | 0.046 | 0.044 | 0.045 | 0.043
附注 | 附注：

## 616-620
标题一 |  |  |  |  | 1034 | 1045 | 1056 | 1067
标题二
标题三
标题四
标题五
标题六
工作内容 | 工作内容：
单位：见表
| 定 额 编 号 |  |  |  | 14-12 | 14-13 | 14-14 | 14-15
| 项 目 |  |  |  | 一般抹灰 | 一般抹灰 | 一般抹灰 | 一般抹灰
[5 empty] | 抹水泥砂浆 | 抹水泥砂浆 | 抹水泥砂浆 | 抹水泥砂浆
[5 empty] | 轻质墙 | 毛石墙 | 阳台、雨篷 | 门窗套、窗台、压顶
[5 empty] | 10m2 | 10m2 | 10m2水平投影面积 | 10m2
| 基 价(元) |  |  |  | 197.77 | 266.42 | 785.8 | 597.92
| 其中 | 人 工 费 (元) |  |  | 119.72 | 151.7 | 637.96 | 532.18
| 材料价 | 材 料 费 (元) |  |  | 71.3 | 104.42 | 134.96 | 59.85
| 机械价 | 机 械 费 (元) |  |  | 6.75 | 10.3 | 12.88 | 5.89
| 名 称 |  | 单位 | 单价(元) | 数 量 |  |  | 数 量
1863 | 人工 | 二类工 装饰工程(包工包料工程) | 工日 | 82 | 1.46 | 1.85 | 7.78 | 6.49
1228 | 材料 | 水泥砂浆 | m3 | 239.65 | 0.168 | 0.311 | 0.262 | 0.14
1226 | 材料 | 水泥砂浆 | m3 | 275.64 | 0.102 | 0.107 | 0.101 | 0.094
1273 | 材料 | 901胶素水泥浆 | m3 | 619.97 | 0.004 | - | - | -
1246 | 材料 | 混合砂浆 | m3 | 253.85 | - | - | 0.107 | -
1227 | 材料 | 水泥砂浆 | m3 | 265.07 | - | - | 0.047 | -
1272 | 材料 | 901胶素水泥浆 | m3 | 525.21 | - | - | 0.007 | -
1174 | 材料 | 水 | m3 | 4.7 | 0.095 | 0.084 | 0.22 | 0.082
1542 | 机械 | 灰浆搅拌机 | 台班 | 122.64 | 0.055 | 0.084 | 0.105 | 0.048
附注 | 附注：
标题一 |  |  |  |  | 1078 | 1089 | 1100 | 1111
标题二
标题三
标题四
标题五
标题六
工作内容 | 工作内容：
单位：10m2
| 定 额 编 号 |  |  |  | 14-16 | 14-17 | 14-18 | 14-19
| 项 目 |  |  |  | 一般抹灰 | 一般抹灰 | 一般抹灰 | 一般抹灰
[5 empty] | 抹水泥砂浆 | 抹水泥砂浆 | 抹水泥砂浆 | 抹水泥砂浆
[5 empty] | 挑沿、天沟、腰线、栏杆、扶手 | 遮阳板、栏板 | 零星项目 | 混凝土装饰线条
| 基 价(元) |  |  |  | 510.64 | 301.62 | 316.28 | 631.21
| 其中 | 人 工 费 (元) |  |  | 442.8 | 241.9 | 256.66 | 572.36
| 材料价 | 材 料 费 (元) |  |  | 61.95 | 54.57 | 54.47 | 53.7
| 机械价 | 机 械 费 (元) |  |  | 5.89 | 5.15 | 5.15 | 5.15
| 名 称 |  | 单位 | 单价(元) | 数 量 |  |  | 数 量
1863 | 人工 | 二类工 装饰工程(包工包料工程) | 工日 | 82 | 5.4 | 2.95 | 3.13 | 6.98
1272 | 材料 | 901胶素水泥浆 | m3 | 525.21 | 0.004 | 0.004 | 0.002 | 0.004
1227 | 材料 | 水泥砂浆 | m3 | 265.07 | - | - | - | 0.082
1228 | 材料 | 水泥砂浆 | m3 | 239.65 | 0.14 | 0.123 | 0.127 | 0.123
1174 | 材料 | 水 | m3 | 4.7 | 0.082 | 0.082 | 0.082 | 0.082
1226 | 材料 | 水泥砂浆 | m3 | 275.64 | 0.094 | 0.082 | 0.082 | -
1542 | 机械 | 灰浆搅拌机 | 台班 | 122.64 | 0.048 | 0.042 | 0.042 | 0.042
附注 | 附注：
标题一 |  |  |  |  | 1124 | 1135 | 1146 | 1156
标题二
标题三
标题四
标题五
标题六
工作内容 | 工作内容：
单位：10m2
| 定 额 编 号 |  |  |  | 14-20 | 14-21 | 14-22 | 14-23
| 项 目 |  |  |  | 一般抹灰 | 一般抹灰 | 一般抹灰 | 一般抹灰
[5 empty] | 柱、梁面抹水泥砂浆 | 柱、梁面抹水泥砂浆 | 柱、梁面抹水泥砂浆 | 柱、梁面抹水泥砂浆
[5 empty] | 砖柱多边形、圆形 | 砖柱矩形 | 混凝土柱、梁多边形、圆形 | 混凝土柱、梁矩形
| 基 价(元) |  |  |  | 285.33 | 232.03 | 294.65 | 242.99
| 其中 | 人 工 费 (元) |  |  | 222.22 | 168.92 | 231.24 | 179.58
| 材料价 | 材 料 费 (元) |  |  | 57.47 | 57.47 | 57.89 | 57.89
| 机械价 | 机 械 费 (元) |  |  | 5.64 | 5.64 | 5.52 | 5.52
| 名 称 |  | 单位 | 单价(元) | 数 量 |  |  | 数 量
1863 | 人工 | 二类工 装饰工程(包工包料工程) | 工日 | 82 | 2.71 | 2.06 | 2.82 | 2.19
1227 | 材料 | 水泥砂浆 | m3 | 265.07 | 0.086 | 0.086 | 0.086 | 0.086
1228 | 材料 | 水泥砂浆 | m3 | 239.65 | 0.143 | 0.143 | 0.136 | 0.136
1272 | 材料 | 901胶素水泥浆 | m3 | 525.21 | - | - | 0.004 | 0.004
1174 | 材料 | 水 | m3 | 4.7 | 0.086 | 0.086 | 0.085 | 0.085
1542 | 机械 | 灰浆搅拌机 | 台班 | 122.64 | 0.046 | 0.046 | 0.045 | 0.045
附注 | 附注：
标题一 |  |  |  |  | 1157 | 1158 | 1159
标题二
标题三
标题四
标题五
标题六
工作内容 | 工作内容：
单位：10m2
| 定 额 编 号 |  |  |  | 14-24 | 14-25 | 14-26
| 项 目 |  |  |  | 一般抹灰 | 一般抹灰 | 一般抹灰
[5 empty] | 抹水泥砂浆 | 水泥砂浆刮糙 | 水泥砂浆刮糙
[5 empty] | 钢丝网墙 | (毛坯)砖墙 | (毛坯)混凝土墙
| 基 价(元) |  |  |  | 200.73 | 164.5 | 174.64
| 其中 | 人 工 费 (元) |  |  | 132.02 | 119.72 | 129.56
| 材料价 | 材 料 费 (元) |  |  | 62.58 | 40.61 | 41.03
| 机械价 | 机 械 费 (元) |  |  | 6.13 | 4.17 | 4.05
| 名 称 |  | 单位 | 单价(元) | 数 量 |  | 数 量
1863 | 人工 | 二类工 装饰工程(包工包料工程) | 工日 | 82 | 1.61 | 1.46 | 1.58
1272 | 材料 | 901胶素水泥浆 | m3 | 525.21 | - | - | 0.004
1226 | 材料 | 水泥砂浆 | m3 | 275.64 | 0.061 | - | -
1228 | 材料 | 水泥砂浆 | m3 | 239.65 | 0.19 | 0.168 | 0.161
1174 | 材料 | 水 | m3 | 4.7 | 0.05 | 0.074 | 0.073
1542 | 机械 | 灰浆搅拌机 | 台班 | 122.64 | 0.05 | 0.034 | 0.033
附注 | 附注：
标题一 |  |  |  |  | 1160 | 1161 | 1162 | 1165
标题二
标题三 | 14.1.3 保温砂浆及抗裂基层
标题四
标题五
标题六
工作内容 | 工作内容：
单位：10m2
| 定 额 编 号 |  |  |  | 14-27 | 14-28 | 14-29 | 14-30
| 项 目 |  |  |  | 一般抹灰 | 一般抹灰 | 一般抹灰 | 一般抹灰
[5 empty] | 柱、梁、墙面交界处&贴网格玻纤布 | 墙面耐碱玻纤网格布 | 墙面耐碱玻纤网格布 | 热镀锌钢丝网
[6 empty] | 一层 | 每增一层
| 基 价(元) |  |  |  | 45.78 | 33.48 | 32.48 | 170.35
| 其中 | 人 工 费 (元) |  |  | 23.78 | 11.48 | 11.48 | 53.3
| 材料价 | 材 料 费 (元) |  |  | 22 | 22 | 21 | 112.96
| 机械价 | 机 械 费 (元) |  |  | - | - | - | 4.09
| 名 称 |  | 单位 | 单价(元) | 数 量 |  |  | 数 量
1863 | 人工 | 二类工 装饰工程(包工包料工程) | 工日 | 82 | 0.29 | 0.14 | 0.14 | 0.65
265 | 材料 | 合金钢钻头 | 根 | 8 | - | - | - | 0.49
212 | 材料 | 钢丝网 | m2 | 9.2 | - | - | - | 11
140 | 材料 | 塑料胀管螺钉 | 套 | 0.1 | - | - | - | 49
1076 | 材料 | 镀锌铁丝U形卡 | 个 | 0.21 | - | - | - | 14
490 | 材料 | 玻璃纤维网格布 | m2 | 2 | 11 | 11 | 10.5 | -
1619 | 机械 | 电锤 | 台班 | 8.34 | - | - | - | 0.49
附注 | 附注：

## 621-625
标题一 |  |  |  |  | 1166 | 1167 | 1168 | 1169
标题二
标题三
标题四
标题五
标题六
工作内容 | 工作内容：
单位：10m2
| 定 额 编 号 |  |  |  | 14-31 | 14-32 | 14-33 | 14-34
| 项 目 |  |  |  | 一般抹灰 | 一般抹灰 | 一般抹灰 | 一般抹灰
[5 empty] | 刷界面剂 | 刷界面剂 | 专用界面砂浆 | 专用界面砂浆
[5 empty] | 混凝土面 | 加气混凝土面 | 混凝土墙面 | 加气混凝土砌块墙面
| 基 价(元) |  |  |  | 40.86 | 45.63 | 31.45 | 53.32
| 其中 | 人 工 费 (元) |  |  | 21.32 | 19.68 | 17.22 | 30.34
| 材料价 | 材 料 费 (元) |  |  | 19.54 | 25.95 | 14.23 | 22.98
| 机械价 | 机 械 费 (元) |  |  | - | - | - | -
| 名 称 |  | 单位 | 单价(元) | 数 量 |  |  | 数 量
1863 | 人工 | 二类工 装饰工程(包工包料工程) | 工日 | 82 | 0.26 | 0.24 | 0.21 | 0.37
912 | 材料 | 界面剂 | kg | 1.5 | 12.9 | 17.14 | 6.62 | 12
276 | 材料 | 细砂 | t | 54.8 | - | - | 0.01 | 0.01
1174 | 材料 | 水 | m3 | 4.7 | 0.04 | 0.05 | 0.04 | 0.05
271 | 材料 | 水泥 | kg | 0.35 | - | - | 10.18 | 12
附注 | 附注：
标题一 |  |  |  |  | 1170 | 1171
标题二
标题三
标题四
标题五
标题六
工作内容 | 工作内容：
单位：10m2
| 定 额 编 号 |  |  |  | 14-35 | 14-36
| 项 目 |  |  |  | 一般抹灰 | 一般抹灰
[5 empty] | 抗裂砂浆抹面4mm | 抗裂砂浆抹面4mm
[5 empty] | (网格布) | (网格布)
| 基 价(元) |  |  |  | 131.53 | 214.55
| 其中 | 人 工 费 (元) |  |  | 64.78 | 81.18
| 材料价 | 材 料 费 (元) |  |  | 65.65 | 131.29
| 机械价 | 机 械 费 (元) |  |  | 1.1 | 2.08
| 名 称 |  | 单位 | 单价(元) | 数 量 | 数 量
1863 | 人工 | 二类工 装饰工程(包工包料工程) | 工日 | 82 | 0.79 | 0.99
1174 | 材料 | 水 | m3 | 4.7 | 0.01 | 0.02
1253 | 材料 | 抗裂砂浆 | m3 | 1600 | 0.041 | 0.082
1542 | 机械 | 灰浆搅拌机 | 台班 | 122.64 | 0.009 | 0.017
附注 | 附注：
标题一 |  |  |  |  | 1172 | 1173 | 1174 | 1177
标题二
标题三 | 14.1.4 混合砂浆
标题四
标题五
标题六
工作内容 | 工作内容：
单位：10m2
| 定 额 编 号 |  |  |  | 14-37 | 14-38 | 14-39 | 14-40
| 项 目 |  |  |  | 一般抹灰 | 一般抹灰 | 一般抹灰 | 一般抹灰
[5 empty] | 抹混合砂浆 | 抹混合砂浆 | 抹混合砂浆 | 抹混合砂浆
[5 empty] | 砖墙外墙 | 砖墙内墙 | 混凝土墙外墙 | 混凝土墙内墙
| 基 价(元) |  |  |  | 186.53 | 166.68 | 195.8 | 176.15
| 其中 | 人 工 费 (元) |  |  | 127.92 | 111.52 | 136.94 | 120.54
| 材料价 | 材 料 费 (元) |  |  | 52.97 | 49.76 | 53.34 | 50.34
| 机械价 | 机 械 费 (元) |  |  | 5.64 | 5.4 | 5.52 | 5.27
| 名 称 |  | 单位 | 单价(元) | 数 量 |  |  | 数 量
1863 | 人工 | 二类工 装饰工程(包工包料工程) | 工日 | 82 | 1.56 | 1.36 | 1.67 | 1.47
1272 | 材料 | 901胶素水泥浆 | m3 | 525.21 | - | - | 0.004 | 0.004
368 | 材料 | 普通木成材 | m3 | 1600 | 0.002 | - | 0.002 | -
1246 | 材料 | 混合砂浆 | m3 | 253.85 | - | 0.051 | - | 0.051
1174 | 材料 | 水 | m3 | 4.7 | 0.086 | 0.086 | 0.085 | 0.083
1227 | 材料 | 水泥砂浆 | m3 | 265.07 | 0.003 | 0.003 | 0.003 | 0.003
1242 | 材料 | 混合砂浆 | m3 | 215.85 | 0.225 | 0.165 | 0.217 | 0.158
1542 | 机械 | 灰浆搅拌机 | 台班 | 122.64 | 0.046 | 0.044 | 0.045 | 0.043
附注 | 附注：
标题一 |  |  |  |  | 1178 | 1179 | 1180 | 1181
标题二
标题三
标题四
标题五
标题六
工作内容 | 工作内容：
单位：10m2
| 定 额 编 号 |  |  |  | 14-41 | 14-42 | 14-43 | 14-44
| 项 目 |  |  |  | 一般抹灰 | 一般抹灰 | 一般抹灰 | 一般抹灰
[5 empty] | 抹混合砂浆 | 抹混合砂浆 | 抹混合砂浆 | 柱、梁面抹混合砂浆
[5 empty] | 毛石墙 | 钢丝网墙 | 轻质墙 | 砖柱多边形、圆形
| 基 价(元) |  |  |  | 251.84 | 194.27 | 177.35 | 271.76
| 其中 | 人 工 费 (元) |  |  | 152.52 | 132.02 | 119.72 | 214.02
| 材料价 | 材 料 费 (元) |  |  | 89.51 | 56.12 | 52.23 | 52.1
| 机械价 | 机 械 费 (元) |  |  | 9.81 | 6.13 | 5.4 | 5.64
| 名 称 |  | 单位 | 单价(元) | 数 量 |  |  | 数 量
1863 | 人工 | 二类工 装饰工程(包工包料工程) | 工日 | 82 | 1.86 | 1.61 | 1.46 | 2.61
1174 | 材料 | 水 | m3 | 4.7 | 0.08 | 0.05 | 0.084 | 0.086
1227 | 材料 | 水泥砂浆 | m3 | 265.07 | 0.004 | 0.003 | 0.003 | -
1273 | 材料 | 901胶素水泥浆 | m3 | 619.97 | - | - | 0.004 | -
1246 | 材料 | 混合砂浆 | m3 | 253.85 | - | - | 0.051 | 0.054
1244 | 材料 | 混合砂浆 | m3 | 241.35 | 0.102 | 0.061 | - | -
1242 | 材料 | 混合砂浆 | m3 | 215.85 | 0.294 | 0.187 | 0.165 | 0.176
1542 | 机械 | 灰浆搅拌机 | 台班 | 122.64 | 0.08 | 0.05 | 0.044 | 0.046
附注 | 附注：
标题一 |  |  |  |  | 1182 | 1183 | 1184 | 1185
标题二
标题三
标题四
标题五
标题六
工作内容 | 工作内容：
单位：10m2
| 定 额 编 号 |  |  |  | 14-45 | 14-46 | 14-47 | 14-48
| 项 目 |  |  |  | 一般抹灰 | 一般抹灰 | 一般抹灰 | 一般抹灰
[5 empty] | 柱、梁面抹混合砂浆 | 柱、梁面抹混合砂浆 | 柱、梁面抹混合砂浆 | 混合砂浆刮糙
[5 empty] | 砖柱矩形 | 混凝土柱、梁多边形、圆形 | 混凝土柱、梁矩形 | (毛坯)砖墙
| 基 价(元) |  |  |  | 222.12 | 282.89 | 232.42 | 160.5
| 其中 | 人 工 费 (元) |  |  | 162.36 | 224.68 | 172.2 | 119.72
| 材料价 | 材 料 费 (元) |  |  | 54.12 | 52.69 | 54.7 | 36.61
| 机械价 | 机 械 费 (元) |  |  | 5.64 | 5.52 | 5.52 | 4.17
| 名 称 |  | 单位 | 单价(元) | 数 量 |  |  | 数 量
1863 | 人工 | 二类工 装饰工程(包工包料工程) | 工日 | 82 | 1.98 | 2.74 | 2.1 | 1.46
1272 | 材料 | 901胶素水泥浆 | m3 | 525.21 | - | 0.004 | 0.004 | -
1227 | 材料 | 水泥砂浆 | m3 | 265.07 | 0.041 | - | 0.041 | -
1174 | 材料 | 水 | m3 | 4.7 | 0.086 | 0.085 | 0.085 | 0.074
1242 | 材料 | 混合砂浆 | m3 | 215.85 | 0.135 | 0.169 | 0.128 | 0.168
1246 | 材料 | 混合砂浆 | m3 | 253.85 | 0.054 | 0.054 | 0.054 | -
1542 | 机械 | 灰浆搅拌机 | 台班 | 122.64 | 0.046 | 0.045 | 0.045 | 0.034
附注 | 附注：

## 626-630
标题一 |  |  |  |  | 1186
标题二
标题三
标题四
标题五
标题六
工作内容 | 工作内容：
单位：10m2
| 定 额 编 号 |  |  |  | 14-49
| 项 目 |  |  |  | 一般抹灰
混合砂浆刮糙
(毛坯)混凝土墙
| 基 价(元) |  |  |  | 170.81
| 其中 | 人 工 费 (元) |  |  | 129.56
| 材料价 | 材 料 费 (元) |  |  | 37.2
| 机械价 | 机 械 费 (元) |  |  | 4.05
| 名 称 |  | 单位 | 单价(元) | 数 量
1863 | 人工 | 二类工 装饰工程(包工包料工程) | 工日 | 82 | 1.58
1174 | 材料 | 水 | m3 | 4.7 | 0.073
1272 | 材料 | 901胶素水泥浆 | m3 | 525.21 | 0.004
1242 | 材料 | 混合砂浆 | m3 | 215.85 | 0.161
1542 | 机械 | 灰浆搅拌机 | 台班 | 122.64 | 0.033
附注 | 附注：
标题一 |  |  |  |  | 1189 | 1190 | 1191 | 1192
标题二
标题三 | 14.1.5 其它砂浆
标题四
标题五
标题六
工作内容 | 工作内容：
单位：10m2
| 定 额 编 号 |  |  |  | 14-50 | 14-51 | 14-52 | 14-53
| 项 目 |  |  |  | 一般抹灰 | 一般抹灰 | 一般抹灰 | 一般抹灰
[5 empty] | 抹水泥白石屑砂浆 | 抹水泥白石屑砂浆 | 抹水泥白石屑砂浆 | 抹水泥白石屑砂浆
[5 empty] | 砖墙外墙 | 砖墙内墙 | 混凝土墙外墙 | 混凝土墙内墙
| 基 价(元) |  |  |  | 200.17 | 177.53 | 209.49 | 186.84
| 其中 | 人 工 费 (元) |  |  | 127.92 | 111.52 | 136.94 | 120.54
| 材料价 | 材 料 费 (元) |  |  | 66.61 | 60.61 | 67.03 | 61.03
| 机械价 | 机 械 费 (元) |  |  | 5.64 | 5.4 | 5.52 | 5.27
| 名 称 |  | 单位 | 单价(元) | 数 量 |  |  | 数 量
1863 | 人工 | 二类工 装饰工程(包工包料工程) | 工日 | 82 | 1.56 | 1.36 | 1.67 | 1.47
1228 | 材料 | 水泥砂浆 | m3 | 239.65 | 0.142 | 0.136 | 0.135 | 0.129
1272 | 材料 | 901胶素水泥浆 | m3 | 525.21 | - | - | 0.004 | 0.004
1275 | 材料 | 水泥白石屑浆 | m3 | 336.89 | 0.086 | 0.082 | 0.086 | 0.082
1174 | 材料 | 水 | m3 | 4.7 | 0.086 | 0.084 | 0.085 | 0.083
368 | 材料 | 普通木成材 | m3 | 1600 | 0.002 | - | 0.002 | -
1542 | 机械 | 灰浆搅拌机 | 台班 | 122.64 | 0.046 | 0.044 | 0.045 | 0.043
附注 | 附注：
标题一 |  |  |  |  | 1193 | 1194 | 1195 | 1196
标题二
标题三
标题四
标题五
标题六
工作内容 | 工作内容：
单位：10m2
| 定 额 编 号 |  |  |  | 14-54 | 14-55 | 14-56 | 14-57
| 项 目 |  |  |  | 一般抹灰 | 一般抹灰 | 一般抹灰 | 一般抹灰
[5 empty] | 抹水泥珍珠岩砂浆 | 抹水泥珍珠岩砂浆 | 黑板水泥砂浆底面 | 假面砖墙面水泥砂浆
[5 empty] | 砖墙面 | 混凝土墙面
| 基 价(元) |  |  |  | 267.88 | 311.27 | 385.2 | 229.4
| 其中 | 人 工 费 (元) |  |  | 195.98 | 230.42 | 298.48 | 166.46
| 材料价 | 材 料 费 (元) |  |  | 65.4 | 73.49 | 79.36 | 57.54
| 机械价 | 机 械 费 (元) |  |  | 6.5 | 7.36 | 7.36 | 5.4
| 名 称 |  | 单位 | 单价(元) | 数 量 |  |  | 数 量
1863 | 人工 | 二类工 装饰工程(包工包料工程) | 工日 | 82 | 2.39 | 2.81 | 3.64 | 2.03
1244 | 材料 | 混合砂浆 | m3 | 241.35 | - | - | - | 0.033
1228 | 材料 | 水泥砂浆 | m3 | 239.65 | 0.02 | 0.02 | 0.16 | 0.157
290 | 材料 | 红土粉 | kg | 1.2 | - | - | - | 1.15
821 | 材料 | 黑烟子 | kg | 2.88 | - | - | 1 | -
1226 | 材料 | 水泥砂浆 | m3 | 275.64 | - | - | 0.138 | -
1276 | 材料 | 水泥珍珠岩砂浆 | m3 | 239.56 | 0.253 | 0.278 | - | -
1174 | 材料 | 水 | m3 | 4.7 | - | - | 0.02 | 0.084
1272 | 材料 | 901胶素水泥浆 | m3 | 525.21 | - | 0.004 | - | -
1225 | 材料 | 水泥砂浆 | m3 | 308.42 | - | - | - | 0.033
1542 | 机械 | 灰浆搅拌机 | 台班 | 122.64 | 0.053 | 0.06 | 0.06 | 0.044
附注 | 附注：
标题一 |  |  |  |  | 1197 | 1198 | 1201
标题二
标题三 | 14.1.6 砖石墙面勾缝
标题四
标题五
标题六
工作内容 | 工作内容：
单位：10m2
| 定 额 编 号 |  |  |  | 14-58 | 14-59 | 14-60
| 项 目 |  |  |  | 一般抹灰 | 一般抹灰 | 一般抹灰
[5 empty] | 水泥砂浆勾缝 | 水泥砂浆勾缝 | 水泥砂浆勾缝
[5 empty] | 砖墙加浆勾平缝 | 石墙勾凸缝 | 石墙勾平缝
| 基 价(元) |  |  |  | 62.61 | 91.22 | 58.07
| 其中 | 人 工 费 (元) |  |  | 55.76 | 75.44 | 45.92
| 材料价 | 材 料 费 (元) |  |  | 6.36 | 14.68 | 11.29
| 机械价 | 机 械 费 (元) |  |  | 0.49 | 1.1 | 0.86
| 名 称 |  | 单位 | 单价(元) | 数 量 |  | 数 量
1863 | 人工 | 二类工 装饰工程(包工包料工程) | 工日 | 82 | 0.68 | 0.92 | 0.56
1174 | 材料 | 水 | m3 | 4.7 | 0.04 | 0.04 | 0.04
1225 | 材料 | 水泥砂浆 | m3 | 308.42 | 0.02 | 0.047 | 0.036
1542 | 机械 | 灰浆搅拌机 | 台班 | 122.64 | 0.004 | 0.009 | 0.007
附注 | 附注：
标题一 |  |  |  |  | 1202 | 1203 | 1204 | 1205
标题二 | 14.2 装饰抹灰
标题三 | 14.2.1 水刷石
标题四
标题五
标题六
工作内容 | 工作内容：
单位：10m2
| 定 额 编 号 |  |  |  | 14-61 | 14-62 | 14-63 | 14-64
| 项 目 |  |  |  | 装饰抹灰 | 装饰抹灰 | 装饰抹灰 | 装饰抹灰
[5 empty] | 水刷石 | 水刷石 | 水刷石 | 水刷石
[5 empty] | 墙面、墙裙 | 柱、梁面 | 挑沿、天沟、腰线、栏杆、扶手 | 窗台线、压顶、门窗套
| 基 价(元) |  |  |  | 377.35 | 495.88 | 1046.29 | 1070.26
| 其中 | 人 工 费 (元) |  |  | 296.84 | 414.92 | 957.76 | 981.54
| 材料价 | 材 料 费 (元) |  |  | 77.2 | 77.77 | 84.85 | 84.92
| 机械价 | 机 械 费 (元) |  |  | 3.31 | 3.19 | 3.68 | 3.8
| 名 称 |  | 单位 | 单价(元) | 数 量 |  |  | 数 量
1863 | 人工 | 二类工 装饰工程(包工包料工程) | 工日 | 82 | 3.62 | 5.06 | 11.68 | 11.97
368 | 材料 | 普通木成材 | m3 | 1600 | 0.002 | 0.002 | - | -
1272 | 材料 | 901胶素水泥浆 | m3 | 525.21 | 0.004 | 0.008 | 0.008 | 0.004
1174 | 材料 | 水 | m3 | 4.7 | 0.087 | 0.066 | 0.066 | 0.068
1278 | 材料 | 水泥白石子浆 | m3 | 397.84 | 0.102 | 0.102 | 0.117 | 0.117
1228 | 材料 | 水泥砂浆 | m3 | 239.65 | 0.129 | 0.123 | 0.141 | 0.15
1542 | 机械 | 灰浆搅拌机 | 台班 | 122.64 | 0.027 | 0.026 | 0.03 | 0.031
附注 | 附注：

## 631-635
标题一 |  |  |  |  | 1206 | 1207
标题二
标题三
标题四
标题五
标题六
工作内容 | 工作内容：
单位：见表
| 定 额 编 号 |  |  |  | 14-65 | 14-66
| 项 目 |  |  |  | 装饰抹灰 | 装饰抹灰
[5 empty] | 水刷石 | 水刷石
[5 empty] | 遮阳板、栏板 | 阳台、雨篷
[5 empty] | 10m2 | 10m2水平投影面积
| 基 价(元) |  |  |  | 542.82 | 1080.26
| 其中 | 人 工 费 (元) |  |  | 464.94 | 932.34
| 材料价 | 材 料 费 (元) |  |  | 74.57 | 137.37
| 机械价 | 机 械 费 (元) |  |  | 3.31 | 10.55
| 名 称 |  | 单位 | 单价(元) | 数 量 | 数 量
1863 | 人工 | 二类工 装饰工程(包工包料工程) | 工日 | 82 | 5.67 | 11.37
1174 | 材料 | 水 | m3 | 4.7 | 0.067 | 0.126
1226 | 材料 | 水泥砂浆 | m3 | 275.64 | - | 0.205
1278 | 材料 | 水泥白石子浆 | m3 | 397.84 | 0.102 | 0.058
1272 | 材料 | 901胶素水泥浆 | m3 | 525.21 | 0.008 | 0.007
1246 | 材料 | 混合砂浆 | m3 | 253.85 | - | 0.107
1228 | 材料 | 水泥砂浆 | m3 | 239.65 | 0.123 | 0.11
1542 | 机械 | 灰浆搅拌机 | 台班 | 122.64 | 0.027 | 0.086
附注 | 附注：
标题一 |  |  |  |  | 1208 | 1209 | 1210 | 1213
标题二
标题三 | 14.2.2 干粘石
标题四
标题五
标题六
工作内容 | 工作内容：
单位：10m2
| 定 额 编 号 |  |  |  | 14-67 | 14-68 | 14-69 | 14-70
| 项 目 |  |  |  | 装饰抹灰 | 装饰抹灰 | 装饰抹灰 | 装饰抹灰
[5 empty] | 干粘石 | 干粘石 | 干粘石 | 干粘石
[5 empty] | 墙面 | 柱、梁面 | 挑沿、天沟、腰线、栏杆、扶手 | 窗台线、压顶、门窗套
| 基 价(元) |  |  |  | 315.85 | 417.96 | 872.35 | 895.61
| 其中 | 人 工 费 (元) |  |  | 243.54 | 345.22 | 797.04 | 817.54
| 材料价 | 材 料 费 (元) |  |  | 67.4 | 67.96 | 69.79 | 72.43
| 机械价 | 机 械 费 (元) |  |  | 4.91 | 4.78 | 5.52 | 5.64
| 名 称 |  | 单位 | 单价(元) | 数 量 |  |  | 数 量
1863 | 人工 | 二类工 装饰工程(包工包料工程) | 工日 | 82 | 2.97 | 4.21 | 9.72 | 9.97
1174 | 材料 | 水 | m3 | 4.7 | 0.08 | 0.08 | 0.079 | 0.08
1228 | 材料 | 水泥砂浆 | m3 | 239.65 | 0.191 | 0.188 | 0.209 | 0.22
287 | 材料 | 白石子 | t | 128 | 0.1 | 0.11 | 0.11 | 0.11
1272 | 材料 | 901胶素水泥浆 | m3 | 525.21 | 0.01 | 0.01 | 0.01 | 0.01
368 | 材料 | 普通木成材 | m3 | 1600 | 0.002 | 0.002 | - | -
1542 | 机械 | 灰浆搅拌机 | 台班 | 122.64 | 0.04 | 0.039 | 0.045 | 0.046
附注 | 附注：
标题一 |  |  |  |  | 1214 | 1215
标题二
标题三
标题四
标题五
标题六
工作内容 | 工作内容：
单位：见表
| 定 额 编 号 |  |  |  | 14-71 | 14-72
| 项 目 |  |  |  | 装饰抹灰 | 装饰抹灰
[5 empty] | 干粘石 | 干粘石
[5 empty] | 遮阳板、栏板 | 阳台、雨篷
[5 empty] | 10m2 | 10m2水平投影面积
| 基 价(元) |  |  |  | 458.32 | 976.72
| 其中 | 人 工 费 (元) |  |  | 389.5 | 832.3
| 材料价 | 材 料 费 (元) |  |  | 64.04 | 132.89
| 机械价 | 机 械 费 (元) |  |  | 4.78 | 11.53
| 名 称 |  | 单位 | 单价(元) | 数 量 | 数 量
1863 | 人工 | 二类工 装饰工程(包工包料工程) | 工日 | 82 | 4.75 | 10.15
1228 | 材料 | 水泥砂浆 | m3 | 239.65 | 0.185 | 0.145
1226 | 材料 | 水泥砂浆 | m3 | 275.64 | - | 0.205
1272 | 材料 | 901胶素水泥浆 | m3 | 525.21 | 0.01 | 0.011
287 | 材料 | 白石子 | t | 128 | 0.11 | 0.063
1246 | 材料 | 混合砂浆 | m3 | 253.85 | - | 0.107
1174 | 材料 | 水 | m3 | 4.7 | 0.079 | 0.134
1542 | 机械 | 灰浆搅拌机 | 台班 | 122.64 | 0.039 | 0.094
附注 | 附注：
标题一 |  |  |  |  | 1216 | 1217 | 1218
标题二
标题三 | 14.2.3 斩假石
标题四
标题五
标题六
工作内容 | 工作内容：
单位：10m2
| 定 额 编 号 |  |  |  | 14-73 | 14-74 | 14-75
| 项 目 |  |  |  | 装饰抹灰 | 装饰抹灰 | 装饰抹灰
[5 empty] | 斩假石 | 斩假石 | 斩假石
[5 empty] | 砖、混凝土墙面 | 柱、梁墙面 | 零星项目
| 基 价(元) |  |  |  | 694.36 | 941.38 | 1793.32
| 其中 | 人 工 费 (元) |  |  | 619.1 | 865.92 | 1722.82
| 材料价 | 材 料 费 (元) |  |  | 71.95 | 72.27 | 67.31
| 机械价 | 机 械 费 (元) |  |  | 3.31 | 3.19 | 3.19
| 名 称 |  | 单位 | 单价(元) | 数 量 |  | 数 量
1863 | 人工 | 二类工 装饰工程(包工包料工程) | 工日 | 82 | 7.55 | 10.56 | 21.01
1275 | 材料 | 水泥白石屑浆 | m3 | 336.89 | 0.102 | 0.102 | 0.102
1174 | 材料 | 水 | m3 | 4.7 | 0.068 | 0.065 | 0.067
1228 | 材料 | 水泥砂浆 | m3 | 239.65 | 0.129 | 0.126 | 0.123
368 | 材料 | 普通木成材 | m3 | 1600 | 0.002 | 0.002 | -
1272 | 材料 | 901胶素水泥浆 | m3 | 525.21 | 0.006 | 0.008 | 0.006
1542 | 机械 | 灰浆搅拌机 | 台班 | 122.64 | 0.027 | 0.026 | 0.026
附注 | 附注：
标题一 |  |  |  |  | 1219 | 1220 | 1221 | 1222
标题二
标题三 | 14.2.4 嵌缝及其它
标题四
标题五
标题六
工作内容 | 工作内容：
单位：10m2
| 定 额 编 号 |  |  |  | 14-76 | 14-77 | 14-78 | 14-79
| 项 目 |  |  |  | 装饰抹灰 | 装饰抹灰 | 装饰抹灰 | 装饰抹灰
[5 empty] | 外墙抹灰面分格缝内嵌缝 | 外墙抹灰面分格缝内嵌缝 | 混凝土墙、柱、梁面每增一遍 | 混凝土墙、柱、梁面每增一遍
[5 empty] | 玻璃条 | 白水泥或黑烟子 | 刷901胶素水泥浆 | 刷素水泥浆
| 基 价(元) |  |  |  | 43.76 | 18.3 | 12.06 | 11.85
| 其中 | 人 工 费 (元) |  |  | 37.72 | 12.3 | 9.84 | 9.84
| 材料价 | 材 料 费 (元) |  |  | 6.04 | 6 | 2.1 | 1.89
| 机械价 | 机 械 费 (元) |  |  | - | - | 0.12 | 0.12
| 名 称 |  | 单位 | 单价(元) | 数 量 |  |  | 数 量
1863 | 人工 | 二类工 装饰工程(包工包料工程) | 工日 | 82 | 0.46 | 0.15 | 0.12 | 0.12
1505 | 材料 | 其它材料费 | 元 | 1 | - | 6 | - | -
1226 | 材料 | 水泥砂浆 | m3 | 275.64 | 0.001 | - | - | -
403 | 材料 | 平板玻璃 | m2 | 24 | 0.24 | - | - | -
1270 | 材料 | 素水泥浆 | m3 | 472.71 | - | - | - | 0.004
1272 | 材料 | 901胶素水泥浆 | m3 | 525.21 | - | - | 0.004 | -
1542 | 机械 | 灰浆搅拌机 | 台班 | 122.64 | - | - | 0.001 | 0.001
附注 | 附注：

## 641-645
标题一 |  |  |  |  | 1248 | 1249 | 1250 | 1012
标题二
标题三 | 14.3.2 外墙釉面砖、金属面砖
标题四
标题五
标题六
工作内容 | 工作内容：
单位：10m2
| 定 额 编 号 |  |  |  | 14-97 | 14-98 | 14-99 | 14-100
| 项 目 |  |  |  | 外墙釉面砖(砂浆粘贴) | 外墙釉面砖(砂浆粘贴) | 零星项目釉面砖(砂浆粘贴) | 零星项目釉面砖(砂浆粘贴)
[5 empty] | 密缝 | 勾缝 | 密缝 | 勾缝
| 基 价(元) |  |  |  | 2861.27 | 2505.73 | 3032.49 | 2742.69
| 其中 | 人 工 费 (元) |  |  | 434.35 | 476 | 549.95 | 668.1
| 材料价 | 材 料 费 (元) |  |  | 2419.55 | 2021.99 | 2475.42 | 2066.97
| 机械价 | 机 械 费 (元) |  |  | 7.37 | 7.74 | 7.12 | 7.62
| 名 称 |  | 单位 | 单价(元) | 数 量 |  |  | 数 量
1865 | 人工 | 一类工 装饰工程(包工包料工程) | 工日 | 85 | 5.11 | 5.6 | 6.47 | 7.86
268 | 材料 | 合金钢切割锯片 | 片 | 80 | 0.032 | 0.032 | 0.032 | 0.032
1272 | 材料 | 901胶素水泥浆 | m3 | 525.21 | 0.004 | 0.004 | 0.004 | 0.004
1174 | 材料 | 水 | m3 | 4.7 | 0.09 | 0.09 | 0.13 | 0.13
1225 | 材料 | 水泥砂浆 | m3 | 308.42 | - | 0.016 | - | 0.018
428 | 材料 | 墙面砖 | m2 | 230 | 10.25 | 8.5 | 10.5 | 8.7
1153 | 材料 | 棉纱头 | kg | 6.5 | 0.1 | 0.1 | 0.11 | 0.11
1228 | 材料 | 水泥砂浆 | m3 | 239.65 | 0.119 | 0.119 | 0.11 | 0.11
1245 | 材料 | 混合砂浆 | m3 | 272.54 | 0.102 | 0.102 | 0.103 | 0.103
1648 | 机械 | 石料切割机 | 台班 | 14.69 | 0.126 | 0.126 | 0.126 | 0.126
1542 | 机械 | 灰浆搅拌机 | 台班 | 122.64 | 0.045 | 0.048 | 0.043 | 0.047
附注 | 附注：
标题一 |  |  |  |  | 1013 | 1014 | 1015
标题二
标题三 | 14.3.3 陶瓷锦砖
标题四
标题五
标题六
工作内容 | 工作内容：
单位：10m2
| 定 额 编 号 |  |  |  | 14-101 | 14-102 | 14-103
| 项 目 |  |  |  | 陶瓷锦砖 | 陶瓷锦砖 | 陶瓷锦砖
[5 empty] | 马赛克(砂浆粘贴) | 马赛克(砂浆粘贴) | 马赛克(砂浆粘贴)
[5 empty] | 墙面 | 柱、梁面 | 零星项目
| 基 价(元) |  |  |  | 867.85 | 979.65 | 1192.78
| 其中 | 人 工 费 (元) |  |  | 516.8 | 623.9 | 843.2
| 材料价 | 材 料 费 (元) |  |  | 346.51 | 351.21 | 345.41
| 机械价 | 机 械 费 (元) |  |  | 4.54 | 4.54 | 4.17
| 名 称 |  | 单位 | 单价(元) | 数 量 |  | 数 量
1865 | 人工 | 一类工 装饰工程(包工包料工程) | 工日 | 85 | 6.08 | 7.34 | 9.92
1174 | 材料 | 水 | m3 | 4.7 | 0.08 | 0.08 | 0.08
952 | 材料 | 901胶 | kg | 2.5 | 14.9 | 15.65 | 14.9
1272 | 材料 | 901胶素水泥浆 | m3 | 525.21 | 0.002 | 0.004 | 0.002
1153 | 材料 | 棉纱头 | kg | 6.5 | 0.1 | 0.1 | 0.1
438 | 材料 | 陶瓷马赛克 | m2 | 25 | 10.45 | 10.5 | 10.5
1228 | 材料 | 水泥砂浆 | m3 | 239.65 | 0.142 | 0.142 | 0.13
1241 | 材料 | 混合砂浆 | m3 | 260.42 | 0.039 | 0.041 | 0.041
274 | 材料 | 白水泥 | kg | 0.7 | 2.5 | 2.5 | 2.5
1542 | 机械 | 灰浆搅拌机 | 台班 | 122.64 | 0.037 | 0.037 | 0.034
附注 | 附注：
标题一 |  |  |  |  | 1017 | 1018 | 1019 | 1020
标题二
标题三 | 14.3.4 凹凸假麻石
标题四
标题五
标题六
工作内容 | 工作内容：
单位：10m2
| 定 额 编 号 |  |  |  | 14-104 | 14-105 | 14-106 | 14-107
| 项 目 |  |  |  | 凹凸假麻石块(砂浆粘贴) | 凹凸假麻石块(砂浆粘贴) | 凹凸假麻石块(砂浆粘贴) | 凹凸假麻石块(干粉型粘结剂粘贴)
[5 empty] | 墙面 | 柱面 | 零星项目 | 墙面
| 基 价(元) |  |  |  | 1364.74 | 1595.37 | 1658.24 | 1603.79
| 其中 | 人 工 费 (元) |  |  | 380.8 | 586.5 | 651.1 | 427.55
| 材料价 | 材 料 费 (元) |  |  | 978.79 | 1003.72 | 1001.99 | 1171.33
| 机械价 | 机 械 费 (元) |  |  | 5.15 | 5.15 | 5.15 | 4.91
| 名 称 |  | 单位 | 单价(元) | 数 量 |  |  | 数 量
1865 | 人工 | 一类工 装饰工程(包工包料工程) | 工日 | 85 | 4.48 | 6.9 | 7.66 | 5.03
943 | 材料 | 干粉型粘结剂 | kg | 5 | - | - | - | 42
1272 | 材料 | 901胶素水泥浆 | m3 | 525.21 | 0.006 | 0.008 | 0.006 | -
1228 | 材料 | 水泥砂浆 | m3 | 239.65 | 0.142 | 0.142 | 0.142 | 0.133
1174 | 材料 | 水 | m3 | 4.7 | 0.127 | 0.141 | 0.144 | 0.113
1153 | 材料 | 棉纱头 | kg | 6.5 | 0.1 | 0.11 | 0.12 | 0.1
1226 | 材料 | 水泥砂浆 | m3 | 275.64 | 0.061 | 0.065 | 0.062 | -
274 | 材料 | 白水泥 | kg | 0.7 | 1.5 | 1.7 | 1.8 | 1.5
445 | 材料 | 凹凸假麻石块 | m2 | 90 | 10.25 | 10.5 | 10.5 | 10.25
1270 | 材料 | 素水泥浆 | m3 | 472.71 | - | - | - | 0.01
1542 | 机械 | 灰浆搅拌机 | 台班 | 122.64 | 0.042 | 0.042 | 0.042 | 0.04
附注 | 附注：
标题一 |  |  |  |  | 1021 | 1022
标题二
标题三
标题四
标题五
标题六
工作内容 | 工作内容：
单位：10m2
| 定 额 编 号 |  |  |  | 14-108 | 14-109
| 项 目 |  |  |  | 凹凸假麻石块(干粉型粘结剂粘贴) | 凹凸假麻石块(干粉型粘结剂粘贴)
[5 empty] | 柱面 | 零星项目
| 基 价(元) |  |  |  | 1864.39 | 1979.75
| 其中 | 人 工 费 (元) |  |  | 660.45 | 732.7
| 材料价 | 材 料 费 (元) |  |  | 1198.42 | 1240.92
| 机械价 | 机 械 费 (元) |  |  | 5.52 | 6.13
| 名 称 |  | 单位 | 单价(元) | 数 量 | 数 量
1865 | 人工 | 一类工 装饰工程(包工包料工程) | 工日 | 85 | 7.77 | 8.62
1153 | 材料 | 棉纱头 | kg | 6.5 | 0.112 | 0.119
445 | 材料 | 凹凸假麻石块 | m2 | 90 | 10.5 | 10.5
1174 | 材料 | 水 | m3 | 4.7 | 0.126 | 0.129
1228 | 材料 | 水泥砂浆 | m3 | 239.65 | 0.149 | 0.159
943 | 材料 | 干粉型粘结剂 | kg | 5 | 42 | 49.9
274 | 材料 | 白水泥 | kg | 0.7 | 1.7 | 1.8
1270 | 材料 | 素水泥浆 | m3 | 472.71 | 0.011 | 0.012
1542 | 机械 | 灰浆搅拌机 | 台班 | 122.64 | 0.045 | 0.05
附注 | 附注：
标题一 |  |  |  |  | 1024 | 1025 | 1026 | 1027
标题二
标题三 | 14.3.5 波形面砖、劈离砖
标题四
标题五
标题六
工作内容 | 工作内容：
单位：10m2
| 定 额 编 号 |  |  |  | 14-110 | 14-111 | 14-112 | 14-113
| 项 目 |  |  |  | 波形面砖(瓦) | 波形面砖(瓦) | 墙面贴劈离砖砂浆粘贴 | 墙面贴劈离砖砂浆粘贴
[5 empty] | 平铺 | 斜铺 | 密缝 | 勾缝
| 基 价(元) |  |  |  | 914.45 | 1024.86 | 1028.38 | 1007.08
| 其中 | 人 工 费 (元) |  |  | 318.75 | 389.3 | 445.4 | 492.15
| 材料价 | 材 料 费 (元) |  |  | 588.21 | 626.84 | 575.61 | 507.19
| 机械价 | 机 械 费 (元) |  |  | 7.49 | 8.72 | 7.37 | 7.74
| 名 称 |  | 单位 | 单价(元) | 数 量 |  |  | 数 量
1865 | 人工 | 一类工 装饰工程(包工包料工程) | 工日 | 85 | 3.75 | 4.58 | 5.24 | 5.79
434 | 材料 | 陶土波形外墙面砖 | m2 | 50 | 10.5 | 11 | - | -
1225 | 材料 | 水泥砂浆 | m3 | 308.42 | - | - | - | 0.015
268 | 材料 | 合金钢切割锯片 | 片 | 80 | 0.032 | 0.032 | 0.032 | 0.032
1228 | 材料 | 水泥砂浆 | m3 | 239.65 | 0.112 | 0.112 | 0.119 | 0.119
1272 | 材料 | 901胶素水泥浆 | m3 | 525.21 | 0.004 | 0.004 | 0.004 | 0.004
1245 | 材料 | 混合砂浆 | m3 | 272.54 | 0.116 | 0.166 | 0.102 | 0.102
1174 | 材料 | 水 | m3 | 4.7 | 0.02 | 0.02 | 0.092 | 0.092
435 | 材料 | 劈离砖 | m2 | 50 | - | - | 10.25 | 8.81
274 | 材料 | 白水泥 | kg | 0.7 | - | - | 1.5 | -
1153 | 材料 | 棉纱头 | kg | 6.5 | - | - | 0.1 | 0.1
1648 | 机械 | 石料切割机 | 台班 | 14.69 | 0.126 | 0.126 | 0.126 | 0.126
1542 | 机械 | 灰浆搅拌机 | 台班 | 122.64 | 0.046 | 0.056 | 0.045 | 0.048
附注 | 附注：

## 651-655
标题一 |  |  |  |  | 1050 | 1051 | 1052 | 1053
标题二
标题三
标题四
标题五
标题六
工作内容 | 工作内容：
单位：10m2
| 定 额 编 号 |  |  |  | 14-134 | 14-135 | 14-136 | 14-137
| 项 目 |  |  |  | 挂贴石材砂浆灌缝 | 挂贴石材砂浆灌缝 | 钢骨架上干挂石材块料面板 | 钢骨架上干挂石材块料面板
[5 empty] | 柱墩 | 柱帽 | 墙面 | 墙面
[7 empty] | 密缝 | 勾缝
| 基 价(元) |  |  |  | 27773.96 | 31140.59 | 3961.4 | 4237.94
| 其中 | 人 工 费 (元) |  |  | 1311.55 | 1485.8 | 732.7 | 903.55
| 材料价 | 材 料 费 (元) |  |  | 26423.76 | 29620.38 | 3124.76 | 3309.78
| 机械价 | 机 械 费 (元) |  |  | 38.65 | 34.41 | 103.94 | 24.61
| 名 称 |  | 单位 | 单价(元) | 数 量 |  |  | 数 量
1865 | 人工 | 一类工 装饰工程(包工包料工程) | 工日 | 85 | 15.43 | 17.48 | 8.62 | 10.63
1270 | 材料 | 素水泥浆 | m3 | 472.71 | 0.01 | 0.01 | - | -
162 | 材料 | 膨胀螺栓 | 套 | 0.8 | 121 | 165 | - | -
265 | 材料 | 合金钢钻头 | 根 | 8 | 1.52 | 2.07 | - | -
1153 | 材料 | 棉纱头 | kg | 6.5 | - | 0.26 | - | -
274 | 材料 | 白水泥 | kg | 0.7 | 2.25 | 2.25 | - | -
231 | 材料 | 镀锌连接铁件 | kg | 8.2 | - | - | 26 | 26
454 | 材料 | 石材柱帽 | m2 | 2800 | - | 10.4 | - | -
185 | 材料 | 电焊条 | kg | 5.8 | 0.32 | 0.48 | - | -
990 | 材料 | 泡沫条 | m | 1.5 | - | - | - | 28.68
457 | 材料 | 不锈钢连接件 | 套 | 4.5 | - | - | 45 | 45
268 | 材料 | 合金钢切割锯片 | 片 | 80 | 0.72 | 0.85 | 0.26 | 0.26
856 | 材料 | 石材用硅酮密封胶 | L | 85 | - | - | - | 2.2
1174 | 材料 | 水 | m3 | 4.7 | 0.15 | 0.15 | - | -
1226 | 材料 | 水泥砂浆 | m3 | 275.64 | 0.562 | 0.562 | - | -
453 | 材料 | 石材底座 | m2 | 2500 | 10.4 | - | - | -
449 | 材料 | 石材块料面板 | m2 | 250 | - | - | 10.2 | 10.02
1505 | 材料 | 其它材料费 | 元 | 1 | 29.06 | 29.06 | 50 | 50
50 | 材料 | 铜丝 | kg | 63 | 1.02 | 1.4 | - | -
957 | 材料 | 干挂云石胶(AB胶) | kg | 11.5 | - | - | 0.24 | 0.24
11 | 材料 | 圆钢 | kg | 4.02 | 0.027 | 0.041 | - | -
152 | 材料 | 不锈钢六角螺栓 | 套 | 1.9 | - | - | 45 | 45
1654 | 机械 | 交流弧焊机 | 台班 | 90.97 | 0.029 | 0.094 | - | -
1653 | 机械 | 交流弧焊机 | 台班 | 65 | - | - | 1.4 | -
1518 | 机械 | 其它机械费 | 元 | 1 | - | - | 10 | 10
附注 | 附注：
标题一 |  |  |  |  | 1054 | 1055 | 1057 | 1058
标题二
标题三
标题四
标题五
标题六
工作内容 | 工作内容：
单位：10m2
| 定 额 编 号 |  |  |  | 14-138 | 14-139 | 14-140 | 14-141
| 项 目 |  |  |  | 钢骨架上干挂石材块料面板 | 钢骨架上干挂石材块料面板 | 钢骨架上干挂石材 | 钢骨架上干挂石材
[5 empty] | 柱面 | 柱面 | 圆柱面 | 圆柱面
[5 empty] | 密缝 | 勾缝 | 密缝 | 勾缝
| 基 价(元) |  |  |  | 4024.57 | 4405.09 | 4150.37 | 4561.49
| 其中 | 人 工 费 (元) |  |  | 843.2 | 1038.7 | 969 | 1195.1
| 材料价 | 材 料 费 (元) |  |  | 3156.76 | 3341.78 | 3156.76 | 3341.78
| 机械价 | 机 械 费 (元) |  |  | 24.61 | 24.61 | 24.61 | 24.61
| 名 称 |  | 单位 | 单价(元) | 数 量 |  |  | 数 量
1865 | 人工 | 一类工 装饰工程(包工包料工程) | 工日 | 85 | 9.92 | 12.22 | 11.4 | 14.06
1505 | 材料 | 其它材料费 | 元 | 1 | 50 | 50 | 50 | 50
856 | 材料 | 石材用硅酮密封胶 | L | 85 | - | 2.2 | - | 2.2
231 | 材料 | 镀锌连接铁件 | kg | 8.2 | 26 | 26 | 26 | 26
457 | 材料 | 不锈钢连接件 | 套 | 4.5 | 50 | 50 | 50 | 50
449 | 材料 | 石材块料面板 | m2 | 250 | 10.2 | 10.02 | 10.2 | 10.02
152 | 材料 | 不锈钢六角螺栓 | 套 | 1.9 | 50 | 50 | 50 | 50
268 | 材料 | 合金钢切割锯片 | 片 | 80 | 0.26 | 0.26 | 0.26 | 0.26
990 | 材料 | 泡沫条 | m | 1.5 | - | 28.68 | - | 28.68
957 | 材料 | 干挂云石胶(AB胶) | kg | 11.5 | 0.24 | 0.24 | 0.24 | 0.24
1518 | 机械 | 其它机械费 | 元 | 1 | 10 | 10 | 10 | 10
1648 | 机械 | 石料切割机 | 台班 | 14.69 | 0.2 | 0.2 | 0.2 | 0.2
1619 | 机械 | 电锤 | 台班 | 8.34 | 1.4 | 1.4 | 1.4 | 1.4
附注 | 附注：
标题一 |  |  |  |  | 1050 | 1051 | 1052 | 1053
标题二
标题三
标题四
标题五
标题六
工作内容 | 工作内容：
单位：10m2
| 定 额 编 号 |  |  |  | 14-134 | 14-135 | 14-136 | 14-137
| 项 目 |  |  |  | 挂贴石材砂浆灌缝 | 挂贴石材砂浆灌缝 | 钢骨架上干挂石材块料面板 | 钢骨架上干挂石材块料面板
[5 empty] | 柱墩 | 柱帽 | 墙面 | 墙面
[7 empty] | 密缝 | 勾缝
| 基 价(元) |  |  |  | 27773.96 | 31140.59 | 3961.4 | 4237.94
| 其中 | 人 工 费 (元) |  |  | 1311.55 | 1485.8 | 732.7 | 903.55
| 材料价 | 材 料 费 (元) |  |  | 26423.76 | 29620.38 | 3124.76 | 3309.78
| 机械价 | 机 械 费 (元) |  |  | 38.65 | 34.41 | 103.94 | 24.61
| 名 称 |  | 单位 | 单价(元) | 数 量 |  |  | 数 量
1648 | 机械 | 石料切割机 | 台班 | 14.69 | 0.78 | 0.9 | 0.2 | 0.2
1594 | 机械 | 钢筋调直机 | 台班 | 33.63 | 0.008 | 0.012 | - | -
1595 | 机械 | 钢筋切断机 | 台班 | 43.93 | 0.008 | 0.012 | - | -
1619 | 机械 | 电锤 | 台班 | 8.34 | 1.488 | 0.021 | - | 1.4
1542 | 机械 | 灰浆搅拌机 | 台班 | 122.64 | 0.094 | 0.094 | - | -
附注 | 附注：
标题一 |  |  |  |  | 1059 | 1060 | 1061 | 1062
标题二
标题三
标题四
标题五
标题六
工作内容 | 工作内容：
单位：10m2
| 定 额 编 号 |  |  |  | 14-142 | 14-143 | 14-144 | 14-145
| 项 目 |  |  |  | 钢骨架上干挂石材 | 钢骨架上干挂石材 | 钢骨架上背栓石材块料面板 | 钢骨架上背栓石材块料面板
[5 empty] | 零星 | 腰线柱帽柱脚 | 墙面 | 墙面
[7 empty] | 开放式 | 勾缝
| 基 价(元) |  |  |  | 4495.14 | 4658.34 | 7380.16 | 6634.95
| 其中 | 人 工 费 (元) |  |  | 1083.75 | 1246.95 | 1083.75 | 1071
| 材料价 | 材 料 费 (元) |  |  | 3386.78 | 3386.78 | 6127.42 | 5539.34
| 机械价 | 机 械 费 (元) |  |  | 24.61 | 24.61 | 168.99 | 24.61
| 名 称 |  | 单位 | 单价(元) | 数 量 |  |  | 数 量
1865 | 人工 | 一类工 装饰工程(包工包料工程) | 工日 | 85 | 12.75 | 14.67 | 12.75 | 12.6
957 | 材料 | 干挂云石胶(AB胶) | kg | 11.5 | 0.24 | 0.24 | 0.24 | 0.24
449 | 材料 | 石材块料面板 | m2 | 250 | 10.2 | 10.2 | 10.02 | 10.02
457 | 材料 | 不锈钢连接件 | 套 | 4.5 | 50 | 50 | - | -
861 | 材料 | 硅酮密封胶 | L | 80 | - | - | 1.8 | -
532 | 材料 | 背栓连接件(铝合金) | 套 | 13 | - | - | 90 | 90
231 | 材料 | 镀锌连接铁件 | kg | 8.2 | 26 | 26 | 26 | 26
29 | 材料 | 热镀锌钢板 | m2 | 64.2 | - | - | 10.5 | -
152 | 材料 | 不锈钢六角螺栓 | 套 | 1.9 | 50 | 50 | 90 | 90
856 | 材料 | 石材用硅酮密封胶 | L | 85 | 2.2 | 2.2 | - | 2.2
1505 | 材料 | 其它材料费 | 元 | 1 | 50 | 50 | 50 | 50
531 | 材料 | 石材背栓(不锈钢) | 套 | 13 | - | - | 90 | 90
268 | 材料 | 合金钢切割锯片 | 片 | 80 | 0.26 | 0.26 | 0.26 | 0.26
990 | 材料 | 泡沫条 | m | 1.5 | 28.68 | 28.68 | - | 28.68
265 | 材料 | 合金钢钻头 | 根 | 8 | - | - | 0.82 | 0.82
1619 | 机械 | 电锤 | 台班 | 8.34 | 1.4 | 1.4 | - | 1.4
1518 | 机械 | 其它机械费 | 元 | 1 | 10 | 10 | 12 | 10
1602 | 机械 | 台式钻床 | 台班 | 110.04 | - | - | 1.4 | -
1648 | 机械 | 石料切割机 | 台班 | 14.69 | 0.2 | 0.2 | 0.2 | 0.2
附注 | 附注：
标题一 |  |  |  |  | 1063 | 1064 | 1065 | 1066
标题二
标题三
标题四
标题五
标题六
工作内容 | 工作内容：
单位：10m2
| 定 额 编 号 |  |  |  | 14-146 | 14-147 | 14-148 | 14-149
| 项 目 |  |  |  | 钢骨架上背栓石材块料面板 | 钢骨架上背栓石材块料面板 | 钢骨架上背栓石材 | 钢骨架上背栓石材
[5 empty] | 柱面 | 柱面 | 圆柱面 | 圆柱面
[5 empty] | 开放式 | 勾缝 | 开放式 | 勾缝
| 基 价(元) |  |  |  | 7215.67 | 7111.95 | 7402.67 | 7168.9
| 其中 | 人 工 费 (元) |  |  | 1246.95 | 1224 | 1433.95 | 1280.95
| 材料价 | 材 料 费 (元) |  |  | 5799.73 | 5863.34 | 5799.73 | 5863.34
| 机械价 | 机 械 费 (元) |  |  | 168.99 | 24.61 | 168.99 | 24.61
| 名 称 |  | 单位 | 单价(元) | 数 量 |  |  | 数 量
1865 | 人工 | 一类工 装饰工程(包工包料工程) | 工日 | 85 | 14.67 | 14.4 | 16.87 | 15.07
268 | 材料 | 合金钢切割锯片 | 片 | 80 | 0.26 | 0.26 | 0.26 | 0.26
152 | 材料 | 不锈钢六角螺栓 | 套 | 1.9 | 100 | 100 | 100 | 100
29 | 材料 | 热镀锌钢板 | m2 | 64.2 | 1.05 | - | 1.05 | -
265 | 材料 | 合金钢钻头 | 根 | 8 | 0.82 | 0.82 | 0.82 | 0.82
1505 | 材料 | 其它材料费 | 元 | 1 | 50 | 50 | 50 | 50
531 | 材料 | 石材背栓(不锈钢) | 套 | 13 | 100 | 100 | 100 | 100
449 | 材料 | 石材块料面板 | m2 | 250 | 10.02 | 10.2 | 10.02 | 10.2
957 | 材料 | 干挂云石胶(AB胶) | kg | 11.5 | 0.24 | 0.24 | 0.24 | 0.24
532 | 材料 | 背栓连接件(铝合金) | 套 | 13 | 100 | 100 | 100 | 100
856 | 材料 | 石材用硅酮密封胶 | L | 85 | - | 2.2 | - | 2.2
861 | 材料 | 硅酮密封胶 | L | 80 | 1.8 | - | 1.8 | -
990 | 材料 | 泡沫条 | m | 1.5 | - | 28.68 | - | 28.68
231 | 材料 | 镀锌连接铁件 | kg | 8.2 | 26 | 26 | 26 | 26
1602 | 机械 | 台式钻床 | 台班 | 110.04 | 1.4 | - | 1.4 | -
1648 | 机械 | 石料切割机 | 台班 | 14.69 | 0.2 | 0.2 | 0.2 | 0.2
1619 | 机械 | 电锤 | 台班 | 8.34 | - | 1.4 | - | 1.4
1518 | 机械 | 其它机械费 | 元 | 1 | 12 | 10 | 12 | 10
附注 | 附注：

## 656-660
标题一 |  |  |  |  | 1068 | 1069
标题二
标题三
标题四
标题五
标题六
工作内容 | 工作内容：
单位：10m2
| 定 额 编 号 |  |  |  | 14-150 | 14-151
| 项 目 |  |  |  | 钢骨架上背栓石材 | 钢骨架上背栓石材
[5 empty] | 零星 | 腰线柱帽柱脚
| 基 价(元) |  |  |  | 7144.3 | 7383.95
| 其中 | 人 工 费 (元) |  |  | 1301.35 | 1496
| 材料价 | 材 料 费 (元) |  |  | 5818.34 | 5863.34
| 机械价 | 机 械 费 (元) |  |  | 24.61 | 24.61
| 名 称 |  | 单位 | 单价(元) | 数 量 | 数 量
1865 | 人工 | 一类工 装饰工程(包工包料工程) | 工日 | 85 | 15.31 | 17.6
231 | 材料 | 镀锌连接铁件 | kg | 8.2 | 26 | 26
856 | 材料 | 石材用硅酮密封胶 | L | 85 | 2.2 | 2.2
152 | 材料 | 不锈钢六角螺栓 | 套 | 1.9 | 100 | 100
532 | 材料 | 背栓连接件(铝合金) | 套 | 13 | 100 | 100
268 | 材料 | 合金钢切割锯片 | 片 | 80 | 0.26 | 0.26
265 | 材料 | 合金钢钻头 | 根 | 8 | 0.82 | 0.82
449 | 材料 | 石材块料面板 | m2 | 250 | 10.02 | 10.2
957 | 材料 | 干挂云石胶(AB胶) | kg | 11.5 | 0.24 | 0.24
531 | 材料 | 石材背栓(不锈钢) | 套 | 13 | 100 | 100
990 | 材料 | 泡沫条 | m | 1.5 | 28.68 | 28.68
1505 | 材料 | 其它材料费 | 元 | 1 | 50 | 50
1619 | 机械 | 电锤 | 台班 | 8.34 | 1.4 | 1.4
1518 | 机械 | 其它机械费 | 元 | 1 | 10 | 10
1648 | 机械 | 石料切割机 | 台班 | 14.69 | 0.2 | 0.2
附注 | 附注：
标题一 |  |  |  |  | 1070 | 1071 | 1072 | 1073
标题二
标题三 | 14.3.8 幕墙及封边
标题四
标题五
标题六
工作内容 | 工作内容：
单位：10m2
| 定 额 编 号 |  |  |  | 14-152 | 14-153 | 14-154 | 14-155
| 项 目 |  |  |  | 铝合金隐框 | 铝合金半隐框 | 铝合金明框 | 单元式玻璃幕墙板块制作
[5 empty] | 玻璃幕墙制安 | 玻璃幕墙制安 | 玻璃幕墙制安
| 基 价(元) |  |  |  | 7964.4 | 7509.5 | 7023.2 | 9610.65
| 其中 | 人 工 费 (元) |  |  | 1093.95 | 1071 | 1032.75 | 984.3
| 材料价 | 材 料 费 (元) |  |  | 6652.91 | 6232.76 | 5808.31 | 8273.59
| 机械价 | 机 械 费 (元) |  |  | 217.54 | 205.74 | 182.14 | 352.76
| 名 称 |  | 单位 | 单价(元) | 数 量 |  |  | 数 量
1865 | 人工 | 一类工 装饰工程(包工包料工程) | 工日 | 85 | 12.87 | 12.6 | 12.15 | 11.58
990 | 材料 | 泡沫条 | m | 1.5 | 20.37 | 20.37 | 20.37 | 20.37
146 | 材料 | 不锈钢螺栓 | 套 | 1.9 | 5.5 | 5.5 | 5.5 | 5.5
85 | 材料 | 橡胶条 | m | 4 | - | - | - | 64
944 | 材料 | 幕墙结构胶 | L | 120 | 5.39 | 2.695 | - | 5.39
479 | 材料 | 铝单板 | m2 | 150 | - | - | - | 3.06
154 | 材料 | 不锈钢对拉螺栓 | 套 | 1.1 | 31.48 | 31.48 | 31.48 | 31.48
1505 | 材料 | 其它材料费 | 元 | 1 | 5.6 | 5.6 | 5.6 | 5.6
155 | 材料 | 不锈钢对拉螺栓 | 套 | 2.6 | 5.5 | 5.5 | 5.5 | 5.5
415 | 材料 | 中空Low-E玻璃 | m2 | 240 | 10.3 | 10.3 | 10.3 | 7.21
231 | 材料 | 镀锌连接铁件 | kg | 8.2 | 26 | 26 | 26 | 26
885 | 材料 | 幕墙双面不干胶条 | m | 2.5 | 36.46 | 36.46 | 36.46 | 36.46
526 | 材料 | 单元幕墙挂钩 | 套 | 115 | - | - | - | 2.2
139 | 材料 | 不锈钢螺钉 | 十个 | 0.8 | 13.1 | 13.1 | 13.1 | 13.1
861 | 材料 | 硅酮密封胶 | L | 80 | 4.19 | 4.19 | 4.19 | 4.19
51 | 材料 | 幕墙铝型材 | kg | 21.5 | 129.7 | 125.2 | 120.5 | 194.55
1518 | 机械 | 其它机械费 | 元 | 1 | 12.42 | 12.42 | 12.42 | 12.42
1713 | 机械 | 电动空气压缩注胶机 | 台班 | 235.98 | 0.15 | 0.1 | - | 0.15
1654 | 机械 | 交流弧焊机 | 台班 | 90.97 | 0.8 | 0.8 | 0.8 | -
1571 | 机械 | 电动双梁起重机 | 台班 | 235.76 | - | - | - | 0.8
1646 | 机械 | 半自动切割机 | 台班 | 201.27 | 0.345 | 0.345 | 0.345 | 0.414
1602 | 机械 | 台式钻床 | 台班 | 110.04 | 0.25 | 0.25 | 0.25 | 0.3
附注 | 附注：
标题一 |  |  |  |  | 1074 | 1075 | 1076 | 1077
标题二
标题三
标题四
标题五
标题六
工作内容 | 工作内容：
单位：10m2
| 定 额 编 号 |  |  |  | 14-156 | 14-157 | 14-158 | 14-159
| 项 目 |  |  |  | 单元板块安装 | 全玻璃幕墙 | 全玻璃幕墙 | 全玻璃幕墙
[6 empty] | 嵌槽式 | 挂式 | 点式
| 基 价(元) |  |  |  | 843.92 | 4075.83 | 6814.22 | 7922.18
| 其中 | 人 工 费 (元) |  |  | 364.65 | 1262.25 | 1649 | 2209.15
| 材料价 | 材 料 费 (元) |  |  | 473.33 | 2786.28 | 5125.48 | 5648.67
| 机械价 | 机 械 费 (元) |  |  | 5.94 | 27.3 | 39.74 | 64.36
| 名 称 |  | 单位 | 单价(元) | 数 量 |  |  | 数 量
1865 | 人工 | 一类工 装饰工程(包工包料工程) | 工日 | 85 | 4.29 | 14.85 | 19.4 | 25.99
149 | 材料 | 带母不锈钢螺栓 | 套 | 2.6 | - | - | - | 4.672
408 | 材料 | 钢化玻璃 | m2 | 120 | - | 10.3 | - | -
161 | 材料 | 膨胀螺栓 | 套 | 0.6 | - | 24 | - | -
1147 | 材料 | 密封油膏 | kg | 6.5 | - | 5 | - | -
944 | 材料 | 幕墙结构胶 | L | 120 | - | 4.35 | 4.35 | -
528 | 材料 | 二爪挂件 | 套 | 120 | - | - | - | 2.336
628 | 材料 | 玻璃吊夹 | 套 | 150 | - | - | 2.355 | -
409 | 材料 | 钢化玻璃 | m2 | 200 | - | - | 10.3 | 10.3
268 | 材料 | 合金钢切割锯片 | 片 | 80 | 0.05 | - | - | -
231 | 材料 | 镀锌连接铁件 | kg | 8.2 | 26 | 103.85 | 258.83 | 282.81
252 | 材料 | 钻头 | 根 | 4.7 | 0.1 | - | - | -
1505 | 材料 | 其它材料费 | 元 | 1 | - | 5.6 | 5.6 | 5.6
990 | 材料 | 泡沫条 | m | 1.5 | - | 15.5 | 6.818 | 3.759
861 | 材料 | 硅酮密封胶 | L | 80 | 1.8 | 0.65 | 0.65 | 4.19
1140 | 材料 | 单元幕墙专用安装镀锌件 | kg | 12 | 9.3 | - | - | -
185 | 材料 | 电焊条 | kg | 5.8 | - | 1.2 | - | -
184 | 材料 | 电焊条 | kg | 5.8 | 0.01 | - | - | -
68 | 材料 | 铅块 | 块 | 4 | - | 10.5 | - | -
529 | 材料 | 四爪挂件 | 套 | 180 | - | - | - | 3.504
1648 | 机械 | 石料切割机 | 台班 | 14.69 | 0.001 | - | - | -
1619 | 机械 | 电锤 | 台班 | 8.34 | - | 0.25 | - | 0.248
1578 | 机械 | 电动葫芦(单速) | 台班 | 36.6 | 0.16 | 0.15 | 0.466 | 0.624
1653 | 机械 | 交流弧焊机 | 台班 | 65 | 0.001 | - | - | -
1655 | 机械 | 交流弧焊机 | 台班 | 98.64 | - | 0.2 | 0.23 | 0.4
附注 | 附注：
标题一 |  |  |  |  | 1079 | 1080 | 1081 | 1082
标题二
标题三
标题四
标题五
标题六
工作内容 | 工作内容：
单位：10m2
| 定 额 编 号 |  |  |  | 14-160 | 14-161 | 14-162 | 14-163
| 项 目 |  |  |  | 全玻璃幕墙 | 铝板幕墙 | 铝板幕墙 | 铝板幕墙
[5 empty] | 拉索点式 | 铝单板 | 铝单板 | 铝塑板
[6 empty] | 铝龙骨 | 钢龙骨 | 铝龙骨
| 基 价(元) |  |  |  | 9893.58 | 4146.47 | 2713.55 | 4202.21
| 其中 | 人 工 费 (元) |  |  | 2209.15 | 606.9 | 474.3 | 667.25
| 材料价 | 材 料 费 (元) |  |  | 7620.07 | 3369.43 | 2069.11 | 3364.82
| 机械价 | 机 械 费 (元) |  |  | 64.36 | 170.14 | 170.14 | 170.14
| 名 称 |  | 单位 | 单价(元) | 数 量 |  |  | 数 量
1865 | 人工 | 一类工 装饰工程(包工包料工程) | 工日 | 85 | 25.99 | 7.14 | 5.58 | 7.85
536 | 材料 | 不锈钢拉索配件调节端头 | 套 | 2000 | 0.477 | - | - | -
528 | 材料 | 二爪挂件 | 套 | 120 | 2.336 | - | - | -
63 | 材料 | 铝合金型材 | kg | 21.5 | - | 63.08 | 2.6 | 64.469
484 | 材料 | 铝塑板(双面) | m2 | 125 | - | - | - | 11.777
535 | 材料 | 不锈钢拉索配件调节端头 | 套 | 1500 | 0.23 | - | - | -
1505 | 材料 | 其它材料费 | 元 | 1 | 5.6 | 5.6 | 5.6 | 5.6
538 | 材料 | 不锈钢拉索配件固定端头 | 套 | 80 | 0.477 | - | - | -
479 | 材料 | 铝单板 | m2 | 150 | - | 10.2 | 10.2 | -
974 | 材料 | 岩棉 | m2 | 17.5 | - | 0.91 | 0.91 | 0.91
944 | 材料 | 幕墙结构胶 | L | 120 | 0.621 | - | - | 0.2
533 | 材料 | 不锈钢拉索 | m | 80 | 5.94 | - | - | -
147 | 材料 | 不锈钢螺栓 | 套 | 2.28 | - | 13.286 | 13.286 | 13.286
529 | 材料 | 四爪挂件 | 套 | 180 | 3.504 | - | - | -
231 | 材料 | 镀锌连接铁件 | kg | 8.2 | 5.74 | 20.361 | 20.361 | 20.287
990 | 材料 | 泡沫条 | m | 1.5 | 3.759 | 25.439 | 25.439 | 25.439
148 | 材料 | 带母不锈钢螺栓 | 套 | 2.3 | - | 13.286 | 13.286 | 13.286
861 | 材料 | 硅酮密封胶 | L | 80 | 4.19 | 2.289 | 2.289 | 2.289
136 | 材料 | 自攻螺钉 | 十个 | 0.56 | - | 22.5 | 22.5 | 22.5
413 | 材料 | 钢化夹层点式玻璃 | m2 | 350 | 10.3 | - | - | -
附注 | 附注：
标题一 |  |  |  |  | 1079 | 1080 | 1081 | 1082
标题二
标题三
标题四
标题五
标题六
工作内容 | 工作内容：
单位：10m2
| 定 额 编 号 |  |  |  | 14-160 | 14-161 | 14-162 | 14-163
| 项 目 |  |  |  | 全玻璃幕墙 | 铝板幕墙 | 铝板幕墙 | 铝板幕墙
[5 empty] | 拉索点式 | 铝单板 | 铝单板 | 铝塑板
[6 empty] | 铝龙骨 | 钢龙骨 | 铝龙骨
| 基 价(元) |  |  |  | 9893.58 | 4146.47 | 2713.55 | 4202.21
| 其中 | 人 工 费 (元) |  |  | 2209.15 | 606.9 | 474.3 | 667.25
| 材料价 | 材 料 费 (元) |  |  | 7620.07 | 3369.43 | 2069.11 | 3364.82
| 机械价 | 机 械 费 (元) |  |  | 64.36 | 170.14 | 170.14 | 170.14
| 名 称 |  | 单位 | 单价(元) | 数 量 |  |  | 数 量
534 | 材料 | 不锈钢拉索 | m | 200 | 4 | - | - | -
537 | 材料 | 不锈钢拉索配件固定端头 | 套 | 50 | 0.23 | - | - | -
149 | 材料 | 带母不锈钢螺栓 | 套 | 2.6 | 4.672 | - | - | -
1518 | 机械 | 其它机械费 | 元 | 1 | - | 12.42 | 12.42 | 12.42
1655 | 机械 | 交流弧焊机 | 台班 | 98.64 | 0.4 | 0.8 | 0.8 | 0.8
1578 | 机械 | 电动葫芦(单速) | 台班 | 36.6 | 0.624 | - | - | -
1654 | 机械 | 交流弧焊机 | 台班 | 90.97 | - | 0.8 | 0.8 | 0.8
1648 | 机械 | 石料切割机 | 台班 | 14.69 | - | 0.27 | 0.27 | 0.27
1619 | 机械 | 电锤 | 台班 | 8.34 | 0.248 | 0.248 | 0.248 | 0.248
附注 | 附注：

## 661-665
标题一 |  |  |  |  | 1083 | 1084 | 1085 | 1086
标题二
标题三
标题四
标题五
标题六
工作内容 | 工作内容：
单位：见表
| 定 额 编 号 |  |  |  | 14-164 | 14-165 | 14-166 | 14-167
| 项 目 |  |  |  | 铝板幕墙 | 幕墙与建筑物的封边 | 幕墙与建筑物的封边 | 幕墙与建筑物的封边
[5 empty] | 铝塑板 | 自然层连接 | 顶端、侧边 | 顶端、侧边
[5 empty] | 钢龙骨 |  | 不锈钢 | 镀锌铁皮
[5 empty] | 10m2 | 10m | 10m2 | 10m2
| 基 价(元) |  |  |  | 2801.47 | 633.96 | 2630.38 | 839.28
| 其中 | 人 工 费 (元) |  |  | 596.7 | 145.35 | 109.65 | 73.1
| 材料价 | 材 料 费 (元) |  |  | 2034.63 | 485.53 | 2517.65 | 763.1
| 机械价 | 机 械 费 (元) |  |  | 170.14 | 3.08 | 3.08 | 3.08
| 名 称 |  | 单位 | 单价(元) | 数 量 |  |  | 数 量
1865 | 人工 | 一类工 装饰工程(包工包料工程) | 工日 | 85 | 7.02 | 1.71 | 1.29 | 0.86
861 | 材料 | 硅酮密封胶 | L | 80 | 2.289 | - | - | -
161 | 材料 | 膨胀螺栓 | 套 | 0.6 | - | 16 | - | -
862 | 材料 | 玻璃胶 | L | 40 | - | - | 2.1 | 2.1
136 | 材料 | 自攻螺钉 | 十个 | 0.56 | 22.5 | - | - | -
148 | 材料 | 带母不锈钢螺栓 | 套 | 2.3 | 13.286 | - | - | -
147 | 材料 | 不锈钢螺栓 | 套 | 2.28 | 13.286 | - | - | -
944 | 材料 | 幕墙结构胶 | L | 120 | 0.2 | - | - | -
976 | 材料 | 防火岩棉 | m3 | 300 | - | 0.26 | - | -
63 | 材料 | 铝合金型材 | kg | 21.5 | 2.6 | - | - | -
1505 | 材料 | 其它材料费 | 元 | 1 | 5.6 | 5 | 5 | 5
1293 | 材料 | 防火胶泥 | kg | 4.5 | - | 5 | - | -
990 | 材料 | 泡沫条 | m | 1.5 | 25.439 | - | - | -
974 | 材料 | 岩棉 | m2 | 17.5 | 0.91 | - | - | -
29 | 材料 | 热镀锌钢板 | m2 | 64.2 | - | 5.77 | - | 10.5
33 | 材料 | 8K不锈钢镜面板 | m2 | 231.3 | - | - | 10.5 | -
484 | 材料 | 铝塑板(双面) | m2 | 125 | 11.777 | - | - | -
231 | 材料 | 镀锌连接铁件 | kg | 8.2 | 20.287 | - | - | -
1518 | 机械 | 其它机械费 | 元 | 1 | 12.42 | - | - | -
1619 | 机械 | 电锤 | 台班 | 8.34 | 0.248 | - | - | -
1648 | 机械 | 石料切割机 | 台班 | 14.69 | 0.27 | 0.21 | 0.21 | 0.21
1655 | 机械 | 交流弧焊机 | 台班 | 98.64 | 0.8 | - | - | -
1654 | 机械 | 交流弧焊机 | 台班 | 90.97 | 0.8 | - | - | -
附注 | 附注：
标题一 |  |  |  |  | 1087 | 1088 | 1090 | 1091
标题二 | 14.4 木装修及其它
标题三 | 14.4.1 墙面、梁柱面木龙骨骨架
标题四
标题五
标题六
工作内容 | 工作内容：
单位：10m2
| 定 额 编 号 |  |  |  | 14-168 | 14-169 | 14-170 | 14-171
| 项 目 |  |  |  | 木龙骨基层 | 木龙骨基层 | 木龙骨基层 | 木龙骨基层
[5 empty] | 墙面 | 方形柱梁面 | 圆形柱梁面 | 方柱包圆形面
| 基 价(元) |  |  |  | 369.94 | 411.88 | 444.87 | 754.45
| 其中 | 人 工 费 (元) |  |  | 181.9 | 226.95 | 283.9 | 358.7
| 材料价 | 材 料 费 (元) |  |  | 180.95 | 177.63 | 154.97 | 392.95
| 机械价 | 机 械 费 (元) |  |  | 7.09 | 7.3 | 6 | 2.8
| 名 称 |  | 单位 | 单价(元) | 数 量 |  |  | 数 量
1865 | 人工 | 一类工 装饰工程(包工包料工程) | 工日 | 85 | 2.14 | 2.67 | 3.34 | 4.22
895 | 材料 | 防腐油 | kg | 6 | 0.3 | 0.3 | 0.3 | 0.3
161 | 材料 | 膨胀螺栓 | 套 | 0.6 | - | - | 55 | 21
383 | 材料 | 细木工板 | m2 | 38 | - | - | 1.23 | 1.56
203 | 材料 | 铁钉 | kg | 4.2 | 0.37 | 0.34 | 0.34 | 0.97
368 | 材料 | 普通木成材 | m3 | 1600 | 0.111 | 0.109 | 0.045 | 0.197
1619 | 机械 | 电锤 | 台班 | 8.34 | 0.801 | 0.826 | 0.691 | 0.261
1518 | 机械 | 其它机械费 | 元 | 1 | 0.41 | 0.41 | 0.24 | 0.62
附注 | 附注：
标题一 |  |  |  |  | 1092 | 1093 | 1094 | 1095
标题二
标题三
标题四
标题五
标题六
工作内容 | 工作内容：
单位：10m2
| 定 额 编 号 |  |  |  | 14-172 | 14-173 | 14-174 | 14-175
| 项 目 |  |  |  | 木龙骨基层 | 木龙骨基层 | 木龙骨基层 | 木龙骨基层
[5 empty] | 柱帽、柱脚方柱 | 柱帽、柱脚圆柱 | 任两道线或两道线以上柱脚、帽 | 柱帽、柱脚方柱(包圆形面)
| 基 价(元) |  |  |  | 418.3 | 542.12 | 594.75 | 687.69
| 其中 | 人 工 费 (元) |  |  | 295.8 | 369.75 | 414.8 | 443.7
| 材料价 | 材 料 费 (元) |  |  | 116.28 | 166.11 | 177.15 | 241.09
| 机械价 | 机 械 费 (元) |  |  | 6.22 | 6.26 | 2.8 | 2.9
| 名 称 |  | 单位 | 单价(元) | 数 量 |  |  | 数 量
1865 | 人工 | 一类工 装饰工程(包工包料工程) | 工日 | 85 | 3.48 | 4.35 | 4.88 | 5.22
383 | 材料 | 细木工板 | m2 | 38 | - | 1.35 | 1.72 | 1.72
161 | 材料 | 膨胀螺栓 | 套 | 0.6 | 55 | 55 | 21 | 20.9
368 | 材料 | 普通木成材 | m3 | 1600 | 0.05 | 0.05 | 0.06 | 0.1
203 | 材料 | 铁钉 | kg | 4.2 | 0.78 | 0.43 | 0.76 | 0.76
1619 | 机械 | 电锤 | 台班 | 8.34 | 0.691 | 0.691 | 0.261 | 0.261
1637 | 机械 | 木工圆锯机 | 台班 | 27.63 | - | - | - | 0.026
1518 | 机械 | 其它机械费 | 元 | 1 | 0.46 | 0.5 | 0.62 | -
附注 | 附注：
标题一 |  |  |  |  | 1096 | 1097 | 1098 | 1099
标题二
标题三
标题四
标题五
标题六
工作内容 | 工作内容：
单位：10m2
| 定 额 编 号 |  |  |  | 14-176 | 14-177 | 14-178 | 14-179
| 项 目 |  |  |  | 隔断木龙骨 | 隔断木龙骨 | 隔断木龙骨 | 隔断木龙骨
[5 empty] | 断面40×50(mm) | 断面40×50(mm) | 断面50×70(mm) | 断面50×70(mm)
[5 empty] | 横纵间距(mm) | 横纵间距(mm) | 横纵间距(mm) | 纵横间距(mm)
[5 empty] | 300 | 400 | 400 | 600
| 基 价(元) |  |  |  | 356.19 | 282.84 | 469.94 | 349.97
| 其中 | 人 工 费 (元) |  |  | 96.05 | 81.6 | 137.7 | 119.85
| 材料价 | 材 料 费 (元) |  |  | 256.18 | 197.4 | 328.18 | 226.2
| 机械价 | 机 械 费 (元) |  |  | 3.96 | 3.84 | 4.06 | 3.92
| 名 称 |  | 单位 | 单价(元) | 数 量 |  |  | 数 量
1865 | 人工 | 一类工 装饰工程(包工包料工程) | 工日 | 85 | 1.13 | 0.96 | 1.62 | 1.41
895 | 材料 | 防腐油 | kg | 6 | 0.34 | 0.34 | 0.34 | 0.34
203 | 材料 | 铁钉 | kg | 4.2 | 1.08 | 0.8 | 1.08 | 0.8
368 | 材料 | 普通木成材 | m3 | 1600 | 0.144 | 0.108 | 0.189 | 0.126
161 | 材料 | 膨胀螺栓 | 套 | 0.6 | 32 | 32 | 32 | 32
1637 | 机械 | 木工圆锯机 | 台班 | 27.63 | - | - | 0.026 | 0.021
1619 | 机械 | 电锤 | 台班 | 8.34 | 0.401 | 0.401 | 0.401 | 0.401
1518 | 机械 | 其它机械费 | 元 | 1 | 0.62 | 0.5 | - | -
附注 | 附注：
标题一 |  |  |  |  | 1101 | 1102 | 1103 | 1104
标题二
标题三 | 14.4.2 金属龙骨
标题四
标题五
标题六
工作内容 | 工作内容：
单位：见表
| 定 额 编 号 |  |  |  | 14-180 | 14-181 | 14-182 | 14-183
| 项 目 |  |  |  | 木装修及其他 | 木装修及其他 | 木装修及其他 | 木装修及其他
[5 empty] | 隔墙轻钢龙骨 | 附墙卡式轻钢龙骨 | 铝合金龙骨 | 钢骨架安装
[5 empty] | 10m2 | 10m2 | 10m2 | t
| 基 价(元) |  |  |  | 617.23 | 713.76 | 995.57 | 1232.42
| 其中 | 人 工 费 (元) |  |  | 74.62 | 68.06 | 88.56 | 560.88
| 材料价 | 材 料 费 (元) |  |  | 535.1 | 638.64 | 896.62 | 619.12
| 机械价 | 机 械 费 (元) |  |  | 7.51 | 7.06 | 10.39 | 52.42
| 名 称 |  | 单位 | 单价(元) | 数 量 |  |  | 数 量
1863 | 人工 | 二类工 装饰工程(包工包料工程) | 工日 | 82 | 0.91 | 0.83 | 1.08 | 6.84
161 | 材料 | 膨胀螺栓 | 套 | 0.6 | 25 | 25 | 51 | -
91 | 材料 | 橡皮垫圈 | 百个 | 30 | 0.25 | 0.25 | - | -
127 | 材料 | 铝拉铆钉 | 十个 | 0.3 | 1.8 | 1.8 | - | -
504 | 材料 | 边龙骨 | m | 9 | - | 2.55 | - | -
21 | 材料 | 型钢 | kg | 4.08 | - | 3.24 | - | -
207 | 材料 | 射钉 | 百个 | 21 | 0.15 | 0.15 | - | -
163 | 材料 | 膨胀螺栓 | 套 | 3.4 | - | - | - | 178
500 | 材料 | U型轻钢龙骨 | m | 11 | - | 37.76 | - | -
501 | 材料 | U型轻钢龙骨 | m | 10 | 27.56 | - | - | -
499 | 材料 | U型轻钢龙骨 | m | 11 | 14.14 | - | - | -
502 | 材料 | U型轻钢龙骨 | m | 11 | 7.07 | - | - | -
503 | 材料 | 卡式轻钢龙骨 | m | 9 | - | 17.88 | - | -
185 | 材料 | 电焊条 | kg | 5.8 | - | - | - | 2.4
64 | 材料 | 铝合金型材 | kg | 21.5 | - | - | 40.28 | -
1619 | 机械 | 电锤 | 台班 | 8.34 | 0.311 | 0.311 | 0.638 | 2.25
1648 | 机械 | 石料切割机 | 台班 | 14.69 | 0.334 | 0.304 | 0.345 | -
1654 | 机械 | 交流弧焊机 | 台班 | 90.97 | - | - | - | 0.37
附注 | 附注：

## 676-680
标题一 |  |  |  |  | 1148
标题二
标题三
标题四
标题五
标题六
工作内容 | 工作内容：
单位：10m2
| 定 额 编 号 |  |  |  | 14-221
| 项 目 |  |  |  | 轻质多孔隔墙
| 基 价(元) |  |  |  | 1130.85
| 其中 | 人 工 费 (元) |  |  | 81.6
| 材料价 | 材 料 费 (元) |  |  | 1049.06
| 机械价 | 机 械 费 (元) |  |  | 0.19
| 名 称 |  | 单位 | 单价(元) | 数 量
1865 | 人工 | 一类工 装饰工程(包工包料工程) | 工日 | 85 | 0.96
1174 | 材料 | 水 | m3 | 4.7 | 0.03
486 | 材料 | 轻质多孔隔墙板 | m2 | 95 | 10.2
1296 | 材料 | 现浇混凝土 | m3 | 258.23 | 0.013
273 | 材料 | 水泥 | kg | 0.31 | 52
494 | 材料 | 玻璃纤维网格条 | m | 1.9 | 20.05
277 | 材料 | 中砂 | t | 69.37 | 0.01
952 | 材料 | 901胶 | kg | 2.5 | 5.7
1196 | 材料 | 周转木材 | m3 | 1850 | 0.004
1518 | 机械 | 其它机械费 | 元 | 1 | 0.19
附注 | 附注：
标题一 |  |  |  |  | 1149 | 1150
标题二
标题三 | 14.4.5 网塑夹芯板墙、GRC板
标题四
标题五
标题六
工作内容 | 工作内容：
单位：10m2
| 定 额 编 号 |  |  |  | 14-222 | 14-223
| 项 目 |  |  |  | 网塑夹芯板 | GRC板墙
3D墙板
| 基 价(元) |  |  |  | 893.03 | 843.15
| 其中 | 人 工 费 (元) |  |  | 114.75 | 81.6
| 材料价 | 材 料 费 (元) |  |  | 775.64 | 761.36
| 机械价 | 机 械 费 (元) |  |  | 2.64 | 0.19
| 名 称 |  | 单位 | 单价(元) | 数 量 | 数 量
1865 | 人工 | 一类工 装饰工程(包工包料工程) | 工日 | 85 | 1.35 | 0.96
161 | 材料 | 膨胀螺栓 | 套 | 0.6 | 25.26 | -
1174 | 材料 | 水 | m3 | 4.7 | - | 0.03
1296 | 材料 | 现浇混凝土 | m3 | 258.23 | - | 0.013
1075 | 材料 | U形码 | 只 | 1.76 | 25.26 | -
495 | 材料 | 之字条 | m | 0.98 | 28.93 | -
952 | 材料 | 901胶 | kg | 2.5 | - | 5.7
277 | 材料 | 中砂 | t | 69.37 | - | 0.01
273 | 材料 | 水泥 | kg | 0.31 | - | 52
488 | 材料 | 3D墙板(聚苯乙烯芯材) | m2 | 57.35 | 11 | -
1196 | 材料 | 周转木材 | m3 | 1850 | - | 0.004
487 | 材料 | GRC轻质多孔隔墙板 | m2 | 69.35 | - | 10.2
493 | 材料 | 低碱玻璃纤维网格条 | m | 0.6 | - | 20.05
218 | 材料 | 二格平网 | 片 | 1.95 | 13.12 | -
221 | 材料 | 镀锌铁丝 | kg | 5 | 0.6 | -
219 | 材料 | 三格角网 | 片 | 2.69 | 10.5 | -
1518 | 机械 | 其它机械费 | 元 | 1 | - | 0.19
1619 | 机械 | 电锤 | 台班 | 8.34 | 0.316 | -
附注 | 附注：
标题一 |  |  |  |  | 1151 | 1152 | 1153 | 1154
标题二
标题三 | 14.4.6 彩钢夹芯板墙
标题四
标题五
标题六
工作内容 | 工作内容：
单位：见表
| 定 额 编 号 |  |  |  | 14-224 | 14-225 | 14-226 | 14-227
| 项 目 |  |  |  | 彩钢夹芯板墙 | 彩钢夹芯板墙 | 彩钢夹芯板墙 | 单层彩板
[5 empty] | 墙厚mm | 墙厚mm | 墙厚mm | 包角、包边、窗台泛水、内衬
[5 empty] | 50 | 70 | 100 | 展开宽300mm
[5 empty] | 10m2 | 10m2 | 10m2 | 10m
| 基 价(元) |  |  |  | 1666.8 | 1792.44 | 1972.46 | 424.82
| 其中 | 人 工 费 (元) |  |  | 535.46 | 587.94 | 646.98 | 282.08
| 材料价 | 材 料 费 (元) |  |  | 1131.34 | 1204.5 | 1325.48 | 142.74
| 机械价 | 机 械 费 (元) |  |  | - | - | - | -
| 名 称 |  | 单位 | 单价(元) | 数 量 |  |  | 数 量
1863 | 人工 | 二类工 装饰工程(包工包料工程) | 工日 | 82 | 6.53 | 7.17 | 7.89 | 3.44
127 | 材料 | 铝拉铆钉 | 十个 | 0.3 | 10.7 | 10.7 | 10.7 | 7.8
252 | 材料 | 钻头 | 根 | 4.7 | 0.06 | 0.06 | 0.06 | -
58 | 材料 | 工字铝 | m | 10.5 | 16.79 | 16.79 | 16.79 | -
61 | 材料 | 角铝 | m | 5 | 5.95 | 5.95 | 5.95 | -
1505 | 材料 | 其它材料费 | 元 | 1 | 2.72 | 2.72 | 2.72 | -
162 | 材料 | 膨胀螺栓 | 套 | 0.8 | - | 4 | 4 | -
862 | 材料 | 玻璃胶 | L | 40 | 0.87 | 0.87 | 0.87 | 1.125
157 | 材料 | 圆头螺栓(带垫圈) | 套 | 0.3 | 2 | 2 | 2 | -
161 | 材料 | 膨胀螺栓 | 套 | 0.6 | 4 | - | - | -
57 | 材料 | 地槽铝 | m | 43.5 | - | - | 1.45 | -
40 | 材料 | 彩钢夹芯板 | m2 | 73 | - | 10.6 | - | -
41 | 材料 | 彩钢夹芯板 | m2 | 83 | - | - | 10.6 | -
35 | 材料 | 彩钢板 | m2 | 30 | - | - | - | 3.18
39 | 材料 | 彩钢夹芯板 | m2 | 68 | 10.6 | - | - | -
52 | 材料 | 槽铝 | m | 22.5 | 5.27 | - | - | -
55 | 材料 | 地槽铝 | m | 28.9 | 1.45 | - | - | -
56 | 材料 | 地槽铝 | m | 36.8 | - | 1.45 | - | -
53 | 材料 | 槽铝 | m | 24 | - | 5.27 | - | -
54 | 材料 | 槽铝 | m | 25 | - | - | 5.27 | -
附注 | 附注：
标题一 |  |  |  |  | 1155
标题二
标题三
标题四
标题五
标题六
工作内容 | 工作内容：
单位：10m
| 定 额 编 号 |  |  |  | 14-228
| 项 目 |  |  |  | 单层彩板
包角、包边、窗台泛水、内衬
每增减100mm
| 基 价(元) |  |  |  | 31.8
| 其中 | 人 工 费 (元) |  |  | -
| 材料价 | 材 料 费 (元) |  |  | 31.8
| 机械价 | 机 械 费 (元) |  |  | -
| 名 称 |  | 单位 | 单价(元) | 数 量
35 | 材料 | 彩钢板 | m2 | 30 | 1.06
附注 | 附注：
标题一 | 第十五章 天棚工程 |  |  |  | 1254 | 1266 | 1278 | 1290
标题二 | 15.1 天棚龙骨
标题三 | 15.1.1 方木龙骨
标题四
标题五
标题六
工作内容 | 工作内容：
单位：10m2
| 定 额 编 号 |  |  |  | 15-1 | 15-2 | 15-3 | 15-4
| 项 目 |  |  |  | 天棚方木龙骨 | 天棚方木龙骨 | 天棚方木龙骨 | 天棚方木龙骨
[5 empty] | 搁在墙上或混凝土梁上(跨度在) | 搁在墙上或混凝土梁上(跨度在) | 吊在混凝土楼板上 | 吊在混凝土楼板上
[5 empty] | 3.0m内 | 3.0m外 | 面层规格300mm×300mm | 面层规格400mm×400mm
| 基 价(元) |  |  |  | 397.56 | 456.85 | 510.67 | 415.02
| 其中 | 人 工 费 (元) |  |  | 89.25 | 92.65 | 153 | 145.35
| 材料价 | 材 料 费 (元) |  |  | 308.01 | 363.95 | 356.01 | 268.01
| 机械价 | 机 械 费 (元) |  |  | 0.3 | 0.25 | 1.66 | 1.66
| 名 称 |  | 单位 | 单价(元) | 数 量 |  |  | 数 量
1865 | 人工 | 一类工 装饰工程(包工包料工程) | 工日 | 85 | 1.05 | 1.09 | 1.8 | 1.71
895 | 材料 | 防腐油 | kg | 6 | 0.09 | 0.08 | 0.09 | 0.09
1505 | 材料 | 其它材料费 | 元 | 1 | 4.74 | 4.74 | 4.74 | 4.74
368 | 材料 | 普通木成材 | m3 | 1600 | 0.188 | 0.223 | 0.218 | 0.163
203 | 材料 | 铁钉 | kg | 4.2 | 0.46 | 0.46 | 0.46 | 0.46
1637 | 机械 | 木工圆锯机 | 台班 | 27.63 | 0.011 | 0.009 | 0.06 | 0.06
附注 | 附注：

## 681-685
标题一 |  |  |  |  | 1302 | 1314 | 1326 | 1338
标题二
标题三 | 15.1.2 轻钢龙骨
标题四
标题五
标题六
工作内容 | 工作内容：
单位：10m2
| 定 额 编 号 |  |  |  | 15-5 | 15-6 | 15-7 | 15-8
| 项 目 |  |  |  | 装配式U型(不上人型)轻钢龙骨 | 装配式U型(不上人型)轻钢龙骨 | 装配式U型(不上人型)轻钢龙骨 | 装配式U型(不上人型)轻钢龙骨
[5 empty] | 面层规格300mm×600mm | 面层规格300mm×600mm | 面层规格400mm×600mm | 面层规格400mm×600mm
[5 empty] | 简单 | 复杂 | 简单 | 复杂
| 基 价(元) |  |  |  | 596.13 | 605.13 | 526.36 | 572.56
| 其中 | 人 工 费 (元) |  |  | 161.5 | 181.05 | 159.8 | 178.5
| 材料价 | 材 料 费 (元) |  |  | 431.23 | 420.68 | 363.16 | 390.66
| 机械价 | 机 械 费 (元) |  |  | 3.4 | 3.4 | 3.4 | 3.4
| 名 称 |  | 单位 | 单价(元) | 数 量 |  |  | 数 量
1865 | 人工 | 一类工 装饰工程(包工包料工程) | 工日 | 85 | 1.9 | 2.13 | 1.88 | 2.1
505 | 材料 | 大龙骨垂直吊件(轻钢) | 只 | 0.5 | 16 | 20 | 16 | 20
1505 | 材料 | 其它材料费 | 元 | 1 | 4.74 | 4.74 | 4.74 | 4.74
368 | 材料 | 普通木成材 | m3 | 1600 | - | 0.007 | - | 0.007
508 | 材料 | 小龙骨垂直吊件 | 只 | 0.4 | - | 12.5 | - | 12.5
512 | 材料 | 轻钢龙骨小接件 | 只 | 0.3 | - | 1.3 | - | 1.3
511 | 材料 | 轻钢龙骨次接件 | 只 | 0.7 | 9.5 | 12.6 | 9 | 12
498 | 材料 | 轻钢龙骨(小) | m | 2.6 | - | 3.4 | - | 3.4
510 | 材料 | 轻钢龙骨主接件 | 只 | 0.6 | 5 | 10 | 5 | 10
497 | 材料 | 轻钢龙骨(中) | m | 4 | 30.6 | 26.7 | 25.05 | 21.36
519 | 材料 | 中龙骨横撑 | m | 3.5 | 33.29 | 20.58 | 25.61 | 20.58
507 | 材料 | 中龙骨垂直吊件 | 只 | 0.45 | 40 | 41.25 | 30.8 | 33
496 | 材料 | 轻钢龙骨(大) | m | 6.5 | 13.68 | 18.64 | 13.68 | 18.64
517 | 材料 | 小龙骨平面连接件 | 只 | 0.6 | - | 12.5 | - | 12.5
520 | 材料 | 边龙骨横撑 | m | 3 | - | 2.02 | - | 2.02
518 | 材料 | 中龙骨平面连接件 | 只 | 0.5 | 126 | 67.16 | 97 | 58.1
1518 | 机械 | 其它机械费 | 元 | 1 | 3.4 | 3.4 | 3.4 | 3.4
附注 | 附注：
标题一 |  |  |  |  | 1350 | 1255 | 1256 | 1257
标题二
标题三
标题四
标题五
标题六
工作内容 | 工作内容：
单位：10m2
| 定 额 编 号 |  |  |  | 15-9 | 15-10 | 15-11 | 15-12
| 项 目 |  |  |  | 装配式U型(上人型)轻钢龙骨 | 装配式U型(上人型)轻钢龙骨 | 装配式U型(上人型)轻钢龙骨 | 装配式U型(上人型)轻钢龙骨
[5 empty] | 面层规格300mm×600mm | 面层规格300mm×600mm | 面层规格400mm×600mm | 面层规格400mm×600mm
[5 empty] | 简单 | 复杂 | 简单 | 复杂
| 基 价(元) |  |  |  | 567.93 | 626.84 | 504.84 | 594
| 其中 | 人 工 费 (元) |  |  | 170.85 | 191.25 | 167.45 | 188.7
| 材料价 | 材 料 费 (元) |  |  | 393.68 | 432.19 | 333.99 | 401.9
| 机械价 | 机 械 费 (元) |  |  | 3.4 | 3.4 | 3.4 | 3.4
| 名 称 |  | 单位 | 单价(元) | 数 量 |  |  | 数 量
1865 | 人工 | 一类工 装饰工程(包工包料工程) | 工日 | 85 | 2.01 | 2.25 | 1.97 | 2.22
498 | 材料 | 轻钢龙骨(小) | m | 2.6 | - | 3.4 | - | 3.4
368 | 材料 | 普通木成材 | m3 | 1600 | 0.001 | 0.007 | 0.001 | 0.007
520 | 材料 | 边龙骨横撑 | m | 3 | - | 2.02 | - | 2.02
497 | 材料 | 轻钢龙骨(中) | m | 4 | 29.25 | 27.03 | 23.4 | 21.62
511 | 材料 | 轻钢龙骨次接件 | 只 | 0.7 | 15.6 | 12.6 | 12 | 12
512 | 材料 | 轻钢龙骨小接件 | 只 | 0.3 | - | 1.3 | - | 1.3
506 | 材料 | 大龙骨垂直吊件(轻钢) | 只 | 0.75 | 18 | 20 | 18 | 20
518 | 材料 | 中龙骨平面连接件 | 只 | 0.5 | 79.3 | 67.05 | 61 | 58
519 | 材料 | 中龙骨横撑 | m | 3.5 | 27.01 | 20.58 | 20.78 | 20.58
496 | 材料 | 轻钢龙骨(大) | m | 6.5 | 14.38 | 19.37 | 14.38 | 19.37
508 | 材料 | 小龙骨垂直吊件 | 只 | 0.4 | - | 13 | - | 13
517 | 材料 | 小龙骨平面连接件 | 只 | 0.6 | - | 13 | - | 13
507 | 材料 | 中龙骨垂直吊件 | 只 | 0.45 | 31.25 | 41.25 | 25 | 33
1505 | 材料 | 其它材料费 | 元 | 1 | 4.74 | 4.74 | 4.74 | 4.74
510 | 材料 | 轻钢龙骨主接件 | 只 | 0.6 | 7 | 10 | 7 | 10
1518 | 机械 | 其它机械费 | 元 | 1 | 3.4 | 3.4 | 3.4 | 3.4
附注 | 附注：
标题一 |  |  |  |  | 1258 | 1259 | 1260 | 1261
标题二
标题三 | 15.1.3 铝合金轻钢龙骨
标题四
标题五
标题六
工作内容 | 工作内容：
单位：10m2
| 定 额 编 号 |  |  |  | 15-13 | 15-14 | 15-15 | 15-16
| 项 目 |  |  |  | 装配式T型(上人型)铝合金龙骨 | 装配式T型(上人型)铝合金龙骨 | 装配式T型(上人型)铝合金龙骨 | 装配式T型(上人型)铝合金龙骨
[5 empty] | 面层规格500mm×500mm | 面层规格500mm×500mm | 面层规格600mm×600mm | 面层规格600mm×600mm
[5 empty] | 简单 | 复杂 | 简单 | 复杂
| 基 价(元) |  |  |  | 584.91 | 670.26 | 514.23 | 605.16
| 其中 | 人 工 费 (元) |  |  | 160.65 | 180.2 | 156.4 | 171.7
| 材料价 | 材 料 费 (元) |  |  | 420.86 | 486.66 | 354.43 | 430.06
| 机械价 | 机 械 费 (元) |  |  | 3.4 | 3.4 | 3.4 | 3.4
| 名 称 |  | 单位 | 单价(元) | 数 量 |  |  | 数 量
1865 | 人工 | 一类工 装饰工程(包工包料工程) | 工日 | 85 | 1.89 | 2.12 | 1.84 | 2.02
368 | 材料 | 普通木成材 | m3 | 1600 | 0.001 | 0.005 | 0.001 | 0.005
523 | 材料 | 铝合金T型副龙骨 | m | 4.5 | 26.43 | 26.6 | 18.2 | 19.77
1505 | 材料 | 其它材料费 | 元 | 1 | 4.74 | 4.74 | 4.74 | 4.74
521 | 材料 | 铝合金T型龙骨挂件 | 个 | 0.6 | 15.6 | 16.4 | 23.2 | 23.3
496 | 材料 | 轻钢龙骨(大) | m | 6.5 | 14.07 | 22.13 | 14.07 | 21.12
62 | 材料 | 角铝 | m | 6 | 6.46 | 6.59 | 6.46 | 6.61
513 | 材料 | 铝合金T型龙骨次接件 | 只 | 0.75 | 2 | 2 | 3 | 3
515 | 材料 | 铝合金T型龙骨主接件 | 只 | 1.1 | 6 | 6 | 6 | 6
522 | 材料 | 铝合金T型主龙骨 | m | 5.5 | 25.51 | 26.28 | 19.2 | 21.86
505 | 材料 | 大龙骨垂直吊件(轻钢) | 只 | 0.5 | 15.2 | 16.7 | 15.2 | 16.7
1518 | 机械 | 其它机械费 | 元 | 1 | 3.4 | 3.4 | 3.4 | 3.4
附注 | 附注：
标题一 |  |  |  |  | 1262 | 1263 | 1264 | 1267
标题二
标题三
标题四
标题五
标题六
工作内容 | 工作内容：
单位：10m2
| 定 额 编 号 |  |  |  | 15-17 | 15-18 | 15-19 | 15-20
| 项 目 |  |  |  | 装配式T型(不上人型)铝合金龙骨 | 装配式T型(不上人型)铝合金龙骨 | 装配式T型(不上人型)铝合金龙骨 | 装配式T型(不上人型)铝合金龙骨
[5 empty] | 面层规格500mm×500mm | 面层规格500mm×500mm | 简单面层规格600mm×600mm | 简单面层规格600mm×600mm
[5 empty] | 简单 | 复杂 | 简单 | 复杂
| 基 价(元) |  |  |  | 579.53 | 655.97 | 497.93 | 588.2
| 其中 | 人 工 费 (元) |  |  | 164.05 | 175.1 | 149.6 | 164.05
| 材料价 | 材 料 费 (元) |  |  | 412.93 | 478.32 | 346.63 | 422.45
| 机械价 | 机 械 费 (元) |  |  | 2.55 | 2.55 | 1.7 | 1.7
| 名 称 |  | 单位 | 单价(元) | 数 量 |  |  | 数 量
1865 | 人工 | 一类工 装饰工程(包工包料工程) | 工日 | 85 | 1.93 | 2.06 | 1.76 | 1.93
1505 | 材料 | 其它材料费 | 元 | 1 | 4.74 | 4.74 | 4.74 | 4.74
522 | 材料 | 铝合金T型主龙骨 | m | 5.5 | 25.27 | 26.02 | 18.94 | 21.6
513 | 材料 | 铝合金T型龙骨次接件 | 只 | 0.75 | 2 | 2 | 3 | 3
496 | 材料 | 轻钢龙骨(大) | m | 6.5 | 13.37 | 21.42 | 13.37 | 20.42
515 | 材料 | 铝合金T型龙骨主接件 | 只 | 1.1 | 6 | 6 | 6 | 6
523 | 材料 | 铝合金T型副龙骨 | m | 4.5 | 26.43 | 26.6 | 18.2 | 19.77
62 | 材料 | 角铝 | m | 6 | 6.46 | 6.59 | 6.46 | 6.61
505 | 材料 | 大龙骨垂直吊件(轻钢) | 只 | 0.5 | 15 | 17 | 15 | 17
521 | 材料 | 铝合金T型龙骨挂件 | 个 | 0.6 | 15 | 15 | 23 | 23
368 | 材料 | 普通木成材 | m3 | 1600 | - | 0.004 | - | 0.004
1518 | 机械 | 其它机械费 | 元 | 1 | 2.55 | 2.55 | 1.7 | 1.7
附注 | 附注：
标题一 |  |  |  |  | 1268 | 1269 | 1270 | 1271
标题二
标题三 | 15.1.4 铝合金方板龙骨
标题四
标题五
标题六
工作内容 | 工作内容：
单位：10m2
| 定 额 编 号 |  |  |  | 15-21 | 15-22 | 15-23 | 15-24
| 项 目 |  |  |  | 铝合金(浮搁式)方板龙骨 | 铝合金(浮搁式)方板龙骨 | 铝合金(浮搁式)方板龙骨 | 铝合金(浮搁式)方板龙骨
[5 empty] | (上人型)面层规格(mm) | (上人型)面层规格(mm) | (不上人型)面层规格(mm) | (不上人型)面层规格(mm)
[5 empty] | 500×500 | 600×600 | 500×500 | 600×600
| 基 价(元) |  |  |  | 563.75 | 499.41 | 556.1 | 492.61
| 其中 | 人 工 费 (元) |  |  | 167.45 | 150.45 | 159.8 | 143.65
| 材料价 | 材 料 费 (元) |  |  | 393.75 | 347.26 | 393.75 | 347.26
| 机械价 | 机 械 费 (元) |  |  | 2.55 | 1.7 | 2.55 | 1.7
| 名 称 |  | 单位 | 单价(元) | 数 量 |  |  | 数 量
1865 | 人工 | 一类工 装饰工程(包工包料工程) | 工日 | 85 | 1.97 | 1.77 | 1.88 | 1.69
522 | 材料 | 铝合金T型主龙骨 | m | 5.5 | 22.76 | 18.95 | 22.76 | 18.95
513 | 材料 | 铝合金T型龙骨次接件 | 只 | 0.75 | 3 | 3 | 3 | 3
514 | 材料 | 铝合金T型龙骨小接件 | 只 | 0.5 | 2 | 2 | 2 | 2
505 | 材料 | 大龙骨垂直吊件(轻钢) | 只 | 0.5 | 15 | 14 | 15 | 14
521 | 材料 | 铝合金T型龙骨挂件 | 个 | 0.6 | 27 | 24 | 27 | 24
523 | 材料 | 铝合金T型副龙骨 | m | 4.5 | 23.1 | 19.35 | 23.1 | 19.35
1505 | 材料 | 其它材料费 | 元 | 1 | 4.74 | 4.74 | 4.74 | 4.74
496 | 材料 | 轻钢龙骨(大) | m | 6.5 | 13.38 | 12.46 | 13.38 | 12.46
515 | 材料 | 铝合金T型龙骨主接件 | 只 | 1.1 | 6 | 5 | 6 | 5
62 | 材料 | 角铝 | m | 6 | 6.56 | 6.68 | 6.56 | 6.68
1518 | 机械 | 其它机械费 | 元 | 1 | 2.55 | 1.7 | 2.55 | 1.7
附注 | 附注：

## 686-690
标题一 |  |  |  |  | 1272 | 1273 | 1274 | 1275
标题二
标题三
标题四
标题五
标题六
工作内容 | 工作内容：
单位：10m2
| 定 额 编 号 |  |  |  | 15-25 | 15-26 | 15-27 | 15-28
| 项 目 |  |  |  | 铝合金(嵌入式)方板龙骨 | 铝合金(嵌入式)方板龙骨 | 铝合金(嵌入式)方板龙骨 | 铝合金(嵌入式)方板龙骨
[5 empty] | (上人型)面层规格(mm) | (上人型)面层规格(mm) | (不上人型)面层规格(mm) | (不上人型)面层规格(mm)
[5 empty] | 500×500 | 600×600 | 500×500 | 600×600
| 基 价(元) |  |  |  | 465.99 | 420.59 | 451.08 | 405.53
| 其中 | 人 工 费 (元) |  |  | 184.45 | 167.45 | 176.8 | 159.8
| 材料价 | 材 料 费 (元) |  |  | 278.99 | 251.44 | 271.73 | 244.03
| 机械价 | 机 械 费 (元) |  |  | 2.55 | 1.7 | 2.55 | 1.7
| 名 称 |  | 单位 | 单价(元) | 数 量 |  |  | 数 量
1865 | 人工 | 一类工 装饰工程(包工包料工程) | 工日 | 85 | 2.17 | 1.97 | 2.08 | 1.88
513 | 材料 | 铝合金T型龙骨次接件 | 只 | 0.75 | 3 | 3 | 3 | 3
1505 | 材料 | 其它材料费 | 元 | 1 | 4.74 | 4.74 | 4.74 | 4.74
522 | 材料 | 铝合金T型主龙骨 | m | 5.5 | 24.35 | 20.56 | 23.03 | 19.17
505 | 材料 | 大龙骨垂直吊件(轻钢) | 只 | 0.5 | 16 | 15 | 16 | 15
515 | 材料 | 铝合金T型龙骨主接件 | 只 | 1.1 | 6 | 6 | 6 | 6
496 | 材料 | 轻钢龙骨(大) | m | 6.5 | 13.38 | 13.37 | 13.38 | 13.37
516 | 材料 | 铝合金T型龙骨平面连接件 | 只 | 0.5 | 7 | 6 | 7 | 6
521 | 材料 | 铝合金T型龙骨挂件 | 个 | 0.6 | 55 | 45.6 | 55 | 46
1518 | 机械 | 其它机械费 | 元 | 1 | 2.55 | 1.7 | 2.55 | 1.7
附注 | 附注：
标题一 |  |  |  |  | 1276 | 1279
标题二
标题三
标题四
标题五
标题六
工作内容 | 工作内容：
单位：10m2
| 定 额 编 号 |  |  |  | 15-29 | 15-30
| 项 目 |  |  |  | 铝合金轻型方板龙骨 | 铝合金轻型方板龙骨
[5 empty] | 中龙骨直接吊挂骨架(面层规格mm) | 中龙骨直接吊挂骨架(面层规格mm)
[5 empty] | 500×500 | 600×600
| 基 价(元) |  |  |  | 441.35 | 384.72
| 其中 | 人 工 费 (元) |  |  | 153 | 136
| 材料价 | 材 料 费 (元) |  |  | 285.8 | 247.02
| 机械价 | 机 械 费 (元) |  |  | 2.55 | 1.7
| 名 称 |  | 单位 | 单价(元) | 数 量 | 数 量
1865 | 人工 | 一类工 装饰工程(包工包料工程) | 工日 | 85 | 1.8 | 1.6
1505 | 材料 | 其它材料费 | 元 | 1 | 4.74 | 4.74
62 | 材料 | 角铝 | m | 6 | 6.41 | 6.51
523 | 材料 | 铝合金T型副龙骨 | m | 4.5 | 22 | 18.94
513 | 材料 | 铝合金T型龙骨次接件 | 只 | 0.75 | 2 | 2
522 | 材料 | 铝合金T型主龙骨 | m | 5.5 | 23 | 18.67
521 | 材料 | 铝合金T型龙骨挂件 | 个 | 0.6 | 26 | 23
1518 | 机械 | 其它机械费 | 元 | 1 | 2.55 | 1.7
附注 | 附注：
标题一 |  |  |  |  | 1280 | 1281
标题二
标题三 | 15.1.5 铝合金条板龙骨
标题四
标题五
标题六
工作内容 | 工作内容：
单位：10m2
| 定 额 编 号 |  |  |  | 15-31 | 15-32
| 项 目 |  |  |  | 铝合金条板龙骨天棚 | 铝合金条板龙骨天棚
[5 empty] | 中型 | 轻型
| 基 价(元) |  |  |  | 434.59 | 366.82
| 其中 | 人 工 费 (元) |  |  | 155.55 | 157.25
| 材料价 | 材 料 费 (元) |  |  | 276.81 | 207.34
| 机械价 | 机 械 费 (元) |  |  | 2.23 | 2.23
| 名 称 |  | 单位 | 单价(元) | 数 量 | 数 量
1865 | 人工 | 一类工 装饰工程(包工包料工程) | 工日 | 85 | 1.83 | 1.85
524 | 材料 | 铝合金条板龙骨 | m | 15 | 9.44 | 9.44
496 | 材料 | 轻钢龙骨(大) | m | 6.5 | 9.73 | -
506 | 材料 | 大龙骨垂直吊件(轻钢) | 只 | 0.75 | 8.3 | -
1505 | 材料 | 其它材料费 | 元 | 1 | 9.94 | 9.94
509 | 材料 | 铝合金条板龙骨垂直吊件 | 只 | 0.55 | 14.18 | 14.18
525 | 材料 | 铝合金条板龙骨 | m | 12 | 4 | 4
1518 | 机械 | 其它机械费 | 元 | 1 | 2.23 | 2.23
附注 | 附注：
标题一 |  |  |  |  | 1282 | 1283 | 1284 | 1285
标题二
标题三 | 15.1.6 天棚吊筋
标题四
标题五
标题六
工作内容 | 工作内容：
单位：10m2
| 定 额 编 号 |  |  |  | 15-33 | 15-34 | 15-35 | 15-36
| 项 目 |  |  |  | 吊筋规格(mm) | 吊筋规格(mm) | 吊筋规格(mm) | 吊筋规格(mm)
[5 empty] | H=750mm | H=750mm | H=750mm | H=750mm
[5 empty] | Φ6 | Φ8 | Φ10 | Φ12
| 基 价(元) |  |  |  | 45.97 | 56.64 | 101.18 | 85.75
| 其中 | 人 工 费 (元) |  |  | - | - | - | -
| 材料价 | 材 料 费 (元) |  |  | 35.45 | 46.12 | 90.66 | 75.23
| 机械价 | 机 械 费 (元) |  |  | 10.52 | 10.52 | 10.52 | 10.52
| 名 称 |  | 单位 | 单价(元) | 数 量 |  |  | 数 量
19 | 材料 | 等边角钢 | kg | 3.96 | 1.6 | 1.6 | 1.6 | 1.6
1505 | 材料 | 其它材料费 | 元 | 1 | 0.65 | 0.78 | 0.98 | 1.18
1088 | 材料 | 双螺母双垫片 | 副 | 0.68 | - | - | - | 13.26
164 | 材料 | 膨胀螺栓 | 套 | 1.2 | - | - | - | 13.26
169 | 材料 | 螺杆 | 根 | 0.35 | - | 13.26 | - | -
168 | 材料 | 螺杆 | 根 | 0.3 | 13.26 | - | - | -
171 | 材料 | 螺杆 | 根 | 0.55 | - | - | - | 13.26
170 | 材料 | 螺杆 | 根 | 0.4 | - | - | 13.26 | -
10 | 材料 | 圆钢 | kg | 4.02 | 2.2 | 3.93 | 6.12 | 8.83
1087 | 材料 | 双螺母双垫片 | 副 | 0.63 | - | - | 13.26 | -
162 | 材料 | 膨胀螺栓 | 套 | 0.8 | - | 13.26 | - | -
1086 | 材料 | 双螺母双垫片 | 副 | 0.6 | - | 13.26 | - | -
1085 | 材料 | 双螺母双垫片 | 副 | 0.58 | 13.26 | - | - | -
161 | 材料 | 膨胀螺栓 | 套 | 0.6 | 13.26 | - | - | -
163 | 材料 | 膨胀螺栓 | 套 | 3.4 | - | - | 13.26 | -
1518 | 机械 | 其它机械费 | 元 | 1 | 8.85 | 8.85 | 8.85 | 8.85
1619 | 机械 | 电锤 | 台班 | 8.34 | 0.2 | 0.2 | 0.2 | 0.2
附注 | 附注：
标题一 |  |  |  |  | 1286 | 1287 | 1288 | 1291
标题二
标题三
标题四
标题五
标题六
工作内容 | 工作内容：
单位：10m2
| 定 额 编 号 |  |  |  | 15-37 | 15-38 | 15-39 | 15-40
| 项 目 |  |  |  | 吊筋规格(mm) | 全丝杆天棚吊筋 | 全丝杆天棚吊筋 | 全丝杆天棚吊筋
[5 empty] | H=750mm | H=1050mm | H=1050mm | H=1050mm
[5 empty] | Φ14 | 6 | 8 | 10
| 基 价(元) |  |  |  | 108.01 | 36.68 | 51.41 | 70.34
| 其中 | 人 工 费 (元) |  |  | - | - | - | -
| 材料价 | 材 料 费 (元) |  |  | 97.49 | 33.51 | 48.24 | 67.17
| 机械价 | 机 械 费 (元) |  |  | 10.52 | 3.17 | 3.17 | 3.17
| 名 称 |  | 单位 | 单价(元) | 数 量 |  |  | 数 量
19 | 材料 | 等边角钢 | kg | 3.96 | 1.6 | - | - | -
1087 | 材料 | 双螺母双垫片 | 副 | 0.63 | - | - | - | 13.26
165 | 材料 | 膨胀螺栓 | 套 | 1.5 | 13.26 | - | - | -
1085 | 材料 | 双螺母双垫片 | 副 | 0.58 | - | 13.26 | - | -
166 | 材料 | 胀头、胀管 | 套 | 0.5 | - | 13.26 | 13.26 | 13.26
1086 | 材料 | 双螺母双垫片 | 副 | 0.6 | - | - | 13.26 | -
172 | 材料 | 螺杆 | 根 | 0.85 | 13.26 | - | - | -
10 | 材料 | 圆钢 | kg | 4.02 | 12.01 | - | - | -
173 | 材料 | 镀锌丝杆 | kg | 6 | - | 3.09 | 5.5 | 8.59
1505 | 材料 | 其它材料费 | 元 | 1 | 1.37 | 0.65 | 0.65 | 0.65
1089 | 材料 | 双螺母双垫片 | 副 | 0.78 | 13.26 | - | - | -
1619 | 机械 | 电锤 | 台班 | 8.34 | 0.2 | 0.2 | 0.2 | 0.2
1518 | 机械 | 其它机械费 | 元 | 1 | 8.85 | 1.5 | 1.5 | 1.5
附注 | 附注：

## 691-695
标题一 |  |  |  |  | 1292
标题二
标题三
标题四
标题五
标题六
工作内容 | 工作内容：
单位：10m2
| 定 额 编 号 |  |  |  | 15-41
| 项 目 |  |  |  | 全丝杆天棚吊筋
H=1050mm
12
| 基 价(元) |  |  |  | 93.69
| 其中 | 人 工 费 (元) |  |  | -
| 材料价 | 材 料 费 (元) |  |  | 90.52
| 机械价 | 机 械 费 (元) |  |  | 3.17
| 名 称 |  | 单位 | 单价(元) | 数 量
173 | 材料 | 镀锌丝杆 | kg | 6 | 12.37
166 | 材料 | 胀头、胀管 | 套 | 0.5 | 13.26
1088 | 材料 | 双螺母双垫片 | 副 | 0.68 | 13.26
1505 | 材料 | 其它材料费 | 元 | 1 | 0.65
1518 | 机械 | 其它机械费 | 元 | 1 | 1.5
1619 | 机械 | 电锤 | 台班 | 8.34 | 0.2
附注 | 附注：
标题一 |  |  |  |  | 1293 | 1294 | 1295
标题二 | 15.2 天棚面层及饰面
标题三 | 15.2.1 夹板面层
标题四
标题五
标题六
工作内容 | 工作内容：
单位：10m2
| 定 额 编 号 |  |  |  | 15-42 | 15-43 | 15-44
| 项 目 |  |  |  | 胶合板面层安装在木龙骨上 | 胶合板面层安装在木龙骨上 | 胶合板面层安装在木龙骨上
[5 empty] | 平面 | 分缝 | 凹凸
| 基 价(元) |  |  |  | 215.95 | 222.75 | 240.55
| 其中 | 人 工 费 (元) |  |  | 88.4 | 95.2 | 105.4
| 材料价 | 材 料 费 (元) |  |  | 127.55 | 127.55 | 135.15
| 机械价 | 机 械 费 (元) |  |  | - | - | -
| 名 称 |  | 单位 | 单价(元) | 数 量 |  | 数 量
1865 | 人工 | 一类工 装饰工程(包工包料工程) | 工日 | 85 | 1.04 | 1.12 | 1.24
960 | 材料 | 聚醋酸乙烯乳液 | kg | 5 | 0.31 | 0.31 | 0.31
370 | 材料 | 胶合板 | m2 | 12 | 10.5 | 10.5 | 11
368 | 材料 | 普通木成材 | m3 | 1600 | - | - | 0.001
附注 | 附注：
标题一 |  |  |  |  | 1296 | 1297 | 1298
标题二
标题三 | 15.2.2 纸面石膏板面层
标题四
标题五
标题六
工作内容 | 工作内容：
单位：10m2
| 定 额 编 号 |  |  |  | 15-45 | 15-46 | 15-47
| 项 目 |  |  |  | 纸面石膏板天棚面层 | 纸面石膏板天棚面层 | 纸面石膏板天棚面层
[5 empty] | 安装在U型轻钢龙骨上 | 安装在U型轻钢龙骨上 | 搁放在T型铝合金龙骨上
[5 empty] | 平面 | 凹凸
| 基 价(元) |  |  |  | 237.55 | 264.32 | 170.2
| 其中 | 人 工 费 (元) |  |  | 95.2 | 113.9 | 44.2
| 材料价 | 材 料 费 (元) |  |  | 142.35 | 150.42 | 126
| 机械价 | 机 械 费 (元) |  |  | - | - | -
| 名 称 |  | 单位 | 单价(元) | 数 量 |  | 数 量
1865 | 人工 | 一类工 装饰工程(包工包料工程) | 工日 | 85 | 1.12 | 1.34 | 0.52
135 | 材料 | 自攻螺钉 | 十个 | 0.3 | 34.5 | 41.4 | -
471 | 材料 | 纸面石膏板 | m2 | 12 | 11 | 11.5 | 10.5
附注 | 附注：
标题一 |  |  |  |  | 1299 | 1300
标题二
标题三 | 15.2.3 切片板面层
标题四
标题五
标题六
工作内容 | 工作内容：
单位：10m2
| 定 额 编 号 |  |  |  | 15-48 | 15-49
| 项 目 |  |  |  | 面层贴在夹板基层上 | 面层贴在夹板基层上
[5 empty] | 普通切片板 | 普通切片板
[5 empty] | 平面 | 凹凸
| 基 价(元) |  |  |  | 416.2 | 454.95
| 其中 | 人 工 费 (元) |  |  | 153 | 182.75
| 材料价 | 材 料 费 (元) |  |  | 263.2 | 272.2
| 机械价 | 机 械 费 (元) |  |  | - | -
| 名 称 |  | 单位 | 单价(元) | 数 量 | 数 量
1865 | 人工 | 一类工 装饰工程(包工包料工程) | 工日 | 85 | 1.8 | 2.15
959 | 材料 | 万能胶 | kg | 20 | 3.26 | 3.26
384 | 材料 | 普通切片板 | m2 | 18 | 11 | 11.5
附注 | 附注：
标题一 |  |  |  |  | 1303 | 1304
标题二
标题三 | 15.2.4 铝合金方板面层
标题四
标题五
标题六
工作内容 | 工作内容：
单位：10m2
| 定 额 编 号 |  |  |  | 15-50 | 15-51
| 项 目 |  |  |  | 铝合金(嵌入式)方板天棚面层 | 铝合金(浮搁式)方板天棚面层
[5 empty] | 平板 | 平板
| 基 价(元) |  |  |  | 1018.1 | 1013.85
| 其中 | 人 工 费 (元) |  |  | 73.1 | 68.85
| 材料价 | 材 料 费 (元) |  |  | 945 | 945
| 机械价 | 机 械 费 (元) |  |  | - | -
| 名 称 |  | 单位 | 单价(元) | 数 量 | 数 量
1865 | 人工 | 一类工 装饰工程(包工包料工程) | 工日 | 85 | 0.86 | 0.81
476 | 材料 | 铝合金方板 | m2 | 90 | 10.5 | 10.5
附注 | 附注：

## 696-700
标题一 |  |  |  |  | 1305 | 1306
标题二
标题三 | 15.2.5 铝合金条板面层
标题四
标题五
标题六
工作内容 | 工作内容：
单位：10m2
| 定 额 编 号 |  |  |  | 15-52 | 15-53
| 项 目 |  |  |  | 铝合金条板天棚面层 | 铝合金条板天棚面层
[5 empty] | 闭缝 | 开缝
| 基 价(元) |  |  |  | 1993.91 | 1568.66
| 其中 | 人 工 费 (元) |  |  | 122.4 | 84.15
| 材料价 | 材 料 费 (元) |  |  | 1871.51 | 1484.51
| 机械价 | 机 械 费 (元) |  |  | - | -
| 名 称 |  | 单位 | 单价(元) | 数 量 | 数 量
1865 | 人工 | 一类工 装饰工程(包工包料工程) | 工日 | 85 | 1.44 | 0.99
1217 | 材料 | 接插件 | 个 | 0.6 | 34.6 | 34.6
473 | 材料 | 铝合金扣板 | m2 | 125 | 8.79 | 8.79
478 | 材料 | 铝合金插缝板 | m2 | 90 | 4.3 | -
474 | 材料 | 铝合金条板 | m2 | 125 | 2.92 | 2.92
附注 | 附注：
标题一 |  |  |  |  | 1307 | 1308
标题二
标题三 | 15.2.6 铝塑板面层
标题四
标题五
标题六
工作内容 | 工作内容：
单位：10m2
| 定 额 编 号 |  |  |  | 15-54 | 15-55
| 项 目 |  |  |  | 铝塑板天棚面层 | 铝塑板天棚面层
[5 empty] | 贴在基层板下 | 搁在龙骨上
| 基 价(元) |  |  |  | 1079.47 | 971.55
| 其中 | 人 工 费 (元) |  |  | 119.85 | 79.05
| 材料价 | 材 料 费 (元) |  |  | 959.62 | 892.5
| 机械价 | 机 械 费 (元) |  |  | - | -
| 名 称 |  | 单位 | 单价(元) | 数 量 | 数 量
1865 | 人工 | 一类工 装饰工程(包工包料工程) | 工日 | 85 | 1.41 | 0.93
959 | 材料 | 万能胶 | kg | 20 | 3.26 | -
1505 | 材料 | 其它材料费 | 元 | 1 | 1.92 | -
485 | 材料 | 铝塑板 | m2 | 85 | 10.5 | 10.5
附注 | 附注：
标题一 |  |  |  |  | 1309 | 1310 | 1311
标题二
标题三 | 15.2.7 矿棉板面层
标题四
标题五
标题六
工作内容 | 工作内容：
单位：10m2
| 定 额 编 号 |  |  |  | 15-56 | 15-57 | 15-58
| 项 目 |  |  |  | 矿棉板天棚面层 | 矿棉板天棚面层 | 矿棉板天棚面层
[5 empty] | 贴在基层板下 | 搁放在T型铝合金龙骨上 | 嵌入式
| 基 价(元) |  |  |  | 486.22 | 378.3 | 375.75
| 其中 | 人 工 费 (元) |  |  | 119.85 | 79.05 | 76.5
| 材料价 | 材 料 费 (元) |  |  | 366.37 | 299.25 | 299.25
| 机械价 | 机 械 费 (元) |  |  | - | - | -
| 名 称 |  | 单位 | 单价(元) | 数 量 |  | 数 量
1865 | 人工 | 一类工 装饰工程(包工包料工程) | 工日 | 85 | 1.41 | 0.93 | 0.9
1505 | 材料 | 其它材料费 | 元 | 1 | 1.92 | - | -
959 | 材料 | 万能胶 | kg | 20 | 3.26 | - | -
978 | 材料 | 矿棉板 | m2 | 28.5 | 10.5 | 10.5 | 10.5
附注 | 附注：
标题一 |  |  |  |  | 1312 | 1315 | 1316 | 1317
标题二
标题三 | 15.2.8 其它面层
标题四
标题五
标题六
工作内容 | 工作内容：
单位：10m2
| 定 额 编 号 |  |  |  | 15-59 | 15-60 | 15-61 | 15-62
| 项 目 |  |  |  | 铝合金微孔方板天棚面层 | 铝合金微孔方板天棚面层 | 防火板 | 水泥压力板
[5 empty] | 搁在龙骨上 | 钉在龙骨上 | 贴在基层板上
| 基 价(元) |  |  |  | 1339.05 | 1357.05 | 585.7 | 355.3
| 其中 | 人 工 费 (元) |  |  | 79.05 | 86.7 | 153 | 82.45
| 材料价 | 材 料 费 (元) |  |  | 1260 | 1270.35 | 432.7 | 272.85
| 机械价 | 机 械 费 (元) |  |  | - | - | - | -
| 名 称 |  | 单位 | 单价(元) | 数 量 |  |  | 数 量
1865 | 人工 | 一类工 装饰工程(包工包料工程) | 工日 | 85 | 0.93 | 1.02 | 1.8 | 0.97
959 | 材料 | 万能胶 | kg | 20 | - | - | 3.26 | -
477 | 材料 | 铝合金方板(带孔) | m2 | 120 | 10.5 | 10.5 | - | -
135 | 材料 | 自攻螺钉 | 十个 | 0.3 | - | 34.5 | - | 34.5
381 | 材料 | 防火面板 | m2 | 35 | - | - | 10.5 | -
358 | 材料 | 水泥压力板 | m2 | 25 | - | - | - | 10.5
附注 | 附注：
标题一 |  |  |  |  | 1318 | 1319 | 1320 | 1321
标题二
标题三
标题四
标题五
标题六
工作内容 | 工作内容：
单位：10m2
| 定 额 编 号 |  |  |  | 15-63 | 15-64 | 15-65 | 15-66
| 项 目 |  |  |  | 吸音板 | 竹片贴在胶合板上 | 板条 | 薄板
| 基 价(元) |  |  |  | 333.2 | 612.64 | 225.5 | 274.32
| 其中 | 人 工 费 (元) |  |  | 60.35 | 166.6 | 45.05 | 101.15
| 材料价 | 材 料 费 (元) |  |  | 272.85 | 446.04 | 180.45 | 173.17
| 机械价 | 机 械 费 (元) |  |  | - | - | - | -
| 名 称 |  | 单位 | 单价(元) | 数 量 |  |  | 数 量
1865 | 人工 | 一类工 装饰工程(包工包料工程) | 工日 | 85 | 0.71 | 1.96 | 0.53 | 1.19
394 | 材料 | 板条 | 百根 | 65 | - | - | 2.74 | -
368 | 材料 | 普通木成材 | m3 | 1600 | - | - | - | 0.107
203 | 材料 | 铁钉 | kg | 4.2 | - | 1.2 | 0.56 | 0.47
400 | 材料 | 半园竹片 | m2 | 30 | - | 10.5 | - | -
480 | 材料 | 吸音板 | m2 | 25 | 10.5 | - | - | -
135 | 材料 | 自攻螺钉 | 十个 | 0.3 | 34.5 | - | - | -
372 | 材料 | 胶合板 | m2 | 12 | - | 10.5 | - | -
附注 | 附注：

## 701-705
标题一 |  |  |  |  | 1322 | 1323 | 1324 | 1327
标题二
标题三
标题四
标题五
标题六
工作内容 | 工作内容：
单位：10m2
| 定 额 编 号 |  |  |  | 15-67 | 15-68 | 15-69 | 15-70
| 项 目 |  |  |  | 钢板网 | 塑料扣板 | 金属饰面板 | 镜面玻璃面层
[7 empty] | 贴在基层板底 | 贴在基层板底
| 基 价(元) |  |  |  | 282.1 | 563.96 | 2853.97 | 1915.02
| 其中 | 人 工 费 (元) |  |  | 113.05 | 150.45 | 232.9 | 431.8
| 材料价 | 材 料 费 (元) |  |  | 169.05 | 406.43 | 2621.07 | 1483.22
| 机械价 | 机 械 费 (元) |  |  | - | 7.08 | - | -
| 名 称 |  | 单位 | 单价(元) | 数 量 |  |  | 数 量
1865 | 人工 | 一类工 装饰工程(包工包料工程) | 工日 | 85 | 1.33 | 1.77 | 2.74 | 5.08
370 | 材料 | 胶合板 | m2 | 12 | - | - | 10.5 | 10.5
959 | 材料 | 万能胶 | kg | 20 | - | - | 3.26 | -
203 | 材料 | 铁钉 | kg | 4.2 | 0.13 | 0.32 | 0.29 | 0.42
368 | 材料 | 普通木成材 | m3 | 1600 | - | 0.085 | - | -
33 | 材料 | 8K不锈钢镜面板 | m2 | 231.3 | - | - | 10.5 | -
862 | 材料 | 玻璃胶 | L | 40 | - | - | - | 6
217 | 材料 | 钢板网 | m2 | 12 | 10.5 | - | - | -
482 | 材料 | 塑料扣板 | m2 | 18.9 | - | 10.8 | - | -
679 | 材料 | 塑料扣板阴角线 | m | 4 | - | 14.6 | - | -
895 | 材料 | 防腐油 | kg | 6 | - | 0.06 | - | -
425 | 材料 | 车边白镜 | 片 | 15 | - | - | - | 64.38
200 | 材料 | 扣钉 | kg | 5 | 0.31 | - | - | -
135 | 材料 | 自攻螺钉 | 十个 | 0.3 | - | 20.7 | - | -
965 | 材料 | 双面胶带 | m | 7.8 | - | - | - | 19.2
394 | 材料 | 板条 | 百根 | 65 | 0.63 | - | - | -
1637 | 机械 | 木工圆锯机 | 台班 | 27.63 | - | 0.06 | - | -
1619 | 机械 | 电锤 | 台班 | 8.34 | - | 0.65 | - | -
附注 | 附注：
标题一 |  |  |  |  | 1328 | 1329 | 1330 | 1331
标题二
标题三
标题四
标题五
标题六
工作内容 | 工作内容：
单位：10m2
| 定 额 编 号 |  |  |  | 15-71 | 15-72 | 15-73 | 15-74
| 项 目 |  |  |  | 木方格吊顶天棚 | 灯片(搁放型) | 灯片(搁放型) | 铝栅假天棚
[6 empty] | 塑料格栅 | PS灯片
| 基 价(元) |  |  |  | 533.51 | 393.55 | 699.55 | 2273.05
| 其中 | 人 工 费 (元) |  |  | 184.45 | 87.55 | 87.55 | 57.8
| 材料价 | 材 料 费 (元) |  |  | 317.76 | 306 | 612 | 2211.85
| 机械价 | 机 械 费 (元) |  |  | 31.3 | - | - | 3.4
| 名 称 |  | 单位 | 单价(元) | 数 量 |  |  | 数 量
1865 | 人工 | 一类工 装饰工程(包工包料工程) | 工日 | 85 | 2.17 | 1.03 | 1.03 | 0.68
198 | 材料 | 钢钉 | kg | 7 | - | - | - | 0.03
1505 | 材料 | 其它材料费 | 元 | 1 | - | - | - | 3.92
208 | 材料 | 射弹钉 | 套 | 1.5 | - | - | - | 13
539 | 材料 | 铝栅挂片 | m | 13 | - | - | - | 165.5
101 | 材料 | PS灯片 | m2 | 60 | - | - | 10.2 | -
222 | 材料 | 镀锌铁丝 | kg | 6 | - | - | - | 0.5
1209 | 材料 | 塑料格栅 | m2 | 30 | - | 10.2 | - | -
368 | 材料 | 普通木成材 | m3 | 1600 | 0.196 | - | - | -
62 | 材料 | 角铝 | m | 6 | - | - | - | 5.62
960 | 材料 | 聚醋酸乙烯乳液 | kg | 5 | 0.37 | - | - | -
203 | 材料 | 铁钉 | kg | 4.2 | 0.55 | - | - | -
1641 | 机械 | 木工压刨床 | 台班 | 102.03 | 0.17 | - | - | -
1637 | 机械 | 木工圆锯机 | 台班 | 27.63 | 0.06 | - | - | -
1644 | 机械 | 木工裁口机 | 台班 | 42.4 | 0.29 | - | - | -
1518 | 机械 | 其它机械费 | 元 | 1 | - | - | - | 3.4
附注 | 附注：
标题一 |  |  |  |  | 1332
标题二
标题三
标题四
标题五
标题六
工作内容 | 工作内容：
单位：10m2
| 定 额 编 号 |  |  |  | 15-75
| 项 目 |  |  |  | 雨蓬底吊铝骨架铝条天棚
| 基 价(元) |  |  |  | 2916.46
| 其中 | 人 工 费 (元) |  |  | 145.35
| 材料价 | 材 料 费 (元) |  |  | 2762.46
| 机械价 | 机 械 费 (元) |  |  | 8.65
| 名 称 |  | 单位 | 单价(元) | 数 量
1865 | 人工 | 一类工 装饰工程(包工包料工程) | 工日 | 85 | 1.71
161 | 材料 | 膨胀螺栓 | 套 | 0.6 | 41.2
19 | 材料 | 等边角钢 | kg | 3.96 | 19.02
1505 | 材料 | 其它材料费 | 元 | 1 | 3.92
59 | 材料 | 铝条 | m | 12.5 | 102.47
522 | 材料 | 铝合金T型主龙骨 | m | 5.5 | 14.25
136 | 材料 | 自攻螺钉 | 十个 | 0.56 | 13
60 | 材料 | 铝条 | m | 12.5 | 102.47
62 | 材料 | 角铝 | m | 6 | 1.85
1619 | 机械 | 电锤 | 台班 | 8.34 | 0.63
1518 | 机械 | 其它机械费 | 元 | 1 | 3.4
附注 | 附注：
标题一 |  |  |  |  | 1333
标题二 | 15.3 雨蓬
标题三 | 15.3.1 铝合金扣板雨蓬
标题四
标题五
标题六
工作内容 | 工作内容：
单位：10m2
| 定 额 编 号 |  |  |  | 15-76
| 项 目 |  |  |  | 铝合金扣板雨蓬
| 基 价(元) |  |  |  | 2707.52
| 其中 | 人 工 费 (元) |  |  | 560.15
| 材料价 | 材 料 费 (元) |  |  | 2143.97
| 机械价 | 机 械 费 (元) |  |  | 3.4
| 名 称 |  | 单位 | 单价(元) | 数 量
1865 | 人工 | 一类工 装饰工程(包工包料工程) | 工日 | 85 | 6.59
199 | 材料 | 钩钉 | 个 | 1 | 18.16
62 | 材料 | 角铝 | m | 6 | 18.49
127 | 材料 | 铝拉铆钉 | 十个 | 0.3 | 30.7
19 | 材料 | 等边角钢 | kg | 3.96 | 114.18
473 | 材料 | 铝合金扣板 | m2 | 125 | 10.83
1505 | 材料 | 其它材料费 | 元 | 1 | 3.92
343 | 材料 | 镀锌波纹瓦 | m2 | 48 | 4.08
1518 | 机械 | 其它机械费 | 元 | 1 | 3.4
附注 | 附注：
标题一 |  |  |  |  | 1334
标题二
标题三 | 15.3.2 钢化夹胶玻璃雨篷
标题四
标题五
标题六
工作内容 | 工作内容：
单位：10m2
| 定 额 编 号 |  |  |  | 15-77
| 项 目 |  |  |  | 钢化夹胶玻璃雨篷
| 基 价(元) |  |  |  | 6739.34
| 其中 | 人 工 费 (元) |  |  | 1201.05
| 材料价 | 材 料 费 (元) |  |  | 5484.07
| 机械价 | 机 械 费 (元) |  |  | 54.22
| 名 称 |  | 单位 | 单价(元) | 数 量
1865 | 人工 | 一类工 装饰工程(包工包料工程) | 工日 | 85 | 14.13
928 | 材料 | 乙炔气 | kg | 18 | 1.05
1505 | 材料 | 其它材料费 | 元 | 1 | 3.8
412 | 材料 | 钢化夹胶玻璃 | m2 | 240 | 10.3
925 | 材料 | 氧气 | m3 | 3.3 | 5.25
184 | 材料 | 电焊条 | kg | 5.8 | 6.3
527 | 材料 | 一爪挂件 | 套 | 95 | 0.9
861 | 材料 | 硅酮密封胶 | L | 80 | 2.4
529 | 材料 | 四爪挂件 | 套 | 180 | 4.3
528 | 材料 | 二爪挂件 | 套 | 120 | 3.8
20 | 材料 | 型钢 | t | 4080 | 0.35
1697 | 机械 | 电动空气压缩机 | 台班 | 343.7 | 0.007
1615 | 机械 | 型钢剪断机 | 台班 | 210.26 | 0.035
1518 | 机械 | 其它机械费 | 元 | 1 | 5
1655 | 机械 | 交流弧焊机 | 台班 | 98.64 | 0.4
附注 | 附注：

## 706-710
标题一 |  |  |  |  | 1335 | 1336
标题二 | 15.4 采光天棚
标题三
标题四
标题五
标题六
工作内容 | 工作内容：
单位：10m2
| 定 额 编 号 |  |  |  | 15-78 | 15-79
| 项 目 |  |  |  | 玻璃采光天棚 | 玻璃采光天棚
[5 empty] | 铝结构 | 钢结构
| 基 价(元) |  |  |  | 6834.11 | 5086.72
| 其中 | 人 工 费 (元) |  |  | 769.25 | 654.5
| 材料价 | 材 料 费 (元) |  |  | 5957.31 | 4282.67
| 机械价 | 机 械 费 (元) |  |  | 107.55 | 149.55
| 名 称 |  | 单位 | 单价(元) | 数 量 | 数 量
1865 | 人工 | 一类工 装饰工程(包工包料工程) | 工日 | 85 | 9.05 | 7.7
885 | 材料 | 幕墙双面不干胶条 | m | 2.5 | 36.46 | -
148 | 材料 | 带母不锈钢螺栓 | 套 | 2.3 | - | 13.286
861 | 材料 | 硅酮密封胶 | L | 80 | 4.19 | 4.19
154 | 材料 | 不锈钢对拉螺栓 | 套 | 1.1 | 31.48 | -
155 | 材料 | 不锈钢对拉螺栓 | 套 | 2.6 | 5.5 | -
20 | 材料 | 型钢 | t | 4080 | - | 0.258
184 | 材料 | 电焊条 | kg | 5.8 | - | 4.92
147 | 材料 | 不锈钢螺栓 | 套 | 2.28 | - | 13.286
146 | 材料 | 不锈钢螺栓 | 套 | 1.9 | 5.5 | -
72 | 材料 | 镀锌铁皮 | m2 | 44.22 | - | 2
51 | 材料 | 幕墙铝型材 | kg | 21.5 | 129.7 | -
86 | 材料 | 橡胶条 | m | 4 | 40 | -
1505 | 材料 | 其它材料费 | 元 | 1 | 10 | 5.6
925 | 材料 | 氧气 | m3 | 3.3 | - | 1.89
990 | 材料 | 泡沫条 | m | 1.5 | 20.37 | 25.439
928 | 材料 | 乙炔气 | kg | 18 | - | 0.738
231 | 材料 | 镀锌连接铁件 | kg | 8.2 | - | 20.361
139 | 材料 | 不锈钢螺钉 | 十个 | 0.8 | 13.1 | -
740 | 材料 | 红丹防锈漆 | kg | 15 | - | 0.984
415 | 材料 | 中空Low-E玻璃 | m2 | 240 | 10.3 | 10.3
1518 | 机械 | 其它机械费 | 元 | 1 | 12.42 | 12.42
1648 | 机械 | 石料切割机 | 台班 | 14.69 | 1.38 | 3.79
1619 | 机械 | 电锤 | 台班 | 8.34 | 0.25 | 0.25
1615 | 机械 | 型钢剪断机 | 台班 | 210.26 | - | 0.015
1697 | 机械 | 电动空气压缩机 | 台班 | 343.7 | - | 0.01
1654 | 机械 | 交流弧焊机 | 台班 | 90.97 | 0.8 | 0.8
附注 | 附注：
标题一 |  |  |  |  | 1339 | 1340 | 1341
标题二 | 15.5 天棚检修道
标题三
标题四
标题五
标题六
工作内容 | 工作内容：
单位：10m
| 定 额 编 号 |  |  |  | 15-80 | 15-81 | 15-82
| 项 目 |  |  |  | 天棚固定检修道 | 天棚固定检修道 | 活动走道板
[5 empty] | 有吊杆 | 无吊杆
| 基 价(元) |  |  |  | 517.44 | 324.05 | 142.45
| 其中 | 人 工 费 (元) |  |  | 255 | 65.45 | 14.45
| 材料价 | 材 料 费 (元) |  |  | 262.44 | 258.6 | 128
| 机械价 | 机 械 费 (元) |  |  | - | - | -
| 名 称 |  | 单位 | 单价(元) | 数 量 |  | 数 量
1865 | 人工 | 一类工 装饰工程(包工包料工程) | 工日 | 85 | 3 | 0.77 | 0.17
137 | 材料 | 自攻螺钉 | 十个 | 0.6 | 3.4 | - | -
368 | 材料 | 普通木成材 | m3 | 1600 | 0.161 | 0.161 | 0.08
1505 | 材料 | 其它材料费 | 元 | 1 | 2.8 | 1 | -
附注 | 附注：
标题一 |  |  |  |  | 1342 | 1343 | 1344 | 1345
标题二 | 15.6 天棚抹灰
标题三 | 15.6.1 抹灰面层
标题四
标题五
标题六
工作内容 | 工作内容：
单位：10m2
| 定 额 编 号 |  |  |  | 15-83 | 15-84 | 15-85 | 15-86
| 项 目 |  |  |  | 混凝土天棚 | 混凝土天棚 | 混凝土天棚 | 混凝土天棚
[5 empty] | 纸筋石灰砂浆面 | 纸筋石灰砂浆面 | 水泥砂浆面 | 水泥砂浆面
[5 empty] | 现浇 | 预制 | 现浇 | 预制
| 基 价(元) |  |  |  | 138.45 | 162.14 | 159.07 | 173.01
| 其中 | 人 工 费 (元) |  |  | 103.32 | 112.34 | 122.18 | 136.12
| 材料价 | 材 料 费 (元) |  |  | 32.31 | 45.38 | 33.7 | 33.7
| 机械价 | 机 械 费 (元) |  |  | 2.82 | 4.42 | 3.19 | 3.19
| 名 称 |  | 单位 | 单价(元) | 数 量 |  |  | 数 量
1863 | 人工 | 二类工 装饰工程(包工包料工程) | 工日 | 82 | 1.26 | 1.37 | 1.49 | 1.66
1174 | 材料 | 水 | m3 | 4.7 | 0.063 | 0.077 | 0.066 | 0.066
1274 | 材料 | 纸筋石灰浆 | m3 | 293.41 | 0.031 | 0.031 | - | -
1272 | 材料 | 901胶素水泥浆 | m3 | 525.21 | 0.004 | 0.004 | 0.004 | 0.004
1228 | 材料 | 水泥砂浆 | m3 | 239.65 | - | - | 0.062 | 0.062
1227 | 材料 | 水泥砂浆 | m3 | 265.07 | - | - | 0.062 | 0.062
1246 | 材料 | 混合砂浆 | m3 | 253.85 | 0.082 | 0.072 | - | -
1242 | 材料 | 混合砂浆 | m3 | 215.85 | - | 0.072 | - | -
1542 | 机械 | 灰浆搅拌机 | 台班 | 122.64 | 0.023 | 0.036 | 0.026 | 0.026
附注 | 附注：
标题一 |  |  |  |  | 1346 | 1347 | 1348
标题二
标题三
标题四
标题五
标题六
工作内容 | 工作内容：
单位：10m2
| 定 额 编 号 |  |  |  | 15-87 | 15-88 | 15-89
| 项 目 |  |  |  | 混凝土天棚 | 混凝土天棚 | 混凝土天棚石膏砂浆
[5 empty] | 混合砂浆面 | 混合砂浆面
[5 empty] | 现浇 | 预制
| 基 价(元) |  |  |  | 148.6 | 160.9 | 193.32
| 其中 | 人 工 费 (元) |  |  | 111.52 | 123.82 | 122.18
| 材料价 | 材 料 费 (元) |  |  | 33.89 | 33.89 | 67.83
| 机械价 | 机 械 费 (元) |  |  | 3.19 | 3.19 | 3.31
| 名 称 |  | 单位 | 单价(元) | 数 量 |  | 数 量
1863 | 人工 | 二类工 装饰工程(包工包料工程) | 工日 | 82 | 1.36 | 1.51 | 1.49
1230 | 材料 | 石膏砂浆干粉 | t | 410 | - | - | 0.164
1246 | 材料 | 混合砂浆 | m3 | 253.85 | 0.124 | 0.124 | -
1174 | 材料 | 水 | m3 | 4.7 | 0.066 | 0.066 | 0.126
1272 | 材料 | 901胶素水泥浆 | m3 | 525.21 | 0.004 | 0.004 | -
1542 | 机械 | 灰浆搅拌机 | 台班 | 122.64 | 0.026 | 0.026 | 0.027
附注 | 附注：
标题一 |  |  |  |  | 1351 | 1352 | 1353 | 1354
标题二
标题三 | 15.6.2 贴缝及装饰线
标题四
标题五
标题六
工作内容 | 工作内容：
单位：见表
| 定 额 编 号 |  |  |  | 15-90 | 15-91 | 15-92 | 15-93
| 项 目 |  |  |  | 钢板网天棚 | 钢板网天棚 | 板条天棚 | 板底网格纤维布贴缝
[5 empty] | 混合砂浆 | 混合砂浆 | 石灰砂浆
[5 empty] | 二遍 | 三遍 | 三遍
[5 empty] | 10m2 | 10m2 | 10m2 | 10m
| 基 价(元) |  |  |  | 153.46 | 169.91 | 148.35 | 22.68
| 其中 | 人 工 费 (元) |  |  | 102.5 | 127.92 | 95.94 | 11.48
| 材料价 | 材 料 费 (元) |  |  | 45.69 | 38.19 | 47.01 | 11.2
| 机械价 | 机 械 费 (元) |  |  | 5.27 | 3.8 | 5.4 | -
| 名 称 |  | 单位 | 单价(元) | 数 量 |  |  | 数 量
1863 | 人工 | 二类工 装饰工程(包工包料工程) | 工日 | 82 | 1.25 | 1.56 | 1.17 | 0.14
1242 | 材料 | 混合砂浆 | m3 | 215.85 | - | 0.062 | - | -
1239 | 材料 | 混合砂浆 | m3 | 261.09 | 0.155 | 0.071 | - | -
1240 | 材料 | 混合砂浆 | m3 | 238.83 | 0.021 | - | - | -
1174 | 材料 | 水 | m3 | 4.7 | 0.043 | 0.023 | 0.043 | -
1274 | 材料 | 纸筋石灰浆 | m3 | 293.41 | - | 0.021 | 0.026 | -
1505 | 材料 | 其它材料费 | 元 | 1 | - | - | - | 1.2
489 | 材料 | 纤维网格布 | m | 0.98 | - | - | - | 10.2
1231 | 材料 | 石灰砂浆 | m3 | 200.91 | - | - | 0.195 | -
1542 | 机械 | 灰浆搅拌机 | 台班 | 122.64 | 0.043 | 0.031 | 0.044 | -
附注 | 附注：

## 711-715
标题一 |  |  |  |  | 1355 | 1356
标题二
标题三
标题四
标题五
标题六
工作内容 | 工作内容：
单位：10m
| 定 额 编 号 |  |  |  | 15-94 | 15-95
| 项 目 |  |  |  | 天棚面装饰线 | 天棚面装饰线
[5 empty] | 三道线内 | 五道线内
| 基 价(元) |  |  |  | 78.39 | 146.89
| 其中 | 人 工 费 (元) |  |  | 70.52 | 125.46
| 材料价 | 材 料 费 (元) |  |  | 7.13 | 19.47
| 机械价 | 机 械 费 (元) |  |  | 0.74 | 1.96
| 名 称 |  | 单位 | 单价(元) | 数 量 | 数 量
1863 | 人工 | 二类工 装饰工程(包工包料工程) | 工日 | 82 | 0.86 | 1.53
1274 | 材料 | 纸筋石灰浆 | m3 | 293.41 | 0.004 | 0.007
1233 | 材料 | 石灰麻刀砂浆 | m3 | 229.17 | 0.026 | 0.076
1542 | 机械 | 灰浆搅拌机 | 台班 | 122.64 | 0.006 | 0.016
附注 | 附注：
标题一 | 第十六章 门窗工程 |  |  |  | 1360 | 1472 | 1584 | 1643
标题二 | 16.1 购入构件成品安装
标题三 | 16.1.1 铝合金门窗
标题四
标题五
标题六
工作内容 | 工作内容：
单位：10m2
| 定 额 编 号 |  |  |  | 16-1 | 16-2 | 16-3 | 16-4
| 项 目 |  |  |  | 铝合金门 | 铝合金门 | 铝合金窗 | 铝合金窗
[5 empty] | 地弹簧门 | 平开门及推拉门 | 推拉窗 | 固定窗
| 基 价(元) |  |  |  | 3379.58 | 3846.25 | 2874.45 | 2712.69
| 其中 | 人 工 费 (元) |  |  | 427.55 | 363.8 | 372.3 | 206.55
| 材料价 | 材 料 费 (元) |  |  | 2944.03 | 3466.45 | 2486.15 | 2490.14
| 机械价 | 机 械 费 (元) |  |  | 8 | 16 | 16 | 16
| 名 称 |  | 单位 | 单价(元) | 数 量 |  |  | 数 量
1865 | 人工 | 一类工 装饰工程(包工包料工程) | 工日 | 85 | 5.03 | 4.28 | 4.38 | 2.43
1505 | 材料 | 其它材料费 | 元 | 1 | 15.6 | 29 | 31.2 | 31.2
861 | 材料 | 硅酮密封胶 | L | 80 | 1.45 | 1.45 | 1.45 | 1.45
135 | 材料 | 自攻螺钉 | 十个 | 0.3 | 8.6 | - | - | 13.3
637 | 材料 | 镀锌铁脚 | 个 | 1.7 | 59 | 73 | 78 | 78
140 | 材料 | 塑料胀管螺钉 | 套 | 0.1 | 118 | 146 | 156 | 156
557 | 材料 | 铝合金固定窗 | m2 | 220 | - | - | - | 9.6
923 | 材料 | PU发泡剂 | L | 30 | 2.625 | 2.625 | 2.625 | 2.625
559 | 材料 | 铝合金全玻推拉窗 | m2 | 220 | - | - | 9.6 | -
554 | 材料 | 普通型地弹簧平开铝合金门 | m2 | 270 | 9.7 | - | - | -
556 | 材料 | 铝合金全玻平开门 | m2 | 320 | - | 9.7 | - | -
1619 | 机械 | 电锤 | 台班 | 8.34 | 0.959 | 1.919 | 1.919 | 1.919
附注 | 附注：
标题一 |  |  |  |  | 1655 | 1667 | 1679 | 1691
标题二
标题三
标题四
标题五
标题六
工作内容 | 工作内容：
单位：10m2
| 定 额 编 号 |  |  |  | 16-5 | 16-6 | 16-7 | 16-8
| 项 目 |  |  |  | 铝合金窗 | 铝合金窗 | 防盗窗 | 防盗窗
[5 empty] | 平开窗/悬窗 | 百页窗 | 铝合金 | 鱼鳞网状
| 基 价(元) |  |  |  | 3777.72 | 2788.59 | 2047.79 | 2162.54
| 其中 | 人 工 费 (元) |  |  | 373.15 | 255 | 255 | 255
| 材料价 | 材 料 费 (元) |  |  | 3382.21 | 2511.73 | 1770.93 | 1885.68
| 机械价 | 机 械 费 (元) |  |  | 22.36 | 21.86 | 21.86 | 21.86
| 名 称 |  | 单位 | 单价(元) | 数 量 |  |  | 数 量
1865 | 人工 | 一类工 装饰工程(包工包料工程) | 工日 | 85 | 4.39 | 3 | 3 | 3
571 | 材料 | 鱼鳞网状防盗窗 | m2 | 175 | - | - | - | 9.26
570 | 材料 | 铝合金防盗窗 | m2 | 150 | - | - | 9.26 | -
558 | 材料 | 铝合金全玻平开窗 | m2 | 310 | 9.6 | - | - | -
161 | 材料 | 膨胀螺栓 | 套 | 0.6 | - | - | - | 156
140 | 材料 | 塑料胀管螺钉 | 套 | 0.1 | 218 | 156 | 156 | -
577 | 材料 | 铝合金百叶窗 | m2 | 230 | - | 9.26 | - | -
923 | 材料 | PU发泡剂 | L | 30 | 2.625 | 2.625 | 2.625 | -
637 | 材料 | 镀锌铁脚 | 个 | 1.7 | 109 | 78 | 78 | 78
1505 | 材料 | 其它材料费 | 元 | 1 | 4.36 | 38.98 | 38.98 | 38.98
861 | 材料 | 硅酮密封胶 | L | 80 | 1.45 | 1.45 | 1.45 | -
1619 | 机械 | 电锤 | 台班 | 8.34 | 2.681 | 1.919 | 1.919 | 1.919
1518 | 机械 | 其它机械费 | 元 | 1 | - | 5.86 | 5.86 | 5.86
附注 | 附注：
标题一 |  |  |  |  | 1703 | 1361
标题二
标题三
标题四
标题五
标题六
工作内容 | 工作内容：
单位：10m2
| 定 额 编 号 |  |  |  | 16-9 | 16-10
| 项 目 |  |  |  | 防盗窗 | 防盗窗
[5 empty] | 方管 | 不锈钢管
| 基 价(元) |  |  |  | 1745.84 | 2579.24
| 其中 | 人 工 费 (元) |  |  | 255 | 255
| 材料价 | 材 料 费 (元) |  |  | 1468.98 | 2302.38
| 机械价 | 机 械 费 (元) |  |  | 21.86 | 21.86
| 名 称 |  | 单位 | 单价(元) | 数 量 | 数 量
1865 | 人工 | 一类工 装饰工程(包工包料工程) | 工日 | 85 | 3 | 3
161 | 材料 | 膨胀螺栓 | 套 | 0.6 | 156 | 156
637 | 材料 | 镀锌铁脚 | 个 | 1.7 | 78 | 78
572 | 材料 | 方管防盗窗 | m2 | 130 | 9.26 | -
573 | 材料 | 不锈钢管防盗窗 | m2 | 220 | - | 9.26
1505 | 材料 | 其它材料费 | 元 | 1 | 38.98 | 38.98
1619 | 机械 | 电锤 | 台班 | 8.34 | 1.919 | 1.919
1518 | 机械 | 其它机械费 | 元 | 1 | 5.86 | 5.86
附注 | 附注：
标题一 |  |  |  |  | 1372 | 1383 | 1394 | 1405
标题二
标题三 | 16.1.2 塑钢门窗及塑钢、铝合金纱窗
标题四
标题五
标题六
工作内容 | 工作内容：
单位：见表
| 定 额 编 号 |  |  |  | 16-11 | 16-12 | 16-13 | 16-14
| 项 目 |  |  |  | 塑钢门 | 塑钢窗 | 塑钢纱窗 | 铝合金纱窗
[5 empty] | 10m2 | 10m2 | 10m2扇面积 | 10m2扇面积
| 基 价(元) |  |  |  | 3430.25 | 3162.45 | 787.4 | 837.9
| 其中 | 人 工 费 (元) |  |  | 363.8 | 372.3 | 130.9 | 130.9
| 材料价 | 材 料 费 (元) |  |  | 3050.45 | 2774.15 | 656.5 | 707
| 机械价 | 机 械 费 (元) |  |  | 16 | 16 | - | -
| 名 称 |  | 单位 | 单价(元) | 数 量 |  |  | 数 量
1865 | 人工 | 一类工 装饰工程(包工包料工程) | 工日 | 85 | 4.28 | 4.38 | 1.54 | 1.54
923 | 材料 | PU发泡剂 | L | 30 | 2.625 | 2.625 | - | -
140 | 材料 | 塑料胀管螺钉 | 套 | 0.1 | 146 | 156 | - | -
861 | 材料 | 硅酮密封胶 | L | 80 | 1.45 | 1.45 | - | -
563 | 材料 | 铝合金纱窗 | m2 | 70 | - | - | - | 10.1
561 | 材料 | 塑钢窗(推拉/平开/悬窗) | m2 | 250 | - | 9.6 | - | -
1505 | 材料 | 其它材料费 | 元 | 1 | 29 | 31.2 | - | -
562 | 材料 | 塑钢纱窗 | m2 | 65 | - | - | 10.1 | -
637 | 材料 | 镀锌铁脚 | 个 | 1.7 | 73 | 78 | - | -
560 | 材料 | 塑钢门(平开/推拉) | m2 | 280 | 9.6 | - | - | -
1619 | 机械 | 电锤 | 台班 | 8.34 | 1.919 | 1.919 | - | -
附注 | 附注：

## 721-725
标题一 |  |  |  |  | 1596 | 1607 | 1618
标题二
标题三 | 16.1.6 成品木门
标题四
标题五
标题六
工作内容 | 工作内容：
单位：10m2
| 定 额 编 号 |  |  |  | 16-31 | 16-32 | 16-33
| 项 目 |  |  |  | 实拼门夹板面 | 镶板造型门 | 木制全百叶门
| 基 价(元) |  |  |  | 2093.46 | 4315.46 | 3305.46
| 其中 | 人 工 费 (元) |  |  | 253.3 | 253.3 | 253.3
| 材料价 | 材 料 费 (元) |  |  | 1837.16 | 4059.16 | 3049.16
| 机械价 | 机 械 费 (元) |  |  | 3 | 3 | 3
| 名 称 |  | 单位 | 单价(元) | 数 量 |  | 数 量
1865 | 人工 | 一类工 装饰工程(包工包料工程) | 工日 | 85 | 2.98 | 2.98 | 2.98
1505 | 材料 | 其它材料费 | 元 | 1 | 19.16 | 19.16 | 19.16
544 | 材料 | 柳桉木框夹板门 | m2 | 180 | 10.1 | - | -
575 | 材料 | 木制满百叶门 | m2 | 300 | - | - | 10.1
545 | 材料 | 柳桉实拼门 | m2 | 400 | - | 10.1 | -
1518 | 机械 | 其它机械费 | 元 | 1 | 3 | 3 | 3
附注 | 附注：
标题一 |  |  |  |  | 1629 | 1637 | 1638 | 1639
标题二 | 16.2 铝合金门窗制作、安装
标题三 | 16.2.1 门
标题四
标题五
标题六
工作内容 | 工作内容：
单位：见表
| 定 额 编 号 |  |  |  | 16-34 | 16-35 | 16-36 | 16-37
| 项 目 |  |  |  | 铝合金门窗制作、安装 | 铝合金门窗制作、安装 | 铝合金门窗制作、安装 | 铝合金门窗制作、安装
[5 empty] | 门框安装 | 地弹门 | 地弹门 | 无框全玻地弹门
[6 empty] | 普通铝型材 | 断桥隔热铝型材 | 普通铝型材
[5 empty] | 10m2洞口面积 | 10m2 | 10m2 | 10m2
| 基 价(元) |  |  |  | 578.73 | 3821.34 | 4378.44 | 3727.07
| 其中 | 人 工 费 (元) |  |  | 41.65 | 933.3 | 935 | 1130.5
| 材料价 | 材 料 费 (元) |  |  | 537.08 | 2864.04 | 3420.46 | 2579.13
| 机械价 | 机 械 费 (元) |  |  | - | 24 | 22.98 | 17.44
| 名 称 |  | 单位 | 单价(元) | 数 量 |  |  | 数 量
1865 | 人工 | 一类工 装饰工程(包工包料工程) | 工日 | 85 | 0.49 | 10.98 | 11 | 13.3
629 | 材料 | 门夹(下夹、顶夹) | m | 66 | - | - | - | 4.81
1505 | 材料 | 其它材料费 | 元 | 1 | 4.08 | 29.8 | 27.8 | 20.4
861 | 材料 | 硅酮密封胶 | L | 80 | - | 1.45 | 1.45 | 1.45
547 | 材料 | 成品木门框 | m2 | 50 | 9.7 | - | - | -
414 | 材料 | 中空玻璃(成品) | m2 | 93 | - | 9.5 | 9.5 | 2.44
923 | 材料 | PU发泡剂 | L | 30 | - | 2.625 | 2.625 | 2.625
67 | 材料 | 断桥隔热铝合金型材 | kg | 23.5 | - | - | 92.28 | -
637 | 材料 | 镀锌铁脚 | 个 | 1.7 | - | 59 | 59 | 59
140 | 材料 | 塑料胀管螺钉 | 套 | 0.1 | - | 118 | 118 | 118
127 | 材料 | 铝拉铆钉 | 十个 | 0.3 | - | 0.3 | 0.3 | 0.24
135 | 材料 | 自攻螺钉 | 十个 | 0.3 | - | 3.8 | 10.4 | 143
63 | 材料 | 铝合金型材 | kg | 21.5 | - | 74.6 | - | 36.62
410 | 材料 | 成品钢化玻璃 | m2 | 120 | - | - | - | 7.31
884 | 材料 | 密封毛条 | m | 2 | - | 19.38 | 15.26 | -
395 | 材料 | 木砖与拉条 | m3 | 1500 | 0.032 | - | - | -
1518 | 机械 | 其它机械费 | 元 | 1 | - | 11.9 | 11.9 | 11.9
1619 | 机械 | 电锤 | 台班 | 8.34 | - | 1.451 | 1.328 | 0.664
附注 | 附注：
标题一 |  |  |  |  | 1640 | 1641 | 1644 | 1645
标题二
标题三
标题四
标题五
标题六
工作内容 | 工作内容：
单位：10m2
| 定 额 编 号 |  |  |  | 16-38 | 16-39 | 16-40 | 16-41
| 项 目 |  |  |  | 铝合金门窗制作、安装 | 铝合金门窗制作、安装 | 铝合金门窗制作、安装 | 铝合金门窗制作、安装
[5 empty] | 无框全玻地弹门 | 平开门 | 平开门 | 推拉门
[5 empty] | 断桥隔热铝型材 | 普通铝型材 | 断桥隔热铝型材 | 普通铝型材
| 基 价(元) |  |  |  | 4467.24 | 3846.32 | 4497.52 | 3631.1
| 其中 | 人 工 费 (元) |  |  | 1130.5 | 817.7 | 817.7 | 817.7
| 材料价 | 材 料 费 (元) |  |  | 3319.3 | 3004.62 | 3655.82 | 2789.4
| 机械价 | 机 械 费 (元) |  |  | 17.44 | 24 | 24 | 24
| 名 称 |  | 单位 | 单价(元) | 数 量 |  |  | 数 量
1865 | 人工 | 一类工 装饰工程(包工包料工程) | 工日 | 85 | 13.3 | 9.62 | 9.62 | 9.62
63 | 材料 | 铝合金型材 | kg | 21.5 | - | 75.21 | - | 65.2
127 | 材料 | 铝拉铆钉 | 十个 | 0.3 | 0.24 | - | - | -
135 | 材料 | 自攻螺钉 | 十个 | 0.3 | 143 | 17.5 | 17.5 | 17.5
629 | 材料 | 门夹(下夹、顶夹) | m | 66 | 4.81 | - | - | -
883 | 材料 | 密封胶条 | m | 2 | - | 67.15 | 67.15 | 67.15
67 | 材料 | 断桥隔热铝合金型材 | kg | 23.5 | 65 | - | 96.52 | -
414 | 材料 | 中空玻璃(成品) | m2 | 93 | 2.44 | 9.5 | 9.5 | 9.5
410 | 材料 | 成品钢化玻璃 | m2 | 120 | 7.31 | - | - | -
861 | 材料 | 硅酮密封胶 | L | 80 | 1.45 | 1.45 | 1.45 | 1.45
140 | 材料 | 塑料胀管螺钉 | 套 | 0.1 | 118 | 146 | 146 | 146
923 | 材料 | PU发泡剂 | L | 30 | 2.625 | 2.625 | 2.625 | 2.625
1505 | 材料 | 其它材料费 | 元 | 1 | 20.4 | 31.1 | 31.1 | 31.1
637 | 材料 | 镀锌铁脚 | 个 | 1.7 | 59 | 73 | 73 | 73
1619 | 机械 | 电锤 | 台班 | 8.34 | 0.664 | 1.451 | 1.451 | 1.451
1518 | 机械 | 其它机械费 | 元 | 1 | 11.9 | 11.9 | 11.9 | 11.9
附注 | 附注：
标题一 |  |  |  |  | 1646
标题二
标题三
标题四
标题五
标题六
工作内容 | 工作内容：
单位：10m2
| 定 额 编 号 |  |  |  | 16-42
| 项 目 |  |  |  | 铝合金门窗制作、安装
推拉门
断桥隔热铝型材
| 基 价(元) |  |  |  | 4249.36
| 其中 | 人 工 费 (元) |  |  | 817.7
| 材料价 | 材 料 费 (元) |  |  | 3407.66
| 机械价 | 机 械 费 (元) |  |  | 24
| 名 称 |  | 单位 | 单价(元) | 数 量
1865 | 人工 | 一类工 装饰工程(包工包料工程) | 工日 | 85 | 9.62
1505 | 材料 | 其它材料费 | 元 | 1 | 31.1
67 | 材料 | 断桥隔热铝合金型材 | kg | 23.5 | 85.96
637 | 材料 | 镀锌铁脚 | 个 | 1.7 | 73
140 | 材料 | 塑料胀管螺钉 | 套 | 0.1 | 146
861 | 材料 | 硅酮密封胶 | L | 80 | 1.45
135 | 材料 | 自攻螺钉 | 十个 | 0.3 | 17.5
883 | 材料 | 密封胶条 | m | 2 | 67.15
414 | 材料 | 中空玻璃(成品) | m2 | 93 | 9.5
923 | 材料 | PU发泡剂 | L | 30 | 2.625
1518 | 机械 | 其它机械费 | 元 | 1 | 11.9
1619 | 机械 | 电锤 | 台班 | 8.34 | 1.451
附注 | 附注：
标题一 |  |  |  |  | 1647 | 1648 | 1649 | 1650
标题二
标题三 | 16.2.2 窗
标题四
标题五
标题六
工作内容 | 工作内容：
单位：10m2
| 定 额 编 号 |  |  |  | 16-43 | 16-44 | 16-45 | 16-46
| 项 目 |  |  |  | 铝合金门窗制作、安装 | 铝合金门窗制作、安装 | 铝合金门窗制作、安装 | 铝合金门窗制作、安装
[5 empty] | 平开窗/悬窗 | 平开窗/悬窗 | 铝合金推拉窗 | 铝合金推拉窗
[5 empty] | 普通铝型材 | 断桥隔热铝型材 | 普通铝型材 | 断桥隔热铝型材
| 基 价(元) |  |  |  | 3486.71 | 4376.56 | 3354.83 | 4288.06
| 其中 | 人 工 费 (元) |  |  | 800.7 | 800.7 | 800.7 | 800.7
| 材料价 | 材 料 费 (元) |  |  | 2647.65 | 3537.5 | 2530.13 | 3463.36
| 机械价 | 机 械 费 (元) |  |  | 38.36 | 38.36 | 24 | 24
| 名 称 |  | 单位 | 单价(元) | 数 量 |  |  | 数 量
1865 | 人工 | 一类工 装饰工程(包工包料工程) | 工日 | 85 | 9.42 | 9.42 | 9.42 | 9.42
637 | 材料 | 镀锌铁脚 | 个 | 1.7 | 78 | 78 | 78 | 78
414 | 材料 | 中空玻璃(成品) | m2 | 93 | 9.5 | 9.5 | 9.5 | 9.5
140 | 材料 | 塑料胀管螺钉 | 套 | 0.1 | 156 | 156 | 156 | 156
923 | 材料 | PU发泡剂 | L | 30 | 2.625 | 2.625 | 2.625 | 2.625
883 | 材料 | 密封胶条 | m | 2 | 92.2 | 92.2 | 50.49 | 50.49
861 | 材料 | 硅酮密封胶 | L | 80 | 1.45 | 1.45 | 1.45 | 1.45
63 | 材料 | 铝合金型材 | kg | 21.5 | 55.06 | - | 54.31 | -
135 | 材料 | 自攻螺钉 | 十个 | 0.3 | 44.4 | 44.4 | 14.4 | 14.4
1505 | 材料 | 其它材料费 | 元 | 1 | 39.69 | 39.69 | 30.71 | 30.71
67 | 材料 | 断桥隔热铝合金型材 | kg | 23.5 | - | 88.24 | - | 89.4
1619 | 机械 | 电锤 | 台班 | 8.34 | 3.173 | 3.173 | 1.451 | 1.451
1518 | 机械 | 其它机械费 | 元 | 1 | 11.9 | 11.9 | 11.9 | 11.9
附注 | 附注：

## 726-730
标题一 |  |  |  |  | 1651 | 1652 | 1653
标题二
标题三
标题四
标题五
标题六
工作内容 | 工作内容：
单位：10m2
| 定 额 编 号 |  |  |  | 16-47 | 16-48 | 16-49
| 项 目 |  |  |  | 铝合金门窗制作、安装 | 铝合金门窗制作、安装 | 铝合金门窗制作、安装
[5 empty] | 固定窗 | 固定窗 | 百叶窗
[5 empty] | 普通铝型材 | 断桥隔热铝型材 | 普通铝型材
| 基 价(元) |  |  |  | 2479.22 | 3197.85 | 2604.23
| 其中 | 人 工 费 (元) |  |  | 510.85 | 510.85 | 510.85
| 材料价 | 材 料 费 (元) |  |  | 1948.47 | 2667.1 | 2073.48
| 机械价 | 机 械 费 (元) |  |  | 19.9 | 19.9 | 19.9
| 名 称 |  | 单位 | 单价(元) | 数 量 |  | 数 量
1865 | 人工 | 一类工 装饰工程(包工包料工程) | 工日 | 85 | 6.01 | 6.01 | 6.01
923 | 材料 | PU发泡剂 | L | 30 | 2.625 | 2.625 | 2.625
135 | 材料 | 自攻螺钉 | 十个 | 0.3 | 22.7 | 22.7 | 22.7
63 | 材料 | 铝合金型材 | kg | 21.5 | 31.02 | - | 78.36
637 | 材料 | 镀锌铁脚 | 个 | 1.7 | 78 | 78 | 78
140 | 材料 | 塑料胀管螺钉 | 套 | 0.1 | 156 | 156 | 156
67 | 材料 | 断桥隔热铝合金型材 | kg | 23.5 | - | 58.96 | -
861 | 材料 | 硅酮密封胶 | L | 80 | 1.45 | 1.45 | 1.45
1505 | 材料 | 其它材料费 | 元 | 1 | 38.98 | 38.98 | 38.98
414 | 材料 | 中空玻璃(成品) | m2 | 93 | 9.6 | 9.6 | -
1518 | 机械 | 其它机械费 | 元 | 1 | 11.9 | 11.9 | 11.9
1619 | 机械 | 电锤 | 台班 | 8.34 | 0.959 | 0.959 | 0.959
附注 | 附注：
标题一 |  |  |  |  | 1656 | 1657 | 1658
标题二
标题三 | 16.2.3 无框玻璃门扇
标题四
标题五
标题六
工作内容 | 工作内容：
单位：10m2
| 定 额 编 号 |  |  |  | 16-50 | 16-51 | 16-52
| 项 目 |  |  |  | 铝合金门窗制作、安装 | 铝合金门窗制作、安装 | 铝合金门窗制作、安装
[5 empty] | 开启门 | 固定门、窗 | 固定门、窗
[5 empty] | 钢化玻璃 | 带夹侧亮钢化玻璃 | 钢化玻璃
| 基 价(元) |  |  |  | 3146.19 | 3123.63 | 1529.8
| 其中 | 人 工 费 (元) |  |  | 1055.7 | 1005.55 | 268.6
| 材料价 | 材 料 费 (元) |  |  | 2083.29 | 2108.29 | 1254
| 机械价 | 机 械 费 (元) |  |  | 7.2 | 9.79 | 7.2
| 名 称 |  | 单位 | 单价(元) | 数 量 |  | 数 量
1865 | 人工 | 一类工 装饰工程(包工包料工程) | 工日 | 85 | 12.42 | 11.83 | 3.16
862 | 材料 | 玻璃胶 | L | 40 | 2.27 | 2.27 | 0.45
162 | 材料 | 膨胀螺栓 | 套 | 0.8 | - | 25 | -
629 | 材料 | 门夹(下夹、顶夹) | m | 66 | 9.29 | 9.29 | -
1505 | 材料 | 其它材料费 | 元 | 1 | 15 | 20 | -
88 | 材料 | 橡胶垫条 | m | 10 | 9.56 | 9.56 | -
368 | 材料 | 普通木成材 | m3 | 1600 | 0.02 | 0.02 | -
408 | 材料 | 钢化玻璃 | m2 | 120 | 10.3 | 10.3 | 10.3
135 | 材料 | 自攻螺钉 | 十个 | 0.3 | 2.5 | 2.5 | -
1518 | 机械 | 其它机械费 | 元 | 1 | 7.2 | 7.2 | 7.2
1619 | 机械 | 电锤 | 台班 | 8.34 | - | 0.31 | -
附注 | 附注：
标题一 |  |  |  |  | 1659 | 1660 | 1661 | 1662
标题二
标题三 | 16.2.4 门窗框包不锈钢板
标题四
标题五
标题六
工作内容 | 工作内容：
单位：10m2
| 定 额 编 号 |  |  |  | 16-53 | 16-54 | 16-55 | 16-56
| 项 目 |  |  |  | 铝合金门窗制作、安装 | 铝合金门窗制作、安装 | 铝合金门窗制作、安装 | 铝合金门窗制作、安装
[5 empty] | 门框 | 门框 | 门框 | 窗框
[5 empty] | 细木工板基层 | 细木工板基层 | 冷轧板基层 | 木工板基层
[5 empty] | 木龙骨 | 钢龙骨 | 钢龙骨
| 基 价(元) |  |  |  | 3707.83 | 3415.19 | 3327.94 | 3738.39
| 其中 | 人 工 费 (元) |  |  | 586.5 | 561 | 536.35 | 612.85
| 材料价 | 材 料 费 (元) |  |  | 3108.82 | 2843.34 | 2782.4 | 3111.1
| 机械价 | 机 械 费 (元) |  |  | 12.51 | 10.85 | 9.19 | 14.44
| 名 称 |  | 单位 | 单价(元) | 数 量 |  |  | 数 量
1865 | 人工 | 一类工 装饰工程(包工包料工程) | 工日 | 85 | 6.9 | 6.6 | 6.31 | 7.21
30 | 材料 | 冷轧钢板 | m2 | 30 | - | - | 10.99 | -
203 | 材料 | 铁钉 | kg | 4.2 | 1.55 | 0.34 | 0.34 | 1.71
368 | 材料 | 普通木成材 | m3 | 1600 | 0.179 | 0.015 | 0.015 | 0.157
383 | 材料 | 细木工板 | m2 | 38 | 10.28 | 10.28 | - | 6.78
161 | 材料 | 膨胀螺栓 | 套 | 0.6 | 74 | 74 | 74 | 88
32 | 材料 | 8K不锈钢镜面板 | m2 | 202.74 | 11.01 | 11.01 | 11.01 | 11.27
862 | 材料 | 玻璃胶 | L | 40 | 1.7 | 1.7 | 1.7 | 4.05
1505 | 材料 | 其它材料费 | 元 | 1 | 17.8 | 19.8 | 19.8 | 20.6
637 | 材料 | 镀锌铁脚 | 个 | 1.7 | 37 | 37 | 37 | 44
1637 | 机械 | 木工圆锯机 | 台班 | 27.63 | 0.12 | 0.06 | - | 0.12
1619 | 机械 | 电锤 | 台班 | 8.34 | 0.91 | 0.91 | 0.91 | 1.082
1518 | 机械 | 其它机械费 | 元 | 1 | 1.6 | 1.6 | 1.6 | 2.1
附注 | 附注：
标题一 |  |  |  |  | 1664 | 1665 | 1668 | 1669
标题二 | 16.3 木门、窗框扇制安
标题三
标题四
标题五
标题六
工作内容 | 工作内容：
单位：10m2
| 定 额 编 号 |  |  |  | 16-58 | 16-59 | 16-60 | 16-61
| 项 目 |  |  |  | 无腰 | 无腰 | 无腰 | 无腰
[5 empty] | 单扇玻璃窗 | 单扇玻璃窗 | 单扇玻璃窗 | 单扇玻璃窗
[5 empty] | 框安装 | 扇制作 | 扇安装 | 框料断面每增减10cm2
| 基 价(元) |  |  |  | 131.94 | 391.12 | 347.48 | 104
| 其中 | 人 工 费 (元) |  |  | 115.6 | 79.9 | 158.95 | -
| 材料价 | 材 料 费 (元) |  |  | 16.34 | 299.46 | 188.53 | 104
| 机械价 | 机 械 费 (元) |  |  | - | 11.76 | - | -
| 名 称 |  | 单位 | 单价(元) | 数 量 |  |  | 数 量
1865 | 人工 | 一类工 装饰工程(包工包料工程) | 工日 | 85 | 1.36 | 0.94 | 1.87 | -
203 | 材料 | 铁钉 | kg | 4.2 | 1.39 | - | 0.03 | -
368 | 材料 | 普通木成材 | m3 | 1600 | - | 0.184 | - | 0.065
893 | 材料 | 清油 | kg | 16 | - | 0.09 | - | -
861 | 材料 | 硅酮密封胶 | L | 80 | - | - | 0.48 | -
395 | 材料 | 木砖与拉条 | m3 | 1500 | 0.007 | - | - | -
954 | 材料 | 乳胶 | kg | 8.5 | - | 0.36 | - | -
403 | 材料 | 平板玻璃 | m2 | 24 | - | - | 6.25 | -
889 | 材料 | 油漆溶剂油 | kg | 14 | - | 0.04 | - | -
1520 | 机械 | 木工机械费 | 元 | 1 | - | 11.76 | - | -
附注 | 附注：
标题一 |  |  |  |  | 1670 | 1671 | 1672 | 1673
标题二
标题三
标题四
标题五
标题六
工作内容 | 工作内容：
单位：10m2
| 定 额 编 号 |  |  |  | 16-62 | 16-63 | 16-64 | 16-65
| 项 目 |  |  |  | 无腰 | 有腰 | 有腰 | 有腰
[5 empty] | 单扇玻璃窗 | 单扇玻璃窗 | 单扇玻璃窗 | 单扇玻璃窗
[5 empty] | 扇料断面每增减10cm2 | 框制作 | 框安装 | 扇制作
| 基 价(元) |  |  |  | 99.2 | 864.59 | 91.23 | 414.22
| 其中 | 人 工 费 (元) |  |  | - | 180.2 | 77.35 | 91.8
| 材料价 | 材 料 费 (元) |  |  | 99.2 | 667.03 | 13.88 | 310.66
| 机械价 | 机 械 费 (元) |  |  | - | 17.36 | - | 11.76
| 名 称 |  | 单位 | 单价(元) | 数 量 |  |  | 数 量
1865 | 人工 | 一类工 装饰工程(包工包料工程) | 工日 | 85 | - | 2.12 | 0.91 | 1.08
895 | 材料 | 防腐油 | kg | 6 | - | 6.35 | - | -
368 | 材料 | 普通木成材 | m3 | 1600 | 0.062 | 0.351 | - | 0.191
893 | 材料 | 清油 | kg | 16 | - | 0.06 | - | 0.09
203 | 材料 | 铁钉 | kg | 4.2 | - | 0.29 | 1.52 | -
889 | 材料 | 油漆溶剂油 | kg | 14 | - | 0.02 | - | 0.04
395 | 材料 | 木砖与拉条 | m3 | 1500 | - | 0.042 | 0.005 | -
954 | 材料 | 乳胶 | kg | 8.5 | - | 0.22 | - | 0.36
1520 | 机械 | 木工机械费 | 元 | 1 | - | 17.36 | - | 11.76
附注 | 附注：

## 731-735
标题一 |  |  |  |  | 1674 | 1675 | 1676 | 1677
标题二
标题三
标题四
标题五
标题六
工作内容 | 工作内容：
单位：10m2
| 定 额 编 号 |  |  |  | 16-66 | 16-67 | 16-68 | 16-69
| 项 目 |  |  |  | 有腰 | 有腰 | 有腰 | 无腰
[5 empty] | 单扇玻璃窗 | 单扇玻璃窗 | 单扇玻璃窗 | 双扇玻璃窗
[5 empty] | 扇安装 | 框料断面每增减10cm2 | 扇料断面每增减10cm2 | 框制作
| 基 价(元) |  |  |  | 373.89 | 102.4 | 104 | 522.48
| 其中 | 人 工 费 (元) |  |  | 190.4 | - | - | 105.4
| 材料价 | 材 料 费 (元) |  |  | 183.49 | 102.4 | 104 | 408.39
| 机械价 | 机 械 费 (元) |  |  | - | - | - | 8.69
| 名 称 |  | 单位 | 单价(元) | 数 量 |  |  | 数 量
1865 | 人工 | 一类工 装饰工程(包工包料工程) | 工日 | 85 | 2.24 | - | - | 1.24
368 | 材料 | 普通木成材 | m3 | 1600 | - | 0.064 | 0.065 | 0.225
395 | 材料 | 木砖与拉条 | m3 | 1500 | - | - | - | 0.018
889 | 材料 | 油漆溶剂油 | kg | 14 | - | - | - | 0.02
861 | 材料 | 硅酮密封胶 | L | 80 | 0.48 | - | - | -
403 | 材料 | 平板玻璃 | m2 | 24 | 6.04 | - | - | -
954 | 材料 | 乳胶 | kg | 8.5 | - | - | - | 0.22
895 | 材料 | 防腐油 | kg | 6 | - | - | - | 2.99
203 | 材料 | 铁钉 | kg | 4.2 | 0.03 | - | - | 0.08
893 | 材料 | 清油 | kg | 16 | - | - | - | 0.06
1520 | 机械 | 木工机械费 | 元 | 1 | - | - | - | 8.69
附注 | 附注：
标题一 |  |  |  |  | 1680 | 1681 | 1682 | 1683
标题二
标题三
标题四
标题五
标题六
工作内容 | 工作内容：
单位：10m2
| 定 额 编 号 |  |  |  | 16-70 | 16-71 | 16-72 | 16-73
| 项 目 |  |  |  | 无腰 | 无腰 | 无腰 | 无腰
[5 empty] | 双扇玻璃窗 | 双扇玻璃窗 | 双扇玻璃窗 | 双扇玻璃窗
[5 empty] | 框安装 | 扇制作 | 扇安装 | 框料断面每增减10cm2
| 基 价(元) |  |  |  | 65.1 | 427.47 | 357.48 | 65.6
| 其中 | 人 工 费 (元) |  |  | 56.95 | 89.25 | 158.95 | -
| 材料价 | 材 料 费 (元) |  |  | 8.15 | 326.66 | 198.53 | 65.6
| 机械价 | 机 械 费 (元) |  |  | - | 11.56 | - | -
| 名 称 |  | 单位 | 单价(元) | 数 量 |  |  | 数 量
1865 | 人工 | 一类工 装饰工程(包工包料工程) | 工日 | 85 | 0.67 | 1.05 | 1.87 | -
395 | 材料 | 木砖与拉条 | m3 | 1500 | 0.003 | - | - | -
861 | 材料 | 硅酮密封胶 | L | 80 | - | - | 0.38 | -
889 | 材料 | 油漆溶剂油 | kg | 14 | - | 0.04 | - | -
954 | 材料 | 乳胶 | kg | 8.5 | - | 0.36 | - | -
893 | 材料 | 清油 | kg | 16 | - | 0.09 | - | -
368 | 材料 | 普通木成材 | m3 | 1600 | - | 0.201 | - | 0.041
203 | 材料 | 铁钉 | kg | 4.2 | 0.87 | - | 0.03 | -
403 | 材料 | 平板玻璃 | m2 | 24 | - | - | 7 | -
1520 | 机械 | 木工机械费 | 元 | 1 | - | 11.56 | - | -
附注 | 附注：
标题一 |  |  |  |  | 1390 | 1391 | 1392 | 1393
标题二
标题三
标题四
标题五
标题六
工作内容 | 工作内容：
单位：10m2
| 定 额 编 号 |  |  |  | 16-126 | 16-127 | 16-128 | 16-129
| 项 目 |  |  |  | 半截玻璃门(无腰单扇) | 半截玻璃门(无腰单扇) | 半截玻璃门(无腰单扇) | 半截玻璃门(无腰单扇)
[5 empty] | 门扇制作 | 门框安装 | 门扇安装 | 框料断面每增减10cm2
| 基 价(元) |  |  |  | 633.27 | 52.57 | 227.15 | 48
| 其中 | 人 工 费 (元) |  |  | 132.6 | 38.25 | 121.55 | -
| 材料价 | 材 料 费 (元) |  |  | 486.99 | 14.32 | 105.6 | 48
| 机械价 | 机 械 费 (元) |  |  | 13.68 | - | - | -
| 名 称 |  | 单位 | 单价(元) | 数 量 |  |  | 数 量
1865 | 人工 | 一类工 装饰工程(包工包料工程) | 工日 | 85 | 1.56 | 0.45 | 1.43 | -
893 | 材料 | 清油 | kg | 16 | 0.13 | - | - | -
395 | 材料 | 木砖与拉条 | m3 | 1500 | - | 0.007 | - | -
368 | 材料 | 普通木成材 | m3 | 1600 | 0.299 | - | - | 0.03
954 | 材料 | 乳胶 | kg | 8.5 | 0.65 | - | - | -
203 | 材料 | 铁钉 | kg | 4.2 | - | 0.91 | 0.02 | -
403 | 材料 | 平板玻璃 | m2 | 24 | - | - | 3.53 | -
889 | 材料 | 油漆溶剂油 | kg | 14 | 0.07 | - | - | -
861 | 材料 | 硅酮密封胶 | L | 80 | - | - | 0.26 | -
1520 | 机械 | 木工机械费 | 元 | 1 | 13.68 | - | - | -
附注 | 附注：
标题一 |  |  |  |  | 1417 | 1418 | 1419 | 1420
标题二
标题三
标题四
标题五
标题六
工作内容 | 工作内容：
单位：10m2
| 定 额 编 号 |  |  |  | 16-150 | 16-151 | 16-152 | 16-153
| 项 目 |  |  |  | 五冒头镶板门(无腰单扇) | 五冒头镶板门(无腰单扇) | 五冒头镶板门(无腰单扇) | 五冒头镶板门(无腰单扇)
[5 empty] | 门扇制作 | 门框安装 | 门扇安装 | 框料断面每增减10cm2
| 基 价(元) |  |  |  | 755.69 | 54.73 | 95.2 | 49.6
| 其中 | 人 工 费 (元) |  |  | 202.3 | 39.95 | 95.2 | -
| 材料价 | 材 料 费 (元) |  |  | 533.39 | 14.78 | - | 49.6
| 机械价 | 机 械 费 (元) |  |  | 20 | - | - | -
| 名 称 |  | 单位 | 单价(元) | 数 量 |  |  | 数 量
1865 | 人工 | 一类工 装饰工程(包工包料工程) | 工日 | 85 | 2.38 | 0.47 | 1.12 | -
395 | 材料 | 木砖与拉条 | m3 | 1500 | - | 0.007 | - | -
203 | 材料 | 铁钉 | kg | 4.2 | - | 1.02 | - | -
893 | 材料 | 清油 | kg | 16 | 0.13 | - | - | -
889 | 材料 | 油漆溶剂油 | kg | 14 | 0.07 | - | - | -
368 | 材料 | 普通木成材 | m3 | 1600 | 0.328 | - | - | 0.031
954 | 材料 | 乳胶 | kg | 8.5 | 0.65 | - | - | -
1520 | 机械 | 木工机械费 | 元 | 1 | 20 | - | - | -
附注 | 附注：
标题一 |  |  |  |  | 1421 | 1422 | 1423 | 1424
标题二
标题三
标题四
标题五
标题六
工作内容 | 工作内容：
单位：10m2
| 定 额 编 号 |  |  |  | 16-154 | 16-155 | 16-156 | 16-157
| 项 目 |  |  |  | 五冒头镶板门(无腰单扇) | 五冒头镶板门(无腰双扇) | 五冒头镶板门(无腰双扇) | 五冒头镶板门(无腰双扇)
[5 empty] | 扇料断面每增减10cm2 | 门框制作 | 门扇制作 | 门框安装
| 基 价(元) |  |  |  | 76.8 | 374.38 | 840.65 | 37.17
| 其中 | 人 工 费 (元) |  |  | - | 44.2 | 234.6 | 28.9
| 材料价 | 材 料 费 (元) |  |  | 76.8 | 326.64 | 584.59 | 8.27
| 机械价 | 机 械 费 (元) |  |  | - | 3.54 | 21.46 | -
| 名 称 |  | 单位 | 单价(元) | 数 量 |  |  | 数 量
1865 | 人工 | 一类工 装饰工程(包工包料工程) | 工日 | 85 | - | 0.52 | 2.76 | 0.34
893 | 材料 | 清油 | kg | 16 | - | 0.05 | 0.13 | -
895 | 材料 | 防腐油 | kg | 6 | - | 1.77 | - | -
889 | 材料 | 油漆溶剂油 | kg | 14 | - | 0.03 | 0.07 | -
368 | 材料 | 普通木成材 | m3 | 1600 | 0.048 | 0.17 | 0.36 | -
203 | 材料 | 铁钉 | kg | 4.2 | - | 0.07 | - | 0.54
954 | 材料 | 乳胶 | kg | 8.5 | - | 0.06 | 0.65 | -
395 | 材料 | 木砖与拉条 | m3 | 1500 | - | 0.028 | - | 0.004
1520 | 机械 | 木工机械费 | 元 | 1 | - | 3.54 | 21.46 | -
附注 | 附注：

## 736-740
标题一 |  |  |  |  | 1425 | 1426 | 1428 | 1429
标题二
标题三
标题四
标题五
标题六
工作内容 | 工作内容：
单位：10m2
| 定 额 编 号 |  |  |  | 16-158 | 16-159 | 16-160 | 16-161
| 项 目 |  |  |  | 五冒头镶板门(无腰双扇) | 五冒头镶板门(无腰双扇) | 五冒头镶板门(无腰双扇) | 五冒头镶板门(有腰单扇)
[5 empty] | 门扇安装 | 框料断面每增减10cm2 | 扇料断面每增减10cm2 | 门框制作
| 基 价(元) |  |  |  | 92.65 | 33.6 | 88 | 475.29
| 其中 | 人 工 费 (元) |  |  | 92.65 | - | - | 81.6
| 材料价 | 材 料 费 (元) |  |  | - | 33.6 | 88 | 387.33
| 机械价 | 机 械 费 (元) |  |  | - | - | - | 6.36
| 名 称 |  | 单位 | 单价(元) | 数 量 |  |  | 数 量
1865 | 人工 | 一类工 装饰工程(包工包料工程) | 工日 | 85 | 1.09 | - | - | 0.96
954 | 材料 | 乳胶 | kg | 8.5 | - | - | - | 0.06
889 | 材料 | 油漆溶剂油 | kg | 14 | - | - | - | 0.03
203 | 材料 | 铁钉 | kg | 4.2 | - | - | - | 0.1
368 | 材料 | 普通木成材 | m3 | 1600 | - | 0.021 | 0.055 | 0.187
893 | 材料 | 清油 | kg | 16 | - | - | - | 0.05
395 | 材料 | 木砖与拉条 | m3 | 1500 | - | - | - | 0.046
895 | 材料 | 防腐油 | kg | 6 | - | - | - | 2.83
1520 | 机械 | 木工机械费 | 元 | 1 | - | - | - | 6.36
附注 | 附注：
标题一 |  |  |  |  | 1430 | 1431 | 1432 | 1433
标题二
标题三
标题四
标题五
标题六
工作内容 | 工作内容：
单位：10m2
| 定 额 编 号 |  |  |  | 16-162 | 16-163 | 16-164 | 16-165
| 项 目 |  |  |  | 五冒头镶板门(有腰单扇) | 五冒头镶板门(有腰单扇) | 五冒头镶板门(有腰单扇) | 五冒头镶板门(有腰单扇)
[5 empty] | 门扇制作 | 门框安装 | 门扇安装 | 框料断面每增减10cm2
| 基 价(元) |  |  |  | 731.91 | 49.92 | 176.36 | 54.4
| 其中 | 人 工 费 (元) |  |  | 204 | 36.55 | 142.8 | -
| 材料价 | 材 料 费 (元) |  |  | 509.39 | 13.37 | 33.56 | 54.4
| 机械价 | 机 械 费 (元) |  |  | 18.52 | - | - | -
| 名 称 |  | 单位 | 单价(元) | 数 量 |  |  | 数 量
1865 | 人工 | 一类工 装饰工程(包工包料工程) | 工日 | 85 | 2.4 | 0.43 | 1.68 | -
403 | 材料 | 平板玻璃 | m2 | 24 | - | - | 1.13 | -
954 | 材料 | 乳胶 | kg | 8.5 | 0.65 | - | - | -
893 | 材料 | 清油 | kg | 16 | 0.13 | - | - | -
395 | 材料 | 木砖与拉条 | m3 | 1500 | - | 0.006 | - | -
889 | 材料 | 油漆溶剂油 | kg | 14 | 0.07 | - | - | -
203 | 材料 | 铁钉 | kg | 4.2 | - | 1.04 | 0.01 | -
861 | 材料 | 硅酮密封胶 | L | 80 | - | - | 0.08 | -
368 | 材料 | 普通木成材 | m3 | 1600 | 0.313 | - | - | 0.034
1520 | 机械 | 木工机械费 | 元 | 1 | 18.52 | - | - | -
附注 | 附注：
标题一 |  |  |  |  | 1434 | 1435 | 1436 | 1437
标题二
标题三
标题四
标题五
标题六
工作内容 | 工作内容：
单位：10m2
| 定 额 编 号 |  |  |  | 16-166 | 16-167 | 16-168 | 16-169
| 项 目 |  |  |  | 五冒头镶板门(有腰单扇) | 五冒头镶板门(有腰双扇) | 五冒头镶板门(有腰双扇) | 五冒头镶板门(有腰双扇)
[5 empty] | 扇料断面每增减10cm2 | 门框制作 | 门扇制作 | 门框安装
| 基 价(元) |  |  |  | 78.4 | 322.5 | 759.11 | 36.65
| 其中 | 人 工 费 (元) |  |  | - | 49.3 | 201.45 | 28.05
| 材料价 | 材 料 费 (元) |  |  | 78.4 | 268.96 | 538.19 | 8.6
| 机械价 | 机 械 费 (元) |  |  | - | 4.24 | 19.47 | -
| 名 称 |  | 单位 | 单价(元) | 数 量 |  |  | 数 量
1865 | 人工 | 一类工 装饰工程(包工包料工程) | 工日 | 85 | - | 0.58 | 2.37 | 0.33
889 | 材料 | 油漆溶剂油 | kg | 14 | - | 0.03 | 0.07 | -
954 | 材料 | 乳胶 | kg | 8.5 | - | 0.06 | 0.65 | -
395 | 材料 | 木砖与拉条 | m3 | 1500 | - | 0.029 | - | 0.004
893 | 材料 | 清油 | kg | 16 | - | 0.05 | 0.13 | -
368 | 材料 | 普通木成材 | m3 | 1600 | 0.049 | 0.133 | 0.331 | -
203 | 材料 | 铁钉 | kg | 4.2 | - | 0.06 | - | 0.62
895 | 材料 | 防腐油 | kg | 6 | - | 1.78 | - | -
1520 | 机械 | 木工机械费 | 元 | 1 | - | 4.24 | 19.47 | -
附注 | 附注：
标题一 |  |  |  |  | 1439 | 1440 | 1441 | 1442
标题二
标题三
标题四
标题五
标题六
工作内容 | 工作内容：
单位：10m2
| 定 额 编 号 |  |  |  | 16-170 | 16-171 | 16-172 | 16-173
| 项 目 |  |  |  | 五冒头镶板门(有腰双扇) | 五冒头镶板门(有腰双扇) | 五冒头镶板门(有腰双扇) | 三冒头镶板门(无腰单扇)
[5 empty] | 门扇安装 | 框料断面每增减10cm2 | 扇料断面每增减10cm2 | 门框制作
| 基 价(元) |  |  |  | 150.05 | 38.4 | 83.2 | 418.47
| 其中 | 人 工 费 (元) |  |  | 113.05 | - | - | 64.6
| 材料价 | 材 料 费 (元) |  |  | 37 | 38.4 | 83.2 | 347.8
| 机械价 | 机 械 费 (元) |  |  | - | - | - | 6.07
| 名 称 |  | 单位 | 单价(元) | 数 量 |  |  | 数 量
1865 | 人工 | 一类工 装饰工程(包工包料工程) | 工日 | 85 | 1.33 | - | - | 0.76
895 | 材料 | 防腐油 | kg | 6 | - | - | - | 3.08
203 | 材料 | 铁钉 | kg | 4.2 | 0.01 | - | - | 0.14
403 | 材料 | 平板玻璃 | m2 | 24 | 1.24 | - | - | -
861 | 材料 | 硅酮密封胶 | L | 80 | 0.09 | - | - | -
368 | 材料 | 普通木成材 | m3 | 1600 | - | 0.024 | 0.052 | 0.165
395 | 材料 | 木砖与拉条 | m3 | 1500 | - | - | - | 0.042
889 | 材料 | 油漆溶剂油 | kg | 14 | - | - | - | 0.03
954 | 材料 | 乳胶 | kg | 8.5 | - | - | - | 0.06
893 | 材料 | 清油 | kg | 16 | - | - | - | 0.05
1520 | 机械 | 木工机械费 | 元 | 1 | - | - | - | 6.07
附注 | 附注：
标题一 |  |  |  |  | 1443 | 1444 | 1445 | 1446
标题二
标题三
标题四
标题五
标题六
工作内容 | 工作内容：
单位：10m2
| 定 额 编 号 |  |  |  | 16-174 | 16-175 | 16-176 | 16-177
| 项 目 |  |  |  | 三冒头镶板门(无腰单扇) | 三冒头镶板门(无腰单扇) | 三冒头镶板门(无腰单扇) | 三冒头镶板门(无腰单扇)
[5 empty] | 门扇制作 | 门框安装 | 门扇安装 | 框料断面每增减10cm2
| 基 价(元) |  |  |  | 678.09 | 54.53 | 93.5 | 48
| 其中 | 人 工 费 (元) |  |  | 161.5 | 38.25 | 93.5 | -
| 材料价 | 材 料 费 (元) |  |  | 496.59 | 16.28 | - | 48
| 机械价 | 机 械 费 (元) |  |  | 20 | - | - | -
| 名 称 |  | 单位 | 单价(元) | 数 量 |  |  | 数 量
1865 | 人工 | 一类工 装饰工程(包工包料工程) | 工日 | 85 | 1.9 | 0.45 | 1.1 | -
368 | 材料 | 普通木成材 | m3 | 1600 | 0.305 | - | - | 0.03
395 | 材料 | 木砖与拉条 | m3 | 1500 | - | 0.008 | - | -
893 | 材料 | 清油 | kg | 16 | 0.13 | - | - | -
203 | 材料 | 铁钉 | kg | 4.2 | - | 1.02 | - | -
889 | 材料 | 油漆溶剂油 | kg | 14 | 0.07 | - | - | -
954 | 材料 | 乳胶 | kg | 8.5 | 0.65 | - | - | -
1520 | 机械 | 木工机械费 | 元 | 1 | 20 | - | - | -
附注 | 附注：

## 741-745
标题一 |  |  |  |  | 1469 | 1470 | 1474 | 1475
标题二
标题三
标题四
标题五
标题六
工作内容 | 工作内容：
单位：10m2
| 定 额 编 号 |  |  |  | 16-198 | 16-199 | 16-200 | 16-201
| 项 目 |  |  |  | 胶合板门(无腰单扇) | 胶合板门(无腰单扇) | 胶合板门(无腰单扇) | 胶合板门(无腰单扇)
[5 empty] | 门扇制作 | 门框安装 | 门扇安装 | 框料断面每增减10cm2
| 基 价(元) |  |  |  | 885.44 | 53.23 | 155.46 | 46.4
| 其中 | 人 工 费 (元) |  |  | 227.8 | 39.95 | 124.1 | -
| 材料价 | 材 料 费 (元) |  |  | 626.4 | 13.28 | 31.36 | 46.4
| 机械价 | 机 械 费 (元) |  |  | 31.24 | - | - | -
| 名 称 |  | 单位 | 单价(元) | 数 量 |  |  | 数 量
1865 | 人工 | 一类工 装饰工程(包工包料工程) | 工日 | 85 | 2.68 | 0.47 | 1.46 | -
893 | 材料 | 清油 | kg | 16 | 0.13 | - | - | -
889 | 材料 | 油漆溶剂油 | kg | 14 | 0.07 | - | - | -
377 | 材料 | 胶合板边角料残值回收 | m2 | 4 | -11.83 | - | - | -
368 | 材料 | 普通木成材 | m3 | 1600 | 0.186 | - | - | 0.029
861 | 材料 | 硅酮密封胶 | L | 80 | - | - | 0.08 | -
954 | 材料 | 乳胶 | kg | 8.5 | 1.19 | - | - | -
371 | 材料 | 胶合板 | m2 | 12 | 30.07 | - | - | -
203 | 材料 | 铁钉 | kg | 4.2 | 0.5 | 1.02 | - | -
403 | 材料 | 平板玻璃 | m2 | 24 | - | - | 1.04 | -
395 | 材料 | 木砖与拉条 | m3 | 1500 | - | 0.006 | - | -
1520 | 机械 | 木工机械费 | 元 | 1 | 31.24 | - | - | -
附注 | 附注：
标题一 |  |  |  |  | 1498 | 1499 | 1500 | 1501
标题二
标题三
标题四
标题五
标题六
工作内容 | 工作内容：
单位：10m2
| 定 额 编 号 |  |  |  | 16-222 | 16-223 | 16-224 | 16-225
| 项 目 |  |  |  | 企口板门(无腰单扇) | 企口板门(无腰单扇) | 企口板门(无腰单扇) | 企口板门(无腰单扇)
[5 empty] | 门扇制作 | 门框安装 | 门扇安装 | 框料断面每增减10cm2
| 基 价(元) |  |  |  | 717.34 | 54.08 | 81.6 | 44.8
| 其中 | 人 工 费 (元) |  |  | 135.15 | 40.8 | 81.6 | -
| 材料价 | 材 料 费 (元) |  |  | 562.19 | 13.28 | - | 44.8
| 机械价 | 机 械 费 (元) |  |  | 20 | - | - | -
| 名 称 |  | 单位 | 单价(元) | 数 量 |  |  | 数 量
1865 | 人工 | 一类工 装饰工程(包工包料工程) | 工日 | 85 | 1.59 | 0.48 | 0.96 | -
889 | 材料 | 油漆溶剂油 | kg | 14 | 0.07 | - | - | -
368 | 材料 | 普通木成材 | m3 | 1600 | 0.346 | - | - | 0.028
395 | 材料 | 木砖与拉条 | m3 | 1500 | - | 0.006 | - | -
893 | 材料 | 清油 | kg | 16 | 0.13 | - | - | -
954 | 材料 | 乳胶 | kg | 8.5 | 0.65 | - | - | -
203 | 材料 | 铁钉 | kg | 4.2 | - | 1.02 | - | -
1520 | 机械 | 木工机械费 | 元 | 1 | 20 | - | - | -
附注 | 附注：
标题一 |  |  |  |  | 1663 | 1684 | 1685 | 1686
标题二 | 16.3 木门、窗框扇制安
标题三 | 16.3.1 普通木窗
标题四
标题五
标题六
工作内容 | 工作内容：
单位：10m2
| 定 额 编 号 |  |  |  | 16-57 | 16-74 | 16-75 | 16-76
| 项 目 |  |  |  | 无腰 | 普通木门 | 普通木门 | 普通木门
[5 empty] | 单扇玻璃窗 | 无腰 | 有腰 | 有腰
[5 empty] | 框制作 | 双扇玻璃窗 | 双扇玻璃窗 | 双扇玻璃窗
[6 empty] | 扇料断面每增减10cm2 | 框制作 | 框安装
| 基 价(元) |  |  |  | 896.7 | 110.4 | 567.53 | 54.9
| 其中 | 人 工 费 (元) |  |  | 195.5 | - | 106.25 | 46.75
| 材料价 | 材 料 费 (元) |  |  | 683.84 | 110.4 | 452.59 | 8.15
| 机械价 | 机 械 费 (元) |  |  | 17.36 | - | 8.69 | -
| 名 称 |  | 单位 | 单价(元) | 数 量 |  |  | 数 量
1865 | 人工 | 一类工 装饰工程(包工包料工程) | 工日 | 85 | 2.3 | - | 1.25 | 0.55
954 | 材料 | 乳胶 | kg | 8.5 | 0.22 | - | 0.22 | -
395 | 材料 | 木砖与拉条 | m3 | 1500 | 0.049 | - | 0.024 | 0.003
889 | 材料 | 油漆溶剂油 | kg | 14 | 0.02 | - | 0.02 | -
893 | 材料 | 清油 | kg | 16 | 0.06 | - | 0.06 | -
203 | 材料 | 铁钉 | kg | 4.2 | 0.27 | - | 0.08 | 0.87
368 | 材料 | 普通木成材 | m3 | 1600 | 0.355 | 0.069 | 0.247 | -
895 | 材料 | 防腐油 | kg | 6 | 6.35 | - | 2.99 | -
1520 | 机械 | 木工机械费 | 元 | 1 | 17.36 | - | 8.69 | -
附注 | 附注：
标题一 |  |  |  |  | 1687 | 1688 | 1689 | 1692
标题二
标题三
标题四
标题五
标题六
工作内容 | 工作内容：
单位：10m2
| 定 额 编 号 |  |  |  | 16-77 | 16-78 | 16-79 | 16-80
| 项 目 |  |  |  | 普通木门 | 普通木门 | 普通木门 | 普通木门
[5 empty] | 有腰 | 有腰 | 有腰 | 有腰
[5 empty] | 双扇玻璃窗 | 双扇玻璃窗 | 双扇玻璃窗 | 双扇玻璃窗
[5 empty] | 扇制作 | 扇安装 | 框料断面每增减10cm2 | 扇料断面每增减10cm2
| 基 价(元) |  |  |  | 469.12 | 410.22 | 72 | 120
| 其中 | 人 工 费 (元) |  |  | 103.7 | 215.05 | - | -
| 材料价 | 材 料 费 (元) |  |  | 353.86 | 195.17 | 72 | 120
| 机械价 | 机 械 费 (元) |  |  | 11.56 | - | - | -
| 名 称 |  | 单位 | 单价(元) | 数 量 |  |  | 数 量
1865 | 人工 | 一类工 装饰工程(包工包料工程) | 工日 | 85 | 1.22 | 2.53 | - | -
368 | 材料 | 普通木成材 | m3 | 1600 | 0.218 | - | 0.045 | 0.075
203 | 材料 | 铁钉 | kg | 4.2 | - | 0.03 | - | -
893 | 材料 | 清油 | kg | 16 | 0.09 | - | - | -
861 | 材料 | 硅酮密封胶 | L | 80 | - | 0.38 | - | -
889 | 材料 | 油漆溶剂油 | kg | 14 | 0.04 | - | - | -
954 | 材料 | 乳胶 | kg | 8.5 | 0.36 | - | - | -
403 | 材料 | 平板玻璃 | m2 | 24 | - | 6.86 | - | -
1520 | 机械 | 木工机械费 | 元 | 1 | 11.56 | - | - | -
附注 | 附注：
标题一 |  |  |  |  | 1693 | 1694 | 1695 | 1696
标题二
标题三
标题四
标题五
标题六
工作内容 | 工作内容：
单位：10m2
| 定 额 编 号 |  |  |  | 16-81 | 16-82 | 16-83 | 16-84
| 项 目 |  |  |  | 普通木门 | 普通木门 | 普通木门 | 普通木门
[5 empty] | 无腰 | 无腰 | 无腰 | 无腰
[5 empty] | 多扇玻璃窗 | 多扇玻璃窗 | 多扇玻璃窗 | 多扇玻璃窗
[5 empty] | 框制作 | 框安装 | 扇制作 | 扇安装
| 基 价(元) |  |  |  | 430.8 | 43.05 | 447.11 | 376.2
| 其中 | 人 工 费 (元) |  |  | 74.8 | 37.4 | 96.05 | 158.95
| 材料价 | 材 料 费 (元) |  |  | 346.92 | 5.65 | 337.86 | 217.25
| 机械价 | 机 械 费 (元) |  |  | 9.08 | - | 13.2 | -
| 名 称 |  | 单位 | 单价(元) | 数 量 |  |  | 数 量
1865 | 人工 | 一类工 装饰工程(包工包料工程) | 工日 | 85 | 0.88 | 0.44 | 1.13 | 1.87
954 | 材料 | 乳胶 | kg | 8.5 | 0.22 | - | 0.36 | -
203 | 材料 | 铁钉 | kg | 4.2 | 0.06 | 0.63 | - | 0.03
895 | 材料 | 防腐油 | kg | 6 | 2.36 | - | - | -
403 | 材料 | 平板玻璃 | m2 | 24 | - | - | - | 7.28
395 | 材料 | 木砖与拉条 | m3 | 1500 | 0.018 | 0.002 | - | -
889 | 材料 | 油漆溶剂油 | kg | 14 | 0.02 | - | 0.04 | -
861 | 材料 | 硅酮密封胶 | L | 80 | - | - | - | 0.53
368 | 材料 | 普通木成材 | m3 | 1600 | 0.189 | - | 0.208 | -
893 | 材料 | 清油 | kg | 16 | 0.06 | - | 0.09 | -
1520 | 机械 | 木工机械费 | 元 | 1 | 9.08 | - | 13.2 | -
附注 | 附注：

## 746-750
标题一 |  |  |  |  | 1697 | 1698 | 1699 | 1700
标题二
标题三
标题四
标题五
标题六
工作内容 | 工作内容：
单位：10m2
| 定 额 编 号 |  |  |  | 16-85 | 16-86 | 16-87 | 16-88
| 项 目 |  |  |  | 普通木门 | 普通木门 | 普通木门 | 普通木门
[5 empty] | 无腰 | 无腰 | 有腰 | 有腰
[5 empty] | 多扇玻璃窗 | 多扇玻璃窗 | 多扇玻璃窗 | 多扇玻璃窗
[5 empty] | 框料断面每增减10cm2 | 扇料断面每增减10cm2 | 框制作 | 框安装
| 基 价(元) |  |  |  | 54.4 | 113.6 | 472.1 | 37.3
| 其中 | 人 工 费 (元) |  |  | - | - | 90.1 | 33.15
| 材料价 | 材 料 费 (元) |  |  | 54.4 | 113.6 | 372.92 | 4.15
| 机械价 | 机 械 费 (元) |  |  | - | - | 9.08 | -
| 名 称 |  | 单位 | 单价(元) | 数 量 |  |  | 数 量
1865 | 人工 | 一类工 装饰工程(包工包料工程) | 工日 | 85 | - | - | 1.06 | 0.39
203 | 材料 | 铁钉 | kg | 4.2 | - | - | 0.06 | 0.63
889 | 材料 | 油漆溶剂油 | kg | 14 | - | - | 0.02 | -
368 | 材料 | 普通木成材 | m3 | 1600 | 0.034 | 0.071 | 0.209 | -
895 | 材料 | 防腐油 | kg | 6 | - | - | 2.36 | -
395 | 材料 | 木砖与拉条 | m3 | 1500 | - | - | 0.014 | 0.001
893 | 材料 | 清油 | kg | 16 | - | - | 0.06 | -
954 | 材料 | 乳胶 | kg | 8.5 | - | - | 0.22 | -
1520 | 机械 | 木工机械费 | 元 | 1 | - | - | 9.08 | -
附注 | 附注：
标题一 |  |  |  |  | 1701 | 1704 | 1705 | 1706
标题二
标题三
标题四
标题五
标题六
工作内容 | 工作内容：
单位：10m2
| 定 额 编 号 |  |  |  | 16-89 | 16-90 | 16-91 | 16-92
| 项 目 |  |  |  | 普通木门 | 普通木门 | 普通木门 | 普通木门
[5 empty] | 有腰 | 有腰 | 有腰 | 有腰
[5 empty] | 多扇玻璃窗 | 多扇玻璃窗 | 多扇玻璃窗 | 多扇玻璃窗
[5 empty] | 扇制作 | 扇安装 | 框料断面每增减10cm2 | 扇料断面每增减10cm2
| 基 价(元) |  |  |  | 470.31 | 424.51 | 60.8 | 116.8
| 其中 | 人 工 费 (元) |  |  | 109.65 | 215.9 | - | -
| 材料价 | 材 料 费 (元) |  |  | 347.46 | 208.61 | 60.8 | 116.8
| 机械价 | 机 械 费 (元) |  |  | 13.2 | - | - | -
| 名 称 |  | 单位 | 单价(元) | 数 量 |  |  | 数 量
1865 | 人工 | 一类工 装饰工程(包工包料工程) | 工日 | 85 | 1.29 | 2.54 | - | -
403 | 材料 | 平板玻璃 | m2 | 24 | - | 6.92 | - | -
861 | 材料 | 硅酮密封胶 | L | 80 | - | 0.53 | - | -
954 | 材料 | 乳胶 | kg | 8.5 | 0.36 | - | - | -
203 | 材料 | 铁钉 | kg | 4.2 | - | 0.03 | - | -
893 | 材料 | 清油 | kg | 16 | 0.09 | - | - | -
889 | 材料 | 油漆溶剂油 | kg | 14 | 0.04 | - | - | -
368 | 材料 | 普通木成材 | m3 | 1600 | 0.214 | - | 0.038 | 0.073
1520 | 机械 | 木工机械费 | 元 | 1 | 13.2 | - | - | -
附注 | 附注：
标题一 |  |  |  |  | 1707 | 1708 | 1709 | 1710
标题二
标题三 | 16.3.2 纱窗扇
标题四
标题五
标题六
工作内容 | 工作内容：
单位：10m2
| 定 额 编 号 |  |  |  | 16-93 | 16-94 | 16-95 | 16-96
| 项 目 |  |  |  | 无腰 | 无腰 | 无腰 | 无腰
[5 empty] | 纱窗扇(不包括框) | 纱窗扇(不包括框) | 纱窗扇(不包括框) | 纱窗扇(不包括框)
[5 empty] | 单扇 | 单扇 | 双扇 | 双扇
[5 empty] | 扇制作 | 扇安装 | 扇制作 | 扇安装
| 基 价(元) |  |  |  | 410.08 | 91.8 | 421.8 | 85
| 其中 | 人 工 费 (元) |  |  | 150.45 | 91.8 | 150.45 | 85
| 材料价 | 材 料 费 (元) |  |  | 250.73 | - | 261.31 | -
| 机械价 | 机 械 费 (元) |  |  | 8.9 | - | 10.04 | -
| 名 称 |  | 单位 | 单价(元) | 数 量 |  |  | 数 量
1865 | 人工 | 一类工 装饰工程(包工包料工程) | 工日 | 85 | 1.77 | 1.08 | 1.77 | 1
203 | 材料 | 铁钉 | kg | 4.2 | 0.27 | - | 0.3 | -
368 | 材料 | 普通木成材 | m3 | 1600 | 0.132 | - | 0.137 | -
578 | 材料 | 塑料窗纱 | m2 | 5 | 7.68 | - | 8.17 | -
1520 | 机械 | 木工机械费 | 元 | 1 | 8.9 | - | 10.04 | -
附注 | 附注：
标题一 |  |  |  |  | 1711 | 1712 | 1713 | 1362
标题二
标题三
标题四
标题五
标题六
工作内容 | 工作内容：
单位：10m2
| 定 额 编 号 |  |  |  | 16-97 | 16-98 | 16-99 | 16-100
| 项 目 |  |  |  | 无腰 | 无腰 | 有腰 | 有腰
[5 empty] | 纱窗扇(不包括框) | 纱窗扇(不包括框) | 纱窗扇(不包括框) | 纱窗扇(不包括框)
[5 empty] | 多扇 | 多扇 | 单扇 | 单扇
[5 empty] | 扇制作 | 扇安装 | 扇制作 | 扇安装
| 基 价(元) |  |  |  | 435.41 | 85.85 | 462.12 | 119
| 其中 | 人 工 费 (元) |  |  | 150.45 | 85.85 | 181.9 | 119
| 材料价 | 材 料 费 (元) |  |  | 272.96 | - | 271.32 | -
| 机械价 | 机 械 费 (元) |  |  | 12 | - | 8.9 | -
| 名 称 |  | 单位 | 单价(元) | 数 量 |  |  | 数 量
1865 | 人工 | 一类工 装饰工程(包工包料工程) | 工日 | 85 | 1.77 | 1.01 | 2.14 | 1.4
368 | 材料 | 普通木成材 | m3 | 1600 | 0.142 | - | 0.146 | -
578 | 材料 | 塑料窗纱 | m2 | 5 | 8.9 | - | 7.3 | -
203 | 材料 | 铁钉 | kg | 4.2 | 0.3 | - | 0.29 | -
1520 | 机械 | 木工机械费 | 元 | 1 | 12 | - | 8.9 | -
附注 | 附注：
标题一 |  |  |  |  | 1363 | 1364 | 1365 | 1366
标题二
标题三
标题四
标题五
标题六
工作内容 | 工作内容：
单位：10m2
| 定 额 编 号 |  |  |  | 16-101 | 16-102 | 16-103 | 16-104
| 项 目 |  |  |  | 有腰 | 有腰 | 有腰 | 有腰
[5 empty] | 纱窗扇(不包括框) | 纱窗扇(不包括框) | 纱窗扇(不包括框) | 纱窗扇(不包括框)
[5 empty] | 双扇 | 双扇 | 多扇 | 多扇
[5 empty] | 扇制作 | 扇安装 | 扇制作 | 扇安装
| 基 价(元) |  |  |  | 522.13 | 133.45 | 525.34 | 134.3
| 其中 | 人 工 费 (元) |  |  | 207.4 | 133.45 | 204.85 | 134.3
| 材料价 | 材 料 费 (元) |  |  | 304.69 | - | 308.49 | -
| 机械价 | 机 械 费 (元) |  |  | 10.04 | - | 12 | -
| 名 称 |  | 单位 | 单价(元) | 数 量 |  |  | 数 量
1865 | 人工 | 一类工 装饰工程(包工包料工程) | 工日 | 85 | 2.44 | 1.57 | 2.41 | 1.58
578 | 材料 | 塑料窗纱 | m2 | 5 | 8.19 | - | 8.31 | -
203 | 材料 | 铁钉 | kg | 4.2 | 0.32 | - | 0.32 | -
368 | 材料 | 普通木成材 | m3 | 1600 | 0.164 | - | 0.166 | -
1520 | 机械 | 木工机械费 | 元 | 1 | 10.04 | - | 12 | -
附注 | 附注：

## 751-755
标题一 |  |  |  |  | 1367 | 1368 | 1369 | 1370
标题二
标题三 | 16.3.3 工业木窗
标题四
标题五
标题六
工作内容 | 工作内容：
单位：10m2
| 定 额 编 号 |  |  |  | 16-105 | 16-106 | 16-107 | 16-108
| 项 目 |  |  |  | 工业木窗 | 工业木窗 | 工业木窗 | 工业木窗
[5 empty] | 框制作 | 框安装 | 扇制作 | 扇安装
| 基 价(元) |  |  |  | 559.95 | 31.35 | 401.26 | 414.22
| 其中 | 人 工 费 (元) |  |  | 126.65 | 27.2 | 91.8 | 187.85
| 材料价 | 材 料 费 (元) |  |  | 424.22 | 4.15 | 296.26 | 226.37
| 机械价 | 机 械 费 (元) |  |  | 9.08 | - | 13.2 | -
| 名 称 |  | 单位 | 单价(元) | 数 量 |  |  | 数 量
1865 | 人工 | 一类工 装饰工程(包工包料工程) | 工日 | 85 | 1.49 | 0.32 | 1.08 | 2.21
893 | 材料 | 清油 | kg | 16 | 0.06 | - | 0.09 | -
889 | 材料 | 油漆溶剂油 | kg | 14 | 0.02 | - | 0.04 | -
203 | 材料 | 铁钉 | kg | 4.2 | 0.06 | 0.63 | - | 0.03
861 | 材料 | 硅酮密封胶 | L | 80 | - | - | - | 0.53
368 | 材料 | 普通木成材 | m3 | 1600 | 0.242 | - | 0.182 | -
403 | 材料 | 平板玻璃 | m2 | 24 | - | - | - | 7.66
895 | 材料 | 防腐油 | kg | 6 | 2.36 | - | - | -
395 | 材料 | 木砖与拉条 | m3 | 1500 | 0.013 | 0.001 | - | -
954 | 材料 | 乳胶 | kg | 8.5 | 0.22 | - | 0.36 | -
1520 | 机械 | 木工机械费 | 元 | 1 | 9.08 | - | 13.2 | -
附注 | 附注：
标题一 |  |  |  |  | 1371 | 1373 | 1374 | 1375
标题二
标题三
标题四
标题五
标题六
工作内容 | 工作内容：
单位：10m2
| 定 额 编 号 |  |  |  | 16-109 | 16-110 | 16-111 | 16-112
| 项 目 |  |  |  | 单层玻璃木翻窗 | 单层玻璃木翻窗 | 单层玻璃木翻窗 | 单层玻璃木翻窗
[5 empty] | 框制作 | 框安装 | 扇制作 | 扇安装
| 基 价(元) |  |  |  | 583.86 | 73.38 | 300.89 | 352.6
| 其中 | 人 工 费 (元) |  |  | 152.15 | 65.45 | 64.6 | 118.15
| 材料价 | 材 料 费 (元) |  |  | 420.09 | 7.93 | 227.46 | 234.45
| 机械价 | 机 械 费 (元) |  |  | 11.62 | - | 8.83 | -
| 名 称 |  | 单位 | 单价(元) | 数 量 |  |  | 数 量
1865 | 人工 | 一类工 装饰工程(包工包料工程) | 工日 | 85 | 1.79 | 0.77 | 0.76 | 1.39
954 | 材料 | 乳胶 | kg | 8.5 | 0.22 | - | 0.36 | -
861 | 材料 | 硅酮密封胶 | L | 80 | - | - | - | 0.61
895 | 材料 | 防腐油 | kg | 6 | 2.01 | - | - | -
203 | 材料 | 铁钉 | kg | 4.2 | 0.6 | 0.46 | - | 0.03
893 | 材料 | 清油 | kg | 16 | 0.06 | - | 0.09 | -
395 | 材料 | 木砖与拉条 | m3 | 1500 | 0.008 | 0.004 | - | -
403 | 材料 | 平板玻璃 | m2 | 24 | - | - | - | 7.73
368 | 材料 | 普通木成材 | m3 | 1600 | 0.244 | - | 0.139 | -
889 | 材料 | 油漆溶剂油 | kg | 14 | 0.02 | - | 0.04 | -
1520 | 机械 | 木工机械费 | 元 | 1 | 11.62 | - | 8.83 | -
附注 | 附注：
标题一 |  |  |  |  | 1376 | 1377 | 1378 | 1379
标题二
标题三 | 16.3.4 木百叶窗
标题四
标题五
标题六
工作内容 | 工作内容：
单位：10m2
| 定 额 编 号 |  |  |  | 16-113 | 16-114 | 16-115 | 16-116
| 项 目 |  |  |  | 固定百页窗 | 固定百页窗 | 固定百页窗 | 固定百页窗
[5 empty] | 矩形 | 矩形 | 圆、半圆、多边型 | 圆、半圆、多边型
[5 empty] | 制作 | 安装 | 制作 | 安装
| 基 价(元) |  |  |  | 2028.19 | 147.9 | 4058.7 | 261.11
| 其中 | 人 工 费 (元) |  |  | 829.6 | 147.9 | 2803.3 | 170.85
| 材料价 | 材 料 费 (元) |  |  | 1198.59 | - | 1255.4 | 90.26
| 机械价 | 机 械 费 (元) |  |  | - | - | - | -
| 名 称 |  | 单位 | 单价(元) | 数 量 |  |  | 数 量
1865 | 人工 | 一类工 装饰工程(包工包料工程) | 工日 | 85 | 9.76 | 1.74 | 32.98 | 2.01
889 | 材料 | 油漆溶剂油 | kg | 14 | 0.06 | - | - | -
395 | 材料 | 木砖与拉条 | m3 | 1500 | - | - | - | 0.059
368 | 材料 | 普通木成材 | m3 | 1600 | 0.728 | - | 0.771 | -
954 | 材料 | 乳胶 | kg | 8.5 | 0.58 | - | - | -
893 | 材料 | 清油 | kg | 16 | 0.15 | - | - | -
895 | 材料 | 防腐油 | kg | 6 | 4.27 | - | 3.08 | -
203 | 材料 | 铁钉 | kg | 4.2 | - | - | 0.79 | 0.42
附注 | 附注：
标题一 |  |  |  |  | 1380 | 1381 | 1382 | 1384
标题二
标题三 | 16.3.5 无框窗扇、圆形窗
标题四
标题五
标题六
工作内容 | 工作内容：
单位：10m2
| 定 额 编 号 |  |  |  | 16-117 | 16-118 | 16-119 | 16-120
| 项 目 |  |  |  | 窗扇(无框) | 窗扇(无框) | 窗扇(无框) | 窗扇(无框)
[5 empty] | 玻璃 | 玻璃 | 满板 | 满板
[5 empty] | 制作 | 安装 | 制作 | 安装
| 基 价(元) |  |  |  | 499.22 | 531.83 | 625.46 | 145.62
| 其中 | 人 工 费 (元) |  |  | 110.5 | 222.7 | 165.75 | 123.25
| 材料价 | 材 料 费 (元) |  |  | 371.2 | 309.13 | 434.1 | 22.37
| 机械价 | 机 械 费 (元) |  |  | 17.52 | - | 25.61 | -
| 名 称 |  | 单位 | 单价(元) | 数 量 |  |  | 数 量
1865 | 人工 | 一类工 装饰工程(包工包料工程) | 工日 | 85 | 1.3 | 2.62 | 1.95 | 1.45
403 | 材料 | 平板玻璃 | m2 | 24 | - | 9.77 | - | -
1507 | 材料 | 五金费 | 元 | 1 | - | 27.75 | - | 22.37
861 | 材料 | 硅酮密封胶 | L | 80 | - | 0.58 | - | -
368 | 材料 | 普通木成材 | m3 | 1600 | 0.232 | - | 0.27 | -
203 | 材料 | 铁钉 | kg | 4.2 | - | 0.12 | 0.5 | -
1520 | 机械 | 木工机械费 | 元 | 1 | 17.52 | - | 25.61 | -
附注 | 附注：
标题一 |  |  |  |  | 1385 | 1386 | 1387 | 1388
标题二
标题三
标题四
标题五
标题六
工作内容 | 工作内容：
单位：10m2
| 定 额 编 号 |  |  |  | 16-121 | 16-122 | 16-123 | 16-124
| 项 目 |  |  |  | 圆形玻璃窗 | 圆形玻璃窗 | 半圆形玻璃窗 | 半圆形玻璃窗
[5 empty] | 制作 | 安装 | 制作 | 安装
| 基 价(元) |  |  |  | 3321.64 | 567.22 | 3496.31 | 495.66
| 其中 | 人 工 费 (元) |  |  | 2388.5 | 265.2 | 2382.55 | 221
| 材料价 | 材 料 费 (元) |  |  | 933.14 | 302.02 | 1113.76 | 274.66
| 机械价 | 机 械 费 (元) |  |  | - | - | - | -
| 名 称 |  | 单位 | 单价(元) | 数 量 |  |  | 数 量
1865 | 人工 | 一类工 装饰工程(包工包料工程) | 工日 | 85 | 28.1 | 3.12 | 28.03 | 2.6
1507 | 材料 | 五金费 | 元 | 1 | - | 26.91 | - | 26.91
1505 | 材料 | 其它材料费 | 元 | 1 | - | 1.17 | - | 1.17
368 | 材料 | 普通木成材 | m3 | 1600 | 0.556 | - | 0.67 | -
893 | 材料 | 清油 | kg | 16 | 0.15 | - | 0.15 | -
861 | 材料 | 硅酮密封胶 | L | 80 | - | 0.61 | - | 0.7
954 | 材料 | 乳胶 | kg | 8.5 | 0.58 | - | 0.58 | -
403 | 材料 | 平板玻璃 | m2 | 24 | - | 7.92 | - | 6.48
203 | 材料 | 铁钉 | kg | 4.2 | 0.15 | 0.49 | 0.14 | 0.49
895 | 材料 | 防腐油 | kg | 6 | 4.29 | - | 4 | -
395 | 材料 | 木砖与拉条 | m3 | 1500 | 0.006 | 0.022 | 0.006 | 0.022
889 | 材料 | 油漆溶剂油 | kg | 14 | 0.06 | - | 0.06 | -
附注 | 附注：

## 766-770
标题一 |  |  |  |  | 1468 | 1476 | 1477 | 1478
标题二
标题三 | 16.3.8 胶合板门
标题四
标题五
标题六
工作内容 | 工作内容：
单位：10m2
| 定 额 编 号 |  |  |  | 16-197 | 16-202 | 16-203 | 16-204
| 项 目 |  |  |  | 胶合板门(无腰单扇) | 胶合板门(无腰单扇) | 胶合板门(无腰双扇) | 胶合板门(无腰双扇)
[5 empty] | 门框制作 | 扇料断面每增减10cm2 | 门框制作 | 门扇制作
| 基 价(元) |  |  |  | 403.47 | 131.2 | 251.93 | 947.26
| 其中 | 人 工 费 (元) |  |  | 62.05 | - | 36.55 | 250.75
| 材料价 | 材 料 费 (元) |  |  | 335.5 | 131.2 | 211.84 | 664.08
| 机械价 | 机 械 费 (元) |  |  | 5.92 | - | 3.54 | 32.43
| 名 称 |  | 单位 | 单价(元) | 数 量 |  |  | 数 量
1865 | 人工 | 一类工 装饰工程(包工包料工程) | 工日 | 85 | 0.73 | - | 0.43 | 2.95
203 | 材料 | 铁钉 | kg | 4.2 | 0.14 | - | 0.07 | 0.54
889 | 材料 | 油漆溶剂油 | kg | 14 | 0.03 | - | 0.03 | 0.07
895 | 材料 | 防腐油 | kg | 6 | 3.08 | - | 1.77 | -
395 | 材料 | 木砖与拉条 | m3 | 1500 | 0.037 | - | 0.024 | -
893 | 材料 | 清油 | kg | 16 | 0.05 | - | 0.05 | 0.13
368 | 材料 | 普通木成材 | m3 | 1600 | 0.162 | 0.082 | 0.102 | 0.188
377 | 材料 | 胶合板边角料残值回收 | m2 | 4 | - | - | - | -14.5
954 | 材料 | 乳胶 | kg | 8.5 | 0.06 | - | 0.06 | 1.19
371 | 材料 | 胶合板 | m2 | 12 | - | - | - | 33.82
1520 | 机械 | 木工机械费 | 元 | 1 | 5.92 | - | 3.54 | 32.43
附注 | 附注：
标题一 |  |  |  |  | 1479 | 1480 | 1481 | 1482
标题二
标题三
标题四
标题五
标题六
工作内容 | 工作内容：
单位：10m2
| 定 额 编 号 |  |  |  | 16-205 | 16-206 | 16-207 | 16-208
| 项 目 |  |  |  | 胶合板门(无腰双扇) | 胶合板门(无腰双扇) | 胶合板门(无腰双扇) | 胶合板门(无腰双扇)
[5 empty] | 门框安装 | 门扇安装 | 框料断面每增减10cm2 | 扇料断面每增减10cm2
| 基 价(元) |  |  |  | 32.92 | 138.98 | 30.4 | 131.2
| 其中 | 人 工 费 (元) |  |  | 24.65 | 103.7 | - | -
| 材料价 | 材 料 费 (元) |  |  | 8.27 | 35.28 | 30.4 | 131.2
| 机械价 | 机 械 费 (元) |  |  | - | - | - | -
| 名 称 |  | 单位 | 单价(元) | 数 量 |  |  | 数 量
1865 | 人工 | 一类工 装饰工程(包工包料工程) | 工日 | 85 | 0.29 | 1.22 | - | -
403 | 材料 | 平板玻璃 | m2 | 24 | - | 1.17 | - | -
368 | 材料 | 普通木成材 | m3 | 1600 | - | - | 0.019 | 0.082
395 | 材料 | 木砖与拉条 | m3 | 1500 | 0.004 | - | - | -
203 | 材料 | 铁钉 | kg | 4.2 | 0.54 | - | - | -
861 | 材料 | 硅酮密封胶 | L | 80 | - | 0.09 | - | -
附注 | 附注：
标题一 |  |  |  |  | 1483 | 1485 | 1486 | 1487
标题二
标题三
标题四
标题五
标题六
工作内容 | 工作内容：
单位：10m2
| 定 额 编 号 |  |  |  | 16-209 | 16-210 | 16-211 | 16-212
| 项 目 |  |  |  | 胶合板门(有腰单扇) | 胶合板门(有腰单扇) | 胶合板门(有腰单扇) | 胶合板门(有腰单扇)
[5 empty] | 门框制作 | 门扇制作 | 门框安装 | 门扇安装
| 基 价(元) |  |  |  | 445.84 | 769.26 | 45.87 | 203.03
| 其中 | 人 工 费 (元) |  |  | 75.65 | 190.4 | 34 | 135.15
| 材料价 | 材 料 费 (元) |  |  | 363.83 | 552.82 | 11.87 | 67.88
| 机械价 | 机 械 费 (元) |  |  | 6.36 | 26.04 | - | -
| 名 称 |  | 单位 | 单价(元) | 数 量 |  |  | 数 量
1865 | 人工 | 一类工 装饰工程(包工包料工程) | 工日 | 85 | 0.89 | 2.24 | 0.4 | 1.59
889 | 材料 | 油漆溶剂油 | kg | 14 | 0.03 | 0.07 | - | -
893 | 材料 | 清油 | kg | 16 | 0.05 | 0.13 | - | -
954 | 材料 | 乳胶 | kg | 8.5 | 0.06 | 1.19 | - | -
371 | 材料 | 胶合板 | m2 | 12 | - | 23.28 | - | -
403 | 材料 | 平板玻璃 | m2 | 24 | - | - | - | 2.26
368 | 材料 | 普通木成材 | m3 | 1600 | 0.177 | 0.184 | - | -
203 | 材料 | 铁钉 | kg | 4.2 | 0.1 | 0.4 | 1.04 | 0.01
895 | 材料 | 防腐油 | kg | 6 | 2.83 | - | - | -
377 | 材料 | 胶合板边角料残值回收 | m2 | 4 | - | -8.95 | - | -
861 | 材料 | 硅酮密封胶 | L | 80 | - | - | - | 0.17
395 | 材料 | 木砖与拉条 | m3 | 1500 | 0.041 | - | 0.005 | -
1520 | 机械 | 木工机械费 | 元 | 1 | 6.36 | 26.04 | - | -
附注 | 附注：
标题一 |  |  |  |  | 1488 | 1489 | 1490 | 1491
标题二
标题三
标题四
标题五
标题六
工作内容 | 工作内容：
单位：10m2
| 定 额 编 号 |  |  |  | 16-213 | 16-214 | 16-215 | 16-216
| 项 目 |  |  |  | 胶合板门(有腰单扇) | 胶合板门(有腰单扇) | 胶合板门(有腰双扇) | 胶合板门(有腰双扇)
[5 empty] | 框料断面每增减10cm2 | 扇料断面每增减10cm2 | 门框制作 | 门扇制作
| 基 价(元) |  |  |  | 51.2 | 129.6 | 318.95 | 846.33
| 其中 | 人 工 费 (元) |  |  | - | - | 51.85 | 215.9
| 材料价 | 材 料 费 (元) |  |  | 51.2 | 129.6 | 262.86 | 602.5
| 机械价 | 机 械 费 (元) |  |  | - | - | 4.24 | 27.93
| 名 称 |  | 单位 | 单价(元) | 数 量 |  |  | 数 量
1865 | 人工 | 一类工 装饰工程(包工包料工程) | 工日 | 85 | - | - | 0.61 | 2.54
889 | 材料 | 油漆溶剂油 | kg | 14 | - | - | 0.03 | 0.07
377 | 材料 | 胶合板边角料残值回收 | m2 | 4 | - | - | - | -12.12
368 | 材料 | 普通木成材 | m3 | 1600 | 0.032 | 0.081 | 0.132 | 0.193
893 | 材料 | 清油 | kg | 16 | - | - | 0.05 | 0.13
895 | 材料 | 防腐油 | kg | 6 | - | - | 1.78 | -
371 | 材料 | 胶合板 | m2 | 12 | - | - | - | 27.27
203 | 材料 | 铁钉 | kg | 4.2 | - | - | 0.06 | 0.42
395 | 材料 | 木砖与拉条 | m3 | 1500 | - | - | 0.026 | -
954 | 材料 | 乳胶 | kg | 8.5 | - | - | 0.06 | 1.19
1520 | 机械 | 木工机械费 | 元 | 1 | - | - | 4.24 | 27.93
附注 | 附注：
标题一 |  |  |  |  | 1492 | 1493 | 1494 | 1496
标题二
标题三
标题四
标题五
标题六
工作内容 | 工作内容：
单位：10m2
| 定 额 编 号 |  |  |  | 16-217 | 16-218 | 16-219 | 16-220
| 项 目 |  |  |  | 胶合板门(有腰双扇) | 胶合板门(有腰双扇) | 胶合板门(有腰双扇) | 胶合板门(有腰双扇)
[5 empty] | 门框安装 | 门扇安装 | 框料断面每增减10cm2 | 扇料断面每增减10cm2
| 基 价(元) |  |  |  | 34.3 | 172.12 | 38.4 | 136
| 其中 | 人 工 费 (元) |  |  | 27.2 | 95.2 | - | -
| 材料价 | 材 料 费 (元) |  |  | 7.1 | 76.92 | 38.4 | 136
| 机械价 | 机 械 费 (元) |  |  | - | - | - | -
| 名 称 |  | 单位 | 单价(元) | 数 量 |  |  | 数 量
1865 | 人工 | 一类工 装饰工程(包工包料工程) | 工日 | 85 | 0.32 | 1.12 | - | -
203 | 材料 | 铁钉 | kg | 4.2 | 0.62 | 0.01 | - | -
403 | 材料 | 平板玻璃 | m2 | 24 | - | 2.57 | - | -
368 | 材料 | 普通木成材 | m3 | 1600 | - | - | 0.024 | 0.085
861 | 材料 | 硅酮密封胶 | L | 80 | - | 0.19 | - | -
395 | 材料 | 木砖与拉条 | m3 | 1500 | 0.003 | - | - | -
附注 | 附注：

## 771-775
标题一 |  |  |  |  | 1497 | 1502 | 1503 | 1504
标题二
标题三 | 16.3.9 企口板门
标题四
标题五
标题六
工作内容 | 工作内容：
单位：10m2
| 定 额 编 号 |  |  |  | 16-221 | 16-226 | 16-227 | 16-228
| 项 目 |  |  |  | 企口板门(无腰单扇) | 企口板门(无腰单扇) | 企口板门(无腰双扇) | 企口板门(无腰双扇)
[5 empty] | 门框制作 | 扇料断面每增减10cm2 | 门框制作 | 门扇制作
| 基 价(元) |  |  |  | 404.62 | 67.2 | 265.33 | 802.35
| 其中 | 人 工 费 (元) |  |  | 75.65 | - | 46.75 | 154.7
| 材料价 | 材 料 费 (元) |  |  | 322.9 | 67.2 | 215.04 | 626.19
| 机械价 | 机 械 费 (元) |  |  | 6.07 | - | 3.54 | 21.46
| 名 称 |  | 单位 | 单价(元) | 数 量 |  |  | 数 量
1865 | 人工 | 一类工 装饰工程(包工包料工程) | 工日 | 85 | 0.89 | - | 0.55 | 1.82
889 | 材料 | 油漆溶剂油 | kg | 14 | 0.03 | - | 0.03 | 0.07
895 | 材料 | 防腐油 | kg | 6 | 3.08 | - | 1.77 | -
954 | 材料 | 乳胶 | kg | 8.5 | 0.06 | - | 0.06 | 0.65
893 | 材料 | 清油 | kg | 16 | 0.05 | - | 0.05 | 0.13
203 | 材料 | 铁钉 | kg | 4.2 | 0.14 | - | 0.07 | -
368 | 材料 | 普通木成材 | m3 | 1600 | 0.156 | 0.042 | 0.104 | 0.386
395 | 材料 | 木砖与拉条 | m3 | 1500 | 0.035 | - | 0.024 | -
1520 | 机械 | 木工机械费 | 元 | 1 | 6.07 | - | 3.54 | 21.46
附注 | 附注：
标题一 |  |  |  |  | 1505 | 1507 | 1508 | 1509
标题二
标题三
标题四
标题五
标题六
工作内容 | 工作内容：
单位：10m2
| 定 额 编 号 |  |  |  | 16-229 | 16-230 | 16-231 | 16-232
| 项 目 |  |  |  | 企口板门(无腰双扇) | 企口板门(无腰双扇) | 企口板门(无腰双扇) | 企口板门(无腰双扇)
[5 empty] | 门框安装 | 门扇安装 | 框料断面每增减10cm2 | 扇料断面每增减10cm2
| 基 价(元) |  |  |  | 33.77 | 79.05 | 30.4 | 78.4
| 其中 | 人 工 费 (元) |  |  | 25.5 | 79.05 | - | -
| 材料价 | 材 料 费 (元) |  |  | 8.27 | - | 30.4 | 78.4
| 机械价 | 机 械 费 (元) |  |  | - | - | - | -
| 名 称 |  | 单位 | 单价(元) | 数 量 |  |  | 数 量
1865 | 人工 | 一类工 装饰工程(包工包料工程) | 工日 | 85 | 0.3 | 0.93 | - | -
203 | 材料 | 铁钉 | kg | 4.2 | 0.54 | - | - | -
368 | 材料 | 普通木成材 | m3 | 1600 | - | - | 0.019 | 0.049
395 | 材料 | 木砖与拉条 | m3 | 1500 | 0.004 | - | - | -
附注 | 附注：
标题一 |  |  |  |  | 1510 | 1511 | 1512 | 1513
标题二
标题三
标题四
标题五
标题六
工作内容 | 工作内容：
单位：10m2
| 定 额 编 号 |  |  |  | 16-233 | 16-234 | 16-235 | 16-236
| 项 目 |  |  |  | 企口板门(有腰单扇) | 企口板门(有腰单扇) | 企口板门(有腰单扇) | 企口板门(有腰单扇)
[5 empty] | 门框制作 | 门扇制作 | 门框安装 | 门扇安装
| 基 价(元) |  |  |  | 449.14 | 667.36 | 45.87 | 146.84
| 其中 | 人 工 费 (元) |  |  | 77.35 | 126.65 | 34 | 108.8
| 材料价 | 材 料 费 (元) |  |  | 365.43 | 522.19 | 11.87 | 38.04
| 机械价 | 机 械 费 (元) |  |  | 6.36 | 18.52 | - | -
| 名 称 |  | 单位 | 单价(元) | 数 量 |  |  | 数 量
1865 | 人工 | 一类工 装饰工程(包工包料工程) | 工日 | 85 | 0.91 | 1.49 | 0.4 | 1.28
889 | 材料 | 油漆溶剂油 | kg | 14 | 0.03 | 0.07 | - | -
395 | 材料 | 木砖与拉条 | m3 | 1500 | 0.041 | - | 0.005 | -
861 | 材料 | 硅酮密封胶 | L | 80 | - | - | - | 0.1
895 | 材料 | 防腐油 | kg | 6 | 2.83 | - | - | -
368 | 材料 | 普通木成材 | m3 | 1600 | 0.178 | 0.321 | - | -
893 | 材料 | 清油 | kg | 16 | 0.05 | 0.13 | - | -
954 | 材料 | 乳胶 | kg | 8.5 | 0.06 | 0.65 | - | -
203 | 材料 | 铁钉 | kg | 4.2 | 0.1 | - | 1.04 | 0.01
403 | 材料 | 平板玻璃 | m2 | 24 | - | - | - | 1.25
1520 | 机械 | 木工机械费 | 元 | 1 | 6.36 | 18.52 | - | -
附注 | 附注：
标题一 |  |  |  |  | 1514 | 1515 | 1516 | 1518
标题二
标题三
标题四
标题五
标题六
工作内容 | 工作内容：
单位：10m2
| 定 额 编 号 |  |  |  | 16-237 | 16-238 | 16-239 | 16-240
| 项 目 |  |  |  | 企口板门(有腰单扇) | 企口板门(有腰单扇) | 企口板门(有腰双扇) | 企口板门(有腰双扇)
[5 empty] | 框料断面每增减10cm2 | 扇料断面每增减10cm2 | 门框制作 | 门扇制作
| 基 价(元) |  |  |  | 51.2 | 67.2 | 314.35 | 725.01
| 其中 | 人 工 费 (元) |  |  | - | - | 53.55 | 138.55
| 材料价 | 材 料 费 (元) |  |  | 51.2 | 67.2 | 256.56 | 566.99
| 机械价 | 机 械 费 (元) |  |  | - | - | 4.24 | 19.47
| 名 称 |  | 单位 | 单价(元) | 数 量 |  |  | 数 量
1865 | 人工 | 一类工 装饰工程(包工包料工程) | 工日 | 85 | - | - | 0.63 | 1.63
395 | 材料 | 木砖与拉条 | m3 | 1500 | - | - | 0.025 | -
895 | 材料 | 防腐油 | kg | 6 | - | - | 1.78 | -
203 | 材料 | 铁钉 | kg | 4.2 | - | - | 0.06 | -
954 | 材料 | 乳胶 | kg | 8.5 | - | - | 0.06 | 0.65
889 | 材料 | 油漆溶剂油 | kg | 14 | - | - | 0.03 | 0.07
893 | 材料 | 清油 | kg | 16 | - | - | 0.05 | 0.13
368 | 材料 | 普通木成材 | m3 | 1600 | 0.032 | 0.042 | 0.129 | 0.349
1520 | 机械 | 木工机械费 | 元 | 1 | - | - | 4.24 | 19.47
附注 | 附注：
标题一 |  |  |  |  | 1519 | 1520 | 1521 | 1522
标题二
标题三
标题四
标题五
标题六
工作内容 | 工作内容：
单位：10m2
| 定 额 编 号 |  |  |  | 16-241 | 16-242 | 16-243 | 16-244
| 项 目 |  |  |  | 企口板门(有腰双扇) | 企口板门(有腰双扇) | 企口板门(有腰双扇) | 企口板门(有腰双扇)
[5 empty] | 门框安装 | 门扇安装 | 框料断面每增减10cm2 | 扇料断面每增减10cm2
| 基 价(元) |  |  |  | 34.3 | 135.29 | 38.4 | 75.2
| 其中 | 人 工 费 (元) |  |  | 27.2 | 96.05 | - | -
| 材料价 | 材 料 费 (元) |  |  | 7.1 | 39.24 | 38.4 | 75.2
| 机械价 | 机 械 费 (元) |  |  | - | - | - | -
| 名 称 |  | 单位 | 单价(元) | 数 量 |  |  | 数 量
1865 | 人工 | 一类工 装饰工程(包工包料工程) | 工日 | 85 | 0.32 | 1.13 | - | -
368 | 材料 | 普通木成材 | m3 | 1600 | - | - | 0.024 | 0.047
861 | 材料 | 硅酮密封胶 | L | 80 | - | 0.1 | - | -
203 | 材料 | 铁钉 | kg | 4.2 | 0.62 | 0.01 | - | -
395 | 材料 | 木砖与拉条 | m3 | 1500 | 0.003 | - | - | -
403 | 材料 | 平板玻璃 | m2 | 24 | - | 1.3 | - | -
附注 | 附注：

## 781-785
标题一 |  |  |  |  | 1545 | 1546 | 1547 | 1548
标题二
标题三
标题四
标题五
标题六
工作内容 | 工作内容：
单位：10m2
| 定 额 编 号 |  |  |  | 16-265 | 16-266 | 16-267 | 16-268
| 项 目 |  |  |  | 全玻自由门(无腰多扇) | 全玻自由门(无腰多扇) | 全玻自由门(无腰多扇) | 全玻自由门(无腰多扇)
[5 empty] | 门框安装 | 门扇安装 | 框料断面每增减10cm2 | 扇料断面每增减10cm2
| 基 价(元) |  |  |  | 26.53 | 602.03 | 33.6 | 84.8
| 其中 | 人 工 费 (元) |  |  | 22.1 | 402.9 | - | -
| 材料价 | 材 料 费 (元) |  |  | 4.43 | 199.13 | 33.6 | 84.8
| 机械价 | 机 械 费 (元) |  |  | - | - | - | -
| 名 称 |  | 单位 | 单价(元) | 数 量 |  |  | 数 量
1865 | 人工 | 一类工 装饰工程(包工包料工程) | 工日 | 85 | 0.26 | 4.74 | - | -
404 | 材料 | 平板玻璃 | m2 | 30 | - | 5.54 | - | -
861 | 材料 | 硅酮密封胶 | L | 80 | - | 0.41 | - | -
368 | 材料 | 普通木成材 | m3 | 1600 | - | - | 0.021 | 0.053
203 | 材料 | 铁钉 | kg | 4.2 | 0.34 | 0.03 | - | -
395 | 材料 | 木砖与拉条 | m3 | 1500 | 0.002 | - | - | -
附注 | 附注：
标题一 |  |  |  |  | 1549 | 1551 | 1552 | 1553
标题二
标题三
标题四
标题五
标题六
工作内容 | 工作内容：
单位：10m2
| 定 额 编 号 |  |  |  | 16-269 | 16-270 | 16-271 | 16-272
| 项 目 |  |  |  | 全玻自由门(有腰双扇) | 全玻自由门(有腰双扇) | 全玻自由门(有腰双扇) | 全玻自由门(有腰双扇)
[5 empty] | 门框制作 | 门扇制作 | 门框安装 | 门扇安装
| 基 价(元) |  |  |  | 470.3 | 578.94 | 32.49 | 546.79
| 其中 | 人 工 费 (元) |  |  | 53.55 | 132.6 | 26.35 | 338.3
| 材料价 | 材 料 费 (元) |  |  | 411.3 | 438.99 | 6.14 | 208.49
| 机械价 | 机 械 费 (元) |  |  | 5.45 | 7.35 | - | -
| 名 称 |  | 单位 | 单价(元) | 数 量 |  |  | 数 量
1865 | 人工 | 一类工 装饰工程(包工包料工程) | 工日 | 85 | 0.63 | 1.56 | 0.31 | 3.98
893 | 材料 | 清油 | kg | 16 | 0.05 | 0.13 | - | -
895 | 材料 | 防腐油 | kg | 6 | 1.45 | - | - | -
395 | 材料 | 木砖与拉条 | m3 | 1500 | 0.025 | - | 0.003 | -
954 | 材料 | 乳胶 | kg | 8.5 | 0.06 | 0.65 | - | -
889 | 材料 | 油漆溶剂油 | kg | 14 | 0.03 | 0.07 | - | -
203 | 材料 | 铁钉 | kg | 4.2 | 0.04 | - | 0.39 | 0.03
403 | 材料 | 平板玻璃 | m2 | 24 | - | - | - | 1.49
368 | 材料 | 普通木成材 | m3 | 1600 | 0.227 | 0.269 | - | -
404 | 材料 | 平板玻璃 | m2 | 30 | - | - | - | 4.58
861 | 材料 | 硅酮密封胶 | L | 80 | - | - | - | 0.44
1520 | 机械 | 木工机械费 | 元 | 1 | 5.45 | 7.35 | - | -
附注 | 附注：
标题一 |  |  |  |  | 1554 | 1555 | 1556 | 1557
标题二
标题三
标题四
标题五
标题六
工作内容 | 工作内容：
单位：10m2
| 定 额 编 号 |  |  |  | 16-273 | 16-274 | 16-275 | 16-276
| 项 目 |  |  |  | 全玻自由门(有腰双扇) | 全玻自由门(有腰双扇) | 全玻自由门(有腰多扇) | 全玻自由门(有腰多扇)
[5 empty] | 框料断面每增减10cm2 | 扇料断面每增减10cm2 | 门框制作 | 门扇制作
| 基 价(元) |  |  |  | 36.8 | 72 | 489.7 | 626.44
| 其中 | 人 工 费 (元) |  |  | - | - | 68.85 | 151.3
| 材料价 | 材 料 费 (元) |  |  | 36.8 | 72 | 415.4 | 467.79
| 机械价 | 机 械 费 (元) |  |  | - | - | 5.45 | 7.35
| 名 称 |  | 单位 | 单价(元) | 数 量 |  |  | 数 量
1865 | 人工 | 一类工 装饰工程(包工包料工程) | 工日 | 85 | - | - | 0.81 | 1.78
954 | 材料 | 乳胶 | kg | 8.5 | - | - | 0.06 | 0.65
203 | 材料 | 铁钉 | kg | 4.2 | - | - | 0.04 | -
368 | 材料 | 普通木成材 | m3 | 1600 | 0.023 | 0.045 | 0.238 | 0.287
895 | 材料 | 防腐油 | kg | 6 | - | - | 1.45 | -
893 | 材料 | 清油 | kg | 16 | - | - | 0.05 | 0.13
395 | 材料 | 木砖与拉条 | m3 | 1500 | - | - | 0.016 | -
889 | 材料 | 油漆溶剂油 | kg | 14 | - | - | 0.03 | 0.07
1520 | 机械 | 木工机械费 | 元 | 1 | - | - | 5.45 | 7.35
附注 | 附注：
标题一 |  |  |  |  | 1558 | 1559 | 1560 | 1562
标题二
标题三
标题四
标题五
标题六
工作内容 | 工作内容：
单位：10m2
| 定 额 编 号 |  |  |  | 16-277 | 16-278 | 16-279 | 16-280
| 项 目 |  |  |  | 全玻自由门(有腰多扇) | 全玻自由门(有腰多扇) | 全玻自由门(有腰多扇) | 全玻自由门(有腰多扇)
[5 empty] | 门框安装 | 门扇安装 | 框料断面每增减10cm2 | 扇料断面每增减10cm2
| 基 价(元) |  |  |  | 26.74 | 568.55 | 38.4 | 76.8
| 其中 | 人 工 费 (元) |  |  | 22.1 | 368.9 | - | -
| 材料价 | 材 料 费 (元) |  |  | 4.64 | 199.65 | 38.4 | 76.8
| 机械价 | 机 械 费 (元) |  |  | - | - | - | -
| 名 称 |  | 单位 | 单价(元) | 数 量 |  |  | 数 量
1865 | 人工 | 一类工 装饰工程(包工包料工程) | 工日 | 85 | 0.26 | 4.34 | - | -
861 | 材料 | 硅酮密封胶 | L | 80 | - | 0.43 | - | -
404 | 材料 | 平板玻璃 | m2 | 30 | - | 4.24 | - | -
395 | 材料 | 木砖与拉条 | m3 | 1500 | 0.002 | - | - | -
368 | 材料 | 普通木成材 | m3 | 1600 | - | - | 0.024 | 0.048
203 | 材料 | 铁钉 | kg | 4.2 | 0.39 | 0.03 | - | -
403 | 材料 | 平板玻璃 | m2 | 24 | - | 1.58 | - | -
附注 | 附注：
标题一 |  |  |  |  | 1563 | 1564 | 1565 | 1566
标题二
标题三
标题四
标题五
标题六
工作内容 | 工作内容：
单位：10m2
| 定 额 编 号 |  |  |  | 16-281 | 16-282 | 16-283 | 16-284
| 项 目 |  |  |  | 半截百页门 | 半截百页门 | 半截百页门 | 半截百页门
[5 empty] | 门框制作 | 门扇制作 | 门框安装 | 门扇安装
| 基 价(元) |  |  |  | 513.72 | 897.64 | 69.43 | 115.6
| 其中 | 人 工 费 (元) |  |  | 80.75 | 289.85 | 50.15 | 115.6
| 材料价 | 材 料 费 (元) |  |  | 426.9 | 587.79 | 19.28 | -
| 机械价 | 机 械 费 (元) |  |  | 6.07 | 20 | - | -
| 名 称 |  | 单位 | 单价(元) | 数 量 |  |  | 数 量
1865 | 人工 | 一类工 装饰工程(包工包料工程) | 工日 | 85 | 0.95 | 3.41 | 0.59 | 1.36
895 | 材料 | 防腐油 | kg | 6 | 3.08 | - | - | -
368 | 材料 | 普通木成材 | m3 | 1600 | 0.206 | 0.362 | - | -
954 | 材料 | 乳胶 | kg | 8.5 | 0.06 | 0.65 | - | -
893 | 材料 | 清油 | kg | 16 | 0.05 | 0.13 | - | -
889 | 材料 | 油漆溶剂油 | kg | 14 | 0.03 | 0.07 | - | -
395 | 材料 | 木砖与拉条 | m3 | 1500 | 0.051 | - | 0.01 | -
203 | 材料 | 铁钉 | kg | 4.2 | 0.14 | - | 1.02 | -
1520 | 机械 | 木工机械费 | 元 | 1 | 6.07 | 20 | - | -
附注 | 附注：

## 786-790
标题一 |  |  |  |  | 1567 | 1568 | 1569 | 1570
标题二
标题三
标题四
标题五
标题六
工作内容 | 工作内容：
单位：见表
| 定 额 编 号 |  |  |  | 16-285 | 16-286 | 16-287 | 16-288
| 项 目 |  |  |  | 门窗框 | 门窗框 | 门窗框 | 门窗扇包镀锌铁皮
[5 empty] | 包镀锌铁皮 | 钉橡皮条 | 衬毛毡 | 不带衬
[5 empty] | 10m | 10m | 10m | 10m2洞口面积
| 基 价(元) |  |  |  | 240.1 | 86.75 | 37.69 | 940.46
| 其中 | 人 工 费 (元) |  |  | 175.95 | 27.2 | 8.5 | 527
| 材料价 | 材 料 费 (元) |  |  | 64.15 | 59.55 | 29.19 | 413.46
| 机械价 | 机 械 费 (元) |  |  | - | - | - | -
| 名 称 |  | 单位 | 单价(元) | 数 量 |  |  | 数 量
1865 | 人工 | 一类工 装饰工程(包工包料工程) | 工日 | 85 | 2.07 | 0.32 | 0.1 | 6.2
87 | 材料 | 橡胶条 | m | 4 | - | 10.5 | - | -
70 | 材料 | 镀锌铁皮 | m2 | 18.62 | 3.33 | - | - | 22.07
111 | 材料 | 毛毡 | m2 | 22 | - | - | 1.3 | -
128 | 材料 | 木螺钉 | 十个 | 0.3 | - | 10.5 | - | -
203 | 材料 | 铁钉 | kg | 4.2 | 0.51 | - | 0.14 | 0.6
368 | 材料 | 普通木成材 | m3 | 1600 | - | 0.009 | - | -
附注 | 附注：
标题一 |  |  |  |  | 1571 | 1573
标题二
标题三
标题四
标题五
标题六
工作内容 | 工作内容：
单位：见表
| 定 额 编 号 |  |  |  | 16-289 | 16-290
| 项 目 |  |  |  | 门窗扇包镀锌铁皮 | 木材面包镀锌铁皮
衬毛毡
[5 empty] | 10m2洞口面积 | 10m2展开面积
| 基 价(元) |  |  |  | 1485.41 | 320.69
| 其中 | 人 工 费 (元) |  |  | 561 | 120.7
| 材料价 | 材 料 费 (元) |  |  | 924.41 | 199.99
| 机械价 | 机 械 费 (元) |  |  | - | -
| 名 称 |  | 单位 | 单价(元) | 数 量 | 数 量
1865 | 人工 | 一类工 装饰工程(包工包料工程) | 工日 | 85 | 6.6 | 1.42
111 | 材料 | 毛毡 | m2 | 22 | 22.06 | -
203 | 材料 | 铁钉 | kg | 4.2 | 0.76 | 0.18
70 | 材料 | 镀锌铁皮 | m2 | 18.62 | 23.41 | 10.7
附注 | 附注：
标题一 |  |  |  |  | 1574 | 1575 | 1576
标题二 | 16.4 装饰木门扇
标题三 | 16.4.1 细木工板实芯门扇
标题四
标题五
标题六
工作内容 | 工作内容：
单位：10m2
| 定 额 编 号 |  |  |  | 16-291 | 16-292 | 16-293
| 项 目 |  |  |  | 装饰木门扇 | 装饰木门扇 | 装饰木门扇
[5 empty] | 细木工板上贴 | 细木工板上贴 | 细木工板上贴
[5 empty] | 双面普通切片板 | 双面普通花式切片板 | 普通对花拼贴切片板
| 基 价(元) |  |  |  | 2608.91 | 3294.4 | 3086.32
| 其中 | 人 工 费 (元) |  |  | 1017.45 | 1220.6 | 1424.6
| 材料价 | 材 料 费 (元) |  |  | 1573.96 | 2051.62 | 1639.16
| 机械价 | 机 械 费 (元) |  |  | 17.5 | 22.18 | 22.56
| 名 称 |  | 单位 | 单价(元) | 数 量 |  | 数 量
1865 | 人工 | 一类工 装饰工程(包工包料工程) | 工日 | 85 | 11.97 | 14.36 | 16.76
959 | 材料 | 万能胶 | kg | 20 | 12.84 | 12.84 | 14.12
385 | 材料 | 花樟切片板 | m2 | 38 | - | 12.57 | -
203 | 材料 | 铁钉 | kg | 4.2 | 2.56 | 2.56 | 2.56
383 | 材料 | 细木工板 | m2 | 38 | 19.71 | 19.71 | 19.71
960 | 材料 | 聚醋酸乙烯乳液 | kg | 5 | 6.8 | 6.8 | 6.8
661 | 材料 | 硬木封门边条 | m | 4.2 | 29.15 | 29.15 | 29.15
1505 | 材料 | 其它材料费 | 元 | 1 | 5 | 5 | 5
384 | 材料 | 普通切片板 | m2 | 18 | 22 | 22 | 24.2
1644 | 机械 | 木工裁口机 | 台班 | 42.4 | 0.043 | 0.043 | 0.052
1637 | 机械 | 木工圆锯机 | 台班 | 27.63 | 0.1 | 0.1 | 0.1
1640 | 机械 | 木工压刨床 | 台班 | 77.48 | 0.107 | 0.107 | 0.107
1642 | 机械 | 木工开榫机 | 台班 | 58.46 | - | 0.08 | 0.08
1638 | 机械 | 木工平刨床 | 台班 | 20.2 | 0.229 | 0.229 | 0.229
附注 | 附注：
标题一 |  |  |  |  | 1577 | 1578 | 1579 | 1580
标题二
标题三 | 16.4.2 其它木门扇
标题四
标题五
标题六
工作内容 | 工作内容：
单位：见表
| 定 额 编 号 |  |  |  | 16-294 | 16-295 | 16-296 | 16-297
| 项 目 |  |  |  | 装饰木门扇 | 装饰木门扇 | 装饰木门扇 | 装饰木门扇
[5 empty] | 木材面贴切片板 | 切片板门 | 防火板门 | PVC浮雕塑面板门
[6 empty] | 门边梃断面(cm2) | 门边梃断面(cm2) | 门边梃断面(cm2)
[6 empty] | 22.8 | 26 | 26
[5 empty] | 10m2实贴面积 | 10m2 | 10m2 | 10m2
| 基 价(元) |  |  |  | 479.35 | 1525.34 | 2417.51 | 2197.51
| 其中 | 人 工 费 (元) |  |  | 145.35 | 748.85 | 776.9 | 776.9
| 材料价 | 材 料 费 (元) |  |  | 334 | 716.76 | 1580.88 | 1360.88
| 机械价 | 机 械 费 (元) |  |  | - | 59.73 | 59.73 | 59.73
| 名 称 |  | 单位 | 单价(元) | 数 量 |  |  | 数 量
1865 | 人工 | 一类工 装饰工程(包工包料工程) | 工日 | 85 | 1.71 | 8.81 | 9.14 | 9.14
368 | 材料 | 普通木成材 | m3 | 1600 | - | 0.184 | 0.23 | 0.23
959 | 材料 | 万能胶 | kg | 20 | 6.8 | - | 9 | 9
381 | 材料 | 防火面板 | m2 | 35 | - | - | 22 | -
370 | 材料 | 胶合板 | m2 | 12 | - | - | 19.71 | 19.71
960 | 材料 | 聚醋酸乙烯乳液 | kg | 5 | - | 1.5 | 1.5 | 1.5
97 | 材料 | PVC浮雕塑面板 | m2 | 25 | - | - | - | 22
384 | 材料 | 普通切片板 | m2 | 18 | 11 | 22 | - | -
203 | 材料 | 铁钉 | kg | 4.2 | - | 3.3 | 3.3 | 3.3
1505 | 材料 | 其它材料费 | 元 | 1 | - | 5 | 5 | 5
1642 | 机械 | 木工开榫机 | 台班 | 58.46 | - | 0.367 | 0.367 | 0.367
1518 | 机械 | 其它机械费 | 元 | 1 | - | 5.6 | 5.6 | 5.6
1640 | 机械 | 木工压刨床 | 台班 | 77.48 | - | 0.229 | 0.229 | 0.229
1637 | 机械 | 木工圆锯机 | 台班 | 27.63 | - | 0.077 | 0.077 | 0.077
1644 | 机械 | 木工裁口机 | 台班 | 42.4 | - | 0.091 | 0.091 | 0.091
1638 | 机械 | 木工平刨床 | 台班 | 20.2 | - | 0.229 | 0.229 | 0.229
1643 | 机械 | 木工打眼机 | 台班 | 11.76 | - | 0.367 | 0.367 | 0.367
附注 | 附注：
标题一 |  |  |  |  | 1581 | 1582 | 1586 | 1587
标题二
标题三
标题四
标题五
标题六
工作内容 | 工作内容：
单位：10m2
| 定 额 编 号 |  |  |  | 16-298 | 16-299 | 16-300 | 16-301
| 项 目 |  |  |  | 装饰木门扇 | 装饰木门扇 | 装饰木门扇 | 装饰木门扇
[5 empty] | 夹板门上包双面不锈钢板 | 硬木推拉门扇 | 硬木推拉门扇 | 硬木折叠门
[5 empty] | 门边梃断面(cm2) | 半玻推拉门 | 全玻推拉门 | 门扇安装
[5 empty] | 22.8 | 门梃断面(50cm2) | 门梃断面(50cm2)
| 基 价(元) |  |  |  | 6531.37 | 1733.28 | 1551.95 | 1236.45
| 其中 | 人 工 费 (元) |  |  | 1039.55 | 748.85 | 668.95 | 516.8
| 材料价 | 材 料 费 (元) |  |  | 5432.09 | 963.44 | 870.82 | 690.66
| 机械价 | 机 械 费 (元) |  |  | 59.73 | 20.99 | 12.18 | 28.99
| 名 称 |  | 单位 | 单价(元) | 数 量 |  |  | 数 量
1865 | 人工 | 一类工 装饰工程(包工包料工程) | 工日 | 85 | 12.23 | 8.81 | 7.87 | 6.08
161 | 材料 | 膨胀螺栓 | 套 | 0.6 | - | 27 | 27 | 23
960 | 材料 | 聚醋酸乙烯乳液 | kg | 5 | 1.5 | 1.2 | 1 | 1.2
370 | 材料 | 胶合板 | m2 | 12 | 19.71 | - | - | -
959 | 材料 | 万能胶 | kg | 20 | 7.65 | - | - | -
203 | 材料 | 铁钉 | kg | 4.2 | 3.3 | 1.2 | 2.1 | 4.3
368 | 材料 | 普通木成材 | m3 | 1600 | 0.184 | 0.02 | 0.02 | -
595 | 材料 | 不锈钢卡口槽 | m2 | 202.74 | 0.29 | - | - | -
369 | 材料 | 硬木成材 | m3 | 2600 | - | 0.26 | 0.2 | 0.2
1505 | 材料 | 其它材料费 | 元 | 1 | 5 | 16.4 | 16.4 | 12.8
372 | 材料 | 胶合板 | m2 | 12 | - | 5 | - | 10
878 | 材料 | 油灰 | kg | 1.5 | - | 1.2 | 1.6 | -
32 | 材料 | 8K不锈钢镜面板 | m2 | 202.74 | 23 | - | - | -
404 | 材料 | 平板玻璃 | m2 | 30 | - | 5 | 9 | -
1619 | 机械 | 电锤 | 台班 | 8.34 | - | 0.256 | 0.256 | 0.218
1643 | 机械 | 木工打眼机 | 台班 | 11.76 | 0.367 | 0.081 | 0.073 | 0.081
1637 | 机械 | 木工圆锯机 | 台班 | 27.63 | 0.077 | 0.05 | 0.02 | 0.06
1518 | 机械 | 其它机械费 | 元 | 1 | 5.6 | - | - | -
1640 | 机械 | 木工压刨床 | 台班 | 77.48 | 0.229 | 0.099 | 0.036 | 0.129
1642 | 机械 | 木工开榫机 | 台班 | 58.46 | 0.367 | 0.081 | 0.073 | 0.161
1644 | 机械 | 木工裁口机 | 台班 | 42.4 | 0.091 | 0.05 | 0.02 | 0.06
1638 | 机械 | 木工平刨床 | 台班 | 20.2 | 0.229 | 0.099 | 0.036 | 0.129
附注 | 附注：

## 791-795
标题一 |  |  |  |  | 1588 | 1589
标题二
标题三
标题四
标题五
标题六
工作内容 | 工作内容：
单位：10m2
| 定 额 编 号 |  |  |  | 16-302 | 16-303
| 项 目 |  |  |  | 装饰木门扇 | 装饰木门扇
[5 empty] | 硬木百页门 | 硬木百页门
[5 empty] | 半截 | 全部
[5 empty] | 框料断面(45cm2) | 框料断面(45cm2)
| 基 价(元) |  |  |  | 2013.92 | 2191.38
| 其中 | 人 工 费 (元) |  |  | 945.2 | 1017.45
| 材料价 | 材 料 费 (元) |  |  | 1047.1 | 1145.9
| 机械价 | 机 械 费 (元) |  |  | 21.62 | 28.03
| 名 称 |  | 单位 | 单价(元) | 数 量 | 数 量
1865 | 人工 | 一类工 装饰工程(包工包料工程) | 工日 | 85 | 11.12 | 11.97
960 | 材料 | 聚醋酸乙烯乳液 | kg | 5 | 1.5 | 1.5
369 | 材料 | 硬木成材 | m3 | 2600 | 0.362 | 0.4
368 | 材料 | 普通木成材 | m3 | 1600 | 0.06 | 0.06
1505 | 材料 | 其它材料费 | 元 | 1 | 2.4 | 2.4
1642 | 机械 | 木工开榫机 | 台班 | 58.46 | 0.062 | 0.092
1644 | 机械 | 木工裁口机 | 台班 | 42.4 | 0.028 | 0.037
1638 | 机械 | 木工平刨床 | 台班 | 20.2 | 0.308 | 0.323
1637 | 机械 | 木工圆锯机 | 台班 | 27.63 | 0.113 | 0.157
1640 | 机械 | 木工压刨床 | 台班 | 77.48 | 0.055 | 0.072
1643 | 机械 | 木工打眼机 | 台班 | 11.76 | 0.272 | 0.395
附注 | 附注：
标题一 |  |  |  |  | 1590 | 1591 | 1592 | 1593
标题二
标题三 | 16.4.3 门扇上包金属软包面
标题四
标题五
标题六
工作内容 | 工作内容：
单位：10m2
| 定 额 编 号 |  |  |  | 16-304 | 16-305 | 16-306 | 16-307
| 项 目 |  |  |  | 装饰木门扇 | 装饰木门扇 | 装饰木门扇 | 装饰木门扇
[5 empty] | 门扇上双面包 | 门扇上双面包 | 门扇上单面包 | 门扇上单面包
[5 empty] | 不锈钢面 | 软包面 | 不锈钢面 | 软包面
| 基 价(元) |  |  |  | 4977.76 | 965.95 | 2702.84 | 598
| 其中 | 人 工 费 (元) |  |  | 236.3 | 294.95 | 188.7 | 221
| 材料价 | 材 料 费 (元) |  |  | 4741.46 | 671 | 2514.14 | 377
| 机械价 | 机 械 费 (元) |  |  | - | - | - | -
| 名 称 |  | 单位 | 单价(元) | 数 量 |  |  | 数 量
1865 | 人工 | 一类工 装饰工程(包工包料工程) | 工日 | 85 | 2.78 | 3.47 | 2.22 | 2.6
1505 | 材料 | 其它材料费 | 元 | 1 | 5 | 5 | 3 | 3
32 | 材料 | 8K不锈钢镜面板 | m2 | 202.74 | 22 | - | 12.1 | -
119 | 材料 | 海绵 | m2 | 16 | - | 21 | - | 11
959 | 材料 | 万能胶 | kg | 20 | 10.91 | - | - | -
595 | 材料 | 不锈钢卡口槽 | m2 | 202.74 | 0.286 | - | 0.286 | -
120 | 材料 | 人造革 | m2 | 15 | - | 22 | - | 13.2
附注 | 附注：
标题一 |  |  |  |  | 1594 | 1595 | 1597 | 1598
标题二 | 16.5 门、窗五金配件安装
标题三 | 16.5.1 门窗特殊五金
标题四
标题五
标题六
工作内容 | 工作内容：
单位：见表
| 定 额 编 号 |  |  |  | 16-308 | 16-309 | 16-310 | 16-311
| 项 目 |  |  |  | 门窗特殊五金 | 门窗特殊五金 | 门窗特殊五金 | 门窗特殊五金
[5 empty] | 地弹簧安装 | 闭门器安装 | 不锈钢曲夹安装 | 门(屏风)上轨
[5 empty] | 只 | 只 | 只 | 组
| 基 价(元) |  |  |  | 232.51 | 110.19 | 135.2 | 224.26
| 其中 | 人 工 费 (元) |  |  | 25.5 | 22.1 | 22.1 | 36.55
| 材料价 | 材 料 费 (元) |  |  | 206.8 | 88.09 | 113.1 | 187.4
| 机械价 | 机 械 费 (元) |  |  | 0.21 | - | - | 0.31
| 名 称 |  | 单位 | 单价(元) | 数 量 |  |  | 数 量
1865 | 人工 | 一类工 装饰工程(包工包料工程) | 工日 | 85 | 0.3 | 0.26 | 0.26 | 0.43
589 | 材料 | 移门导轨 | 组 | 180 | - | - | - | 1.01
182 | 材料 | 地弹簧 | 个 | 200 | 1.01 | - | - | -
599 | 材料 | 闭门器 | 只 | 85 | - | 1.01 | - | -
1505 | 材料 | 其它材料费 | 元 | 1 | 3.2 | 2 | 2 | 3.2
162 | 材料 | 膨胀螺栓 | 套 | 0.8 | 2 | - | - | 3
135 | 材料 | 自攻螺钉 | 十个 | 0.3 | - | 0.8 | - | -
630 | 材料 | 不锈钢曲夹 | 副 | 110 | - | - | 1.01 | -
1619 | 机械 | 电锤 | 台班 | 8.34 | 0.025 | - | - | 0.037
附注 | 附注：
标题一 |  |  |  |  | 1599 | 1600 | 1601 | 1602
标题二
标题三
标题四
标题五
标题六
工作内容 | 工作内容：
单位：见表
| 定 额 编 号 |  |  |  | 16-312 | 16-313 | 16-314 | 16-315
| 项 目 |  |  |  | 门窗特殊五金 | 门窗特殊五金 | 门窗特殊五金 | 门窗特殊五金
[5 empty] | 执手锁 | 插销 | 铰链 | 门吸或门阻
[5 empty] | 把 | 套 | 个 | 只
| 基 价(元) |  |  |  | 91 | 26.85 | 29.26 | 11.28
| 其中 | 人 工 费 (元) |  |  | 14.45 | 5.95 | 8.5 | 5.95
| 材料价 | 材 料 费 (元) |  |  | 76.55 | 20.9 | 20.76 | 5.33
| 机械价 | 机 械 费 (元) |  |  | - | - | - | -
| 名 称 |  | 单位 | 单价(元) | 数 量 |  |  | 数 量
1865 | 人工 | 一类工 装饰工程(包工包料工程) | 工日 | 85 | 0.17 | 0.07 | 0.1 | 0.07
612 | 材料 | 铜插销 | 套 | 20 | - | 1.01 | - | -
132 | 材料 | 铜木螺钉 | 十个 | 0.7 | - | 1 | 0.8 | 0.4
598 | 材料 | 门吸 | 只 | 5 | - | - | - | 1.01
584 | 材料 | 执手锁 | 把 | 75 | 1.01 | - | - | -
607 | 材料 | 不锈钢合页 | 只 | 20 | - | - | 1.01 | -
1505 | 材料 | 其它材料费 | 元 | 1 | 0.8 | - | - | -
附注 | 附注：
标题一 |  |  |  |  | 1603 | 1604
标题二
标题三
标题四
标题五
标题六
工作内容 | 工作内容：
单位：见表
| 定 额 编 号 |  |  |  | 16-316 | 16-317
| 项 目 |  |  |  | 门窗特殊五金 | 门窗特殊五金
[5 empty] | 防盗链安装 | 门视器安装
[5 empty] | 套 | 只
| 基 价(元) |  |  |  | 24.69 | 24.45
| 其中 | 人 工 费 (元) |  |  | 5.95 | 5.95
| 材料价 | 材 料 费 (元) |  |  | 18.74 | 18.5
| 机械价 | 机 械 费 (元) |  |  | - | -
| 名 称 |  | 单位 | 单价(元) | 数 量 | 数 量
1865 | 人工 | 一类工 装饰工程(包工包料工程) | 工日 | 85 | 0.07 | 0.07
1505 | 材料 | 其它材料费 | 元 | 1 | - | 0.5
623 | 材料 | 防盗链 | 套 | 18 | 1.01 | -
635 | 材料 | 门视器 | 只 | 18 | - | 1
132 | 材料 | 铜木螺钉 | 十个 | 0.7 | 0.8 | -
附注 | 附注：

## 796-800
标题一 |  |  |  |  | 1605 | 1606 | 1608 | 1609
标题二
标题三 | 16.5.2 铝合金窗五金配件
标题四
标题五
标题六
工作内容 | 工作内容：
单位：见表
| 定 额 编 号 |  |  |  | 16-318 | 16-319 | 16-320 | 16-321
| 项 目 |  |  |  | 铝合金窗五金配件 | 铝合金窗五金配件 | 铝合金窗五金配件 | 铝合金窗五金配件
[5 empty] | 弹簧合页 | 全金属管子拉手 | 橱门抽屉拉手 | 推拉窗
双扇
[5 empty] | 副 | 副 | 只 | 樘
| 基 价(元) |  |  |  | 85.37 | 237.1 | 27.35 | 46.1
| 其中 | 人 工 费 (元) |  |  | 24.65 | 11.9 | 5.95 | -
| 材料价 | 材 料 费 (元) |  |  | 60.72 | 224.2 | 21 | 46.1
| 机械价 | 机 械 费 (元) |  |  | - | 1 | 0.4 | -
| 名 称 |  | 单位 | 单价(元) | 数 量 |  |  | 数 量
1865 | 人工 | 一类工 装饰工程(包工包料工程) | 工日 | 85 | 0.29 | 0.14 | 0.07 | -
586 | 材料 | 铝合金勾锁 | 把 | 5.5 | - | - | - | 1
618 | 材料 | 不锈钢管拉手 | 套 | 220 | - | 1.01 | - | -
627 | 材料 | 塑料连接件 | 套 | 0.6 | - | - | - | 1
251 | 材料 | 尼龙滑轮 | 只 | 10 | - | - | - | 4
1505 | 材料 | 其它材料费 | 元 | 1 | - | 2 | 0.8 | -
128 | 材料 | 木螺钉 | 十个 | 0.3 | 2.4 | - | - | -
606 | 材料 | 弹簧合页 | 只 | 30 | 2 | - | - | -
616 | 材料 | 抽屉、橱门拉手 | 套 | 20 | - | - | 1.01 | -
1518 | 机械 | 其它机械费 | 元 | 1 | - | 1 | 0.4 | -
附注 | 附注：
标题一 |  |  |  |  | 1610 | 1611 | 1612
标题二
标题三
标题四
标题五
标题六
工作内容 | 工作内容：
单位：见表
| 定 额 编 号 |  |  |  | 16-322 | 16-323 | 16-324
| 项 目 |  |  |  | 铝合金窗五金配件 | 铝合金窗五金配件 | 铝合金窗五金配件
[5 empty] | 推拉窗 | 推拉窗 | 单扇平开窗/上悬窗
[5 empty] | 三扇 | 四扇
[5 empty] | 樘 | 樘 | 扇
| 基 价(元) |  |  |  | 71.6 | 91.6 | 55
| 其中 | 人 工 费 (元) |  |  | - | - | -
| 材料价 | 材 料 费 (元) |  |  | 71.6 | 91.6 | 55
| 机械价 | 机 械 费 (元) |  |  | - | - | -
| 名 称 |  | 单位 | 单价(元) | 数 量 |  | 数 量
632 | 材料 | 不锈钢滑撑 | 支 | 20 | - | - | 2
251 | 材料 | 尼龙滑轮 | 只 | 10 | 6 | 8 | -
620 | 材料 | 执手 | 套 | 5 | - | - | 1
633 | 材料 | 不锈钢风撑 | 支 | 5 | - | - | 2
586 | 材料 | 铝合金勾锁 | 把 | 5.5 | 2 | 2 | -
627 | 材料 | 塑料连接件 | 套 | 0.6 | 1 | 1 | -
附注 | 附注：
标题一 |  |  |  |  | 1613 | 1614 | 1615 | 1616
标题二
标题三 | 16.5.3 木门窗五金配件
标题四
标题五
标题六
工作内容 | 工作内容：
单位：樘
| 定 额 编 号 |  |  |  | 16-325 | 16-326 | 16-327 | 16-328
| 项 目 |  |  |  | 普通木窗 | 普通木窗 | 普通木窗 | 普通木窗
[5 empty] | 无腰单扇 | 有腰单扇 | 无腰双扇 | 有腰双扇
| 基 价(元) |  |  |  | 24.28 | 42.44 | 41.44 | 72.88
| 其中 | 人 工 费 (元) |  |  | - | - | - | -
| 材料价 | 材 料 费 (元) |  |  | 24.28 | 42.44 | 41.44 | 72.88
| 机械价 | 机 械 费 (元) |  |  | - | - | - | -
| 名 称 |  | 单位 | 单价(元) | 数 量 |  |  | 数 量
610 | 材料 | 插销 | 套 | 7 | 1 | 1 | 1 | 1
129 | 材料 | 木螺钉 | 十个 | 0.2 | 0.6 | 0.6 | 0.6 | 1.2
128 | 材料 | 木螺钉 | 十个 | 0.3 | 1.2 | 2.4 | 2.4 | 4.8
597 | 材料 | 风钩 | 套 | 0.8 | 1 | 2 | 2 | 4
602 | 材料 | 合页 | 只 | 8 | 2 | 2 | 4 | 4
608 | 材料 | 插销 | 套 | 5 | - | 1 | - | 1
601 | 材料 | 合页 | 只 | 6 | - | 2 | - | 4
附注 | 附注：
标题一 |  |  |  |  | 1617 | 1619 | 1620 | 1621
标题二
标题三
标题四
标题五
标题六
工作内容 | 工作内容：
单位：樘
| 定 额 编 号 |  |  |  | 16-329 | 16-330 | 16-331 | 16-332
| 项 目 |  |  |  | 普通木窗 | 普通木窗 | 纱窗扇 | 纱窗扇
[5 empty] | 无腰多扇 | 有腰多扇 | 无腰单扇 | 有腰单扇
| 基 价(元) |  |  |  | 66.2 | 116.24 | 24.28 | 42.56
| 其中 | 人 工 费 (元) |  |  | - | - | - | -
| 材料价 | 材 料 费 (元) |  |  | 66.2 | 116.24 | 24.28 | 42.56
| 机械价 | 机 械 费 (元) |  |  | - | - | - | -
| 名 称 |  | 单位 | 单价(元) | 数 量 |  |  | 数 量
608 | 材料 | 插销 | 套 | 5 | - | 2 | - | 1
610 | 材料 | 插销 | 套 | 7 | 2 | 2 | 1 | 1
128 | 材料 | 木螺钉 | 十个 | 0.3 | 4.8 | 7.2 | 1.2 | 2.4
601 | 材料 | 合页 | 只 | 6 | - | 6 | - | 2
602 | 材料 | 合页 | 只 | 8 | 6 | 6 | 2 | 2
129 | 材料 | 木螺钉 | 十个 | 0.2 | 1.8 | 2.4 | 0.6 | 1.2
597 | 材料 | 风钩 | 套 | 0.8 | 3 | 7 | 1 | 2
附注 | 附注：
标题一 |  |  |  |  | 1622 | 1623 | 1624 | 1625
标题二
标题三
标题四
标题五
标题六
工作内容 | 工作内容：
单位：樘
| 定 额 编 号 |  |  |  | 16-333 | 16-334 | 16-335 | 16-336
| 项 目 |  |  |  | 纱窗扇 | 纱窗扇 | 纱窗扇 | 纱窗扇
[5 empty] | 无腰双扇 | 有腰单扇 | 无腰多扇 | 有腰多扇
| 基 价(元) |  |  |  | 41.44 | 72.88 | 65.72 | 115.44
| 其中 | 人 工 费 (元) |  |  | - | - | - | -
| 材料价 | 材 料 费 (元) |  |  | 41.44 | 72.88 | 65.72 | 115.44
| 机械价 | 机 械 费 (元) |  |  | - | - | - | -
| 名 称 |  | 单位 | 单价(元) | 数 量 |  |  | 数 量
129 | 材料 | 木螺钉 | 十个 | 0.2 | 0.6 | 1.2 | 1.2 | 2.4
608 | 材料 | 插销 | 套 | 5 | - | 1 | - | 2
602 | 材料 | 合页 | 只 | 8 | 4 | 4 | 6 | 6
128 | 材料 | 木螺钉 | 十个 | 0.3 | 2.4 | 4.8 | 3.6 | 7.2
597 | 材料 | 风钩 | 套 | 0.8 | 2 | 4 | 3 | 6
601 | 材料 | 合页 | 只 | 6 | - | 4 | - | 6
610 | 材料 | 插销 | 套 | 7 | 1 | 1 | 2 | 2
附注 | 附注：

## 801-805
标题一 |  |  |  |  | 1626 | 1627 | 1628 | 1630
标题二
标题三
标题四
标题五
标题六
工作内容 | 工作内容：
单位：樘
| 定 额 编 号 |  |  |  | 16-337 | 16-338 | 16-339 | 16-340
| 项 目 |  |  |  | 半截玻璃门、镶板门、胶合板门、企口板门 | 半截玻璃门、镶板门、胶合板门、企口板门 | 半截玻璃门、镶板门、胶合板门、企口板门 | 半截玻璃门、镶板门、胶合板门、企口板门
[5 empty] | 无腰单扇 | 无腰双扇 | 有腰单扇 | 有腰双扇
| 基 价(元) |  |  |  | 40.71 | 97.67 | 72.15 | 129.11
| 其中 | 人 工 费 (元) |  |  | - | - | - | -
| 材料价 | 材 料 费 (元) |  |  | 40.71 | 97.67 | 72.15 | 129.11
| 机械价 | 机 械 费 (元) |  |  | - | - | - | -
| 名 称 |  | 单位 | 单价(元) | 数 量 |  |  | 数 量
624 | 材料 | 铁搭扣 | 百个 | 85 | 0.01 | 0.01 | 0.01 | 0.01
611 | 材料 | 插销 | 套 | 15 | - | 1 | - | 1
610 | 材料 | 插销 | 套 | 7 | - | 1 | - | 1
614 | 材料 | 拉手 | 套 | 8 | 1 | 2 | 1 | 2
597 | 材料 | 风钩 | 套 | 0.8 | - | - | 2 | 2
601 | 材料 | 合页 | 只 | 6 | - | - | 4 | 4
131 | 材料 | 木螺钉 | 十个 | 0.3 | 1.6 | 3.2 | 1.6 | 3.2
603 | 材料 | 合页 | 只 | 13 | 2 | 4 | 2 | 4
608 | 材料 | 插销 | 套 | 5 | 1 | 1 | 2 | 2
130 | 材料 | 木螺钉 | 十个 | 0.3 | 0.4 | 0.8 | 0.4 | 0.8
128 | 材料 | 木螺钉 | 十个 | 0.3 | - | - | 2.4 | 2.4
129 | 材料 | 木螺钉 | 十个 | 0.2 | 1.3 | 3.1 | 1.9 | 3.7
附注 | 附注：
标题一 |  |  |  |  | 1631 | 1632 | 1633 | 1634
标题二
标题三
标题四
标题五
标题六
工作内容 | 工作内容：
单位：樘
| 定 额 编 号 |  |  |  | 16-341 | 16-342 | 16-343 | 16-344
| 项 目 |  |  |  | 全玻自由门 | 全玻自由门 | 纱门 | 纱门
[5 empty] | 无腰双扇 | 有腰双扇 | 无腰单扇 | 无腰双扇
| 基 价(元) |  |  |  | 402.67 | 431.71 | 53.6 | 96.96
| 其中 | 人 工 费 (元) |  |  | 19.55 | 19.55 | - | -
| 材料价 | 材 料 费 (元) |  |  | 383.12 | 412.16 | 53.6 | 96.96
| 机械价 | 机 械 费 (元) |  |  | - | - | - | -
| 名 称 |  | 单位 | 单价(元) | 数 量 |  |  | 数 量
1865 | 人工 | 一类工 装饰工程(包工包料工程) | 工日 | 85 | 0.23 | 0.23 | - | -
129 | 材料 | 木螺钉 | 十个 | 0.2 | - | 0.2 | 0.6 | -
130 | 材料 | 木螺钉 | 十个 | 0.3 | - | - | 0.4 | 0.8
246 | 材料 | 铁角 | 只 | 0.2 | 12 | 12 | - | -
131 | 材料 | 木螺钉 | 十个 | 0.3 | 2.4 | 2.4 | - | -
619 | 材料 | 管子拉手 | 套 | 130 | 2 | 2 | - | -
605 | 材料 | 弹簧合页 | 只 | 20 | - | - | 2 | 4
608 | 材料 | 插销 | 套 | 5 | - | 1 | 1 | -
128 | 材料 | 木螺钉 | 十个 | 0.3 | - | - | 1.2 | 2.4
601 | 材料 | 合页 | 只 | 6 | - | 4 | - | -
606 | 材料 | 弹簧合页 | 只 | 30 | 4 | 4 | - | -
614 | 材料 | 拉手 | 套 | 8 | - | - | 1 | 2
附注 | 附注：
标题一 |  |  |  |  | 1635 | 1636
标题二
标题三
标题四
标题五
标题六
工作内容 | 工作内容：
单位：樘
| 定 额 编 号 |  |  |  | 16-345 | 16-346
| 项 目 |  |  |  | 纱门 | 纱门
[5 empty] | 有腰单扇 | 有腰双扇
| 基 价(元) |  |  |  | 83.44 | 126.8
| 其中 | 人 工 费 (元) |  |  | - | -
| 材料价 | 材 料 费 (元) |  |  | 83.44 | 126.8
| 机械价 | 机 械 费 (元) |  |  | - | -
| 名 称 |  | 单位 | 单价(元) | 数 量 | 数 量
128 | 材料 | 木螺钉 | 十个 | 0.3 | 3.6 | 4.8
601 | 材料 | 合页 | 只 | 6 | 4 | 4
608 | 材料 | 插销 | 套 | 5 | 2 | 1
605 | 材料 | 弹簧合页 | 只 | 20 | 2 | 4
614 | 材料 | 拉手 | 套 | 8 | 1 | 2
130 | 材料 | 木螺钉 | 十个 | 0.3 | 0.4 | 0.8
129 | 材料 | 木螺钉 | 十个 | 0.2 | 1.2 | 0.6
附注 | 附注：
标题一 | 第十七章 油漆、涂料、裱糊工程 |  |  |  | 1717 | 1829 | 1898 | 1910
标题二 | 17.1 油漆、涂料
标题三 | 17.1.1 木材面油漆
标题四 | 17.1.1.1 调和漆
标题五
标题六
工作内容 | 工作内容：
单位：见表
| 定 额 编 号 |  |  |  | 17-1 | 17-2 | 17-3 | 17-4
| 项 目 |  |  |  | 底油一遍、刮腻子、调和漆二遍 | 底油一遍、刮腻子、调和漆二遍 | 底油一遍、刮腻子、调和漆二遍 | 底油一遍、刮腻子、调和漆二遍
[5 empty] | 单层木门 | 单层木窗 | 扶手 | 其它木材面
[5 empty] | 10m2 | 10m2 | 10m | 10m2
| 基 价(元) |  |  |  | 266.78 | 252.78 | 50.68 | 162.23
| 其中 | 人 工 费 (元) |  |  | 182.75 | 182.75 | 42.5 | 119.85
| 材料价 | 材 料 费 (元) |  |  | 84.03 | 70.03 | 8.18 | 42.38
| 机械价 | 机 械 费 (元) |  |  | - | - | - | -
| 名 称 |  | 单位 | 单价(元) | 数 量 |  |  | 数 量
1865 | 人工 | 一类工 装饰工程(包工包料工程) | 工日 | 85 | 2.15 | 2.15 | 0.5 | 1.41
108 | 材料 | 白布 | m2 | 4 | 0.03 | 0.03 | 0.01 | 0.02
179 | 材料 | 砂纸 | 张 | 1.1 | 4.2 | 3.5 | 0.4 | 2.1
889 | 材料 | 油漆溶剂油 | kg | 14 | 1.11 | 0.93 | 0.11 | 0.56
798 | 材料 | 酚醛无光调和漆(底漆) | kg | 13 | 2.5 | 2.08 | 0.24 | 1.26
797 | 材料 | 酚醛清漆 | kg | 13 | 0.18 | 0.15 | 0.02 | 0.09
1505 | 材料 | 其它材料费 | 元 | 1 | 0.1 | 0.08 | 0.03 | 0.06
295 | 材料 | 石膏粉 | kg | 0.42 | 0.5 | 0.42 | 0.05 | 0.25
799 | 材料 | 调和漆 | kg | 13 | 2.2 | 1.83 | 0.21 | 1.11
附注 | 附注：
标题一 |  |  |  |  | 1922 | 1934 | 1946 | 1958
标题二
标题三
标题四
标题五
标题六
工作内容 | 工作内容：
单位：见表
| 定 额 编 号 |  |  |  | 17-5 | 17-6 | 17-7 | 17-8
| 项 目 |  |  |  | 底油一遍、刮腻子、调和漆二遍 | 每增加一遍调和漆 | 每增加一遍调和漆 | 每增加一遍调和漆
[5 empty] | 踢脚线 | 单层木门 | 单层木窗 | 木扶手
[5 empty] | 10m | 10m2 | 10m2 | 10m
| 基 价(元) |  |  |  | 30.71 | 85.13 | 79.27 | 16.12
| 其中 | 人 工 费 (元) |  |  | 22.1 | 50.15 | 50.15 | 12.75
| 材料价 | 材 料 费 (元) |  |  | 8.61 | 34.98 | 29.12 | 3.37
| 机械价 | 机 械 费 (元) |  |  | - | - | - | -
| 名 称 |  | 单位 | 单价(元) | 数 量 |  |  | 数 量
1865 | 人工 | 一类工 装饰工程(包工包料工程) | 工日 | 85 | 0.26 | 0.59 | 0.59 | 0.15
295 | 材料 | 石膏粉 | kg | 0.42 | 0.05 | - | - | -
798 | 材料 | 酚醛无光调和漆(底漆) | kg | 13 | 0.25 | - | - | -
799 | 材料 | 调和漆 | kg | 13 | 0.22 | 2.5 | 2.09 | 0.24
1505 | 材料 | 其它材料费 | 元 | 1 | 0.04 | - | - | -
797 | 材料 | 酚醛清漆 | kg | 13 | 0.02 | - | - | -
108 | 材料 | 白布 | m2 | 4 | 0.01 | - | - | -
179 | 材料 | 砂纸 | 张 | 1.1 | 0.42 | 0.6 | 0.5 | 0.1
889 | 材料 | 油漆溶剂油 | kg | 14 | 0.12 | 0.13 | 0.1 | 0.01
附注 | 附注：

## 811-815
标题一 |  |  |  |  | 1891 | 1893 | 1894 | 1895
标题二
标题三
标题四
标题五
标题六
工作内容 | 工作内容：
单位：见表
| 定 额 编 号 |  |  |  | 17-25 | 17-26 | 17-27 | 17-28
| 项 目 |  |  |  | 润油粉一遍、刮腻子、刷色油、刷清漆三遍 | 每增加一遍 | 每增加一遍 | 每增加一遍
[5 empty] | 踢脚线 | 清漆 | 清漆 | 清漆
[6 empty] | 单层木门 | 单层木窗 | 木扶手
[5 empty] | 10m | 10m2 | 10m2 | 10m
| 基 价(元) |  |  |  | 66.74 | 45.79 | 43.05 | 10.69
| 其中 | 人 工 费 (元) |  |  | 56.95 | 29.75 | 29.75 | 8.5
| 材料价 | 材 料 费 (元) |  |  | 9.79 | 16.04 | 13.3 | 2.19
| 机械价 | 机 械 费 (元) |  |  | - | - | - | -
| 名 称 |  | 单位 | 单价(元) | 数 量 |  |  | 数 量
1865 | 人工 | 一类工 装饰工程(包工包料工程) | 工日 | 85 | 0.67 | 0.35 | 0.35 | 0.1
889 | 材料 | 油漆溶剂油 | kg | 14 | 0.27 | 0.17 | 0.14 | 0.04
820 | 材料 | 钛白粉 | kg | 0.85 | 0.19 | - | - | -
179 | 材料 | 砂纸 | 张 | 1.1 | - | 0.6 | 0.5 | 0.3
797 | 材料 | 酚醛清漆 | kg | 13 | 0.41 | 1 | 0.83 | 0.1
1505 | 材料 | 其它材料费 | 元 | 1 | 0.5 | - | - | -
295 | 材料 | 石膏粉 | kg | 0.42 | 0.05 | - | - | -
附注 | 附注：
标题一 |  |  |  |  | 1896 | 1899
标题二
标题三
标题四
标题五
标题六
工作内容 | 工作内容：
单位：见表
| 定 额 编 号 |  |  |  | 17-29 | 17-30
| 项 目 |  |  |  | 每增加一遍 | 每增减一遍
[5 empty] | 清漆 | 酚醛清漆
[5 empty] | 其它木材面 | 踢脚线
[5 empty] | 10m2 | 10m
| 基 价(元) |  |  |  | 34.78 | 6.58
| 其中 | 人 工 费 (元) |  |  | 27.2 | 5.1
| 材料价 | 材 料 费 (元) |  |  | 7.58 | 1.48
| 机械价 | 机 械 费 (元) |  |  | - | -
| 名 称 |  | 单位 | 单价(元) | 数 量 | 数 量
1865 | 人工 | 一类工 装饰工程(包工包料工程) | 工日 | 85 | 0.32 | 0.06
179 | 材料 | 砂纸 | 张 | 1.1 | 0.1 | -
797 | 材料 | 酚醛清漆 | kg | 13 | 0.51 | 0.1
1505 | 材料 | 其它材料费 | 元 | 1 | - | 0.04
889 | 材料 | 油漆溶剂油 | kg | 14 | 0.06 | 0.01
附注 | 附注：
标题一 |  |  |  |  | 1900 | 1901 | 1902 | 1903
标题二
标题三
标题四 | 17.1.1.4 聚氨酯漆
标题五
标题六
工作内容 | 工作内容：
单位：10m2
| 定 额 编 号 |  |  |  | 17-31 | 17-32 | 17-33 | 17-34
| 项 目 |  |  |  | 润油粉、刮腻子、聚氨酯清漆 | 润油粉、刮腻子、聚氨酯清漆 | 润油粉、刮腻子、聚氨酯清漆 | 润油粉、刮腻子、聚氨酯清漆
[5 empty] | 双组分混合型 | 三组分混合型 | 双组分混合型 | 三组分混合型
[5 empty] | 三遍 | 三遍 | 三遍 | 三遍
[5 empty] | 单层木门 | 单层木门 | 单层木窗 | 单层木窗
| 基 价(元) |  |  |  | 675.95 | 596.05 | 619.21 | 538.55
| 其中 | 人 工 费 (元) |  |  | 419.05 | 335.75 | 419.05 | 335.75
| 材料价 | 材 料 费 (元) |  |  | 256.9 | 260.3 | 200.16 | 202.8
| 机械价 | 机 械 费 (元) |  |  | - | - | - | -
| 名 称 |  | 单位 | 单价(元) | 数 量 |  |  | 数 量
1865 | 人工 | 一类工 装饰工程(包工包料工程) | 工日 | 85 | 4.93 | 3.95 | 4.93 | 3.95
768 | 材料 | 聚氨酯清漆(双组分混合型) | kg | 32 | 6.67 | - | 5.15 | -
295 | 材料 | 石膏粉 | kg | 0.42 | 0.58 | 0.58 | 0.45 | 0.45
1505 | 材料 | 其它材料费 | 元 | 1 | 10.87 | 10.87 | 8.4 | 8.4
820 | 材料 | 钛白粉 | kg | 0.85 | 2 | 2 | 1.55 | 1.55
889 | 材料 | 油漆溶剂油 | kg | 14 | 1.66 | 1.66 | 1.4 | 1.4
769 | 材料 | 聚氨酯清漆(三组分混合型) | kg | 26 | - | 8.34 | - | 6.44
797 | 材料 | 酚醛清漆 | kg | 13 | 0.57 | 0.57 | 0.45 | 0.45
附注 | 附注：
标题一 |  |  |  |  | 1904 | 1905 | 1906 | 1907
标题二
标题三
标题四
标题五
标题六
工作内容 | 工作内容：
单位：见表
| 定 额 编 号 |  |  |  | 17-35 | 17-36 | 17-37 | 17-38
| 项 目 |  |  |  | 润油粉、刮腻子、聚氨酯清漆 | 润油粉、刮腻子、聚氨酯清漆 | 润油粉、刮腻子、聚氨酯清漆 | 润油粉、刮腻子、聚氨酯清漆
[5 empty] | 双组分混合型 | 三组分混合型 | 双组分混合型 | 三组分混合型
[5 empty] | 三遍 | 三遍 | 三遍 | 三遍
[5 empty] | 木扶手 | 木扶手 | 其它木材面 | 其它木材面
[5 empty] | 10m | 10m | 10m2 | 10m2
| 基 价(元) |  |  |  | 148.18 | 123.83 | 457.31 | 391.86
| 其中 | 人 工 费 (元) |  |  | 124.95 | 100.3 | 335.75 | 268.6
| 材料价 | 材 料 费 (元) |  |  | 23.23 | 23.53 | 121.56 | 123.26
| 机械价 | 机 械 费 (元) |  |  | - | - | - | -
| 名 称 |  | 单位 | 单价(元) | 数 量 |  |  | 数 量
1865 | 人工 | 一类工 装饰工程(包工包料工程) | 工日 | 85 | 1.47 | 1.18 | 3.95 | 3.16
768 | 材料 | 聚氨酯清漆(双组分混合型) | kg | 32 | 0.6 | - | 3.14 | -
1505 | 材料 | 其它材料费 | 元 | 1 | 0.7 | 0.7 | 5.18 | 5.18
820 | 材料 | 钛白粉 | kg | 0.85 | 0.18 | 0.18 | 0.94 | 0.94
295 | 材料 | 石膏粉 | kg | 0.42 | 0.05 | 0.05 | 0.27 | 0.27
769 | 材料 | 聚氨酯清漆(三组分混合型) | kg | 26 | - | 0.75 | - | 3.93
797 | 材料 | 酚醛清漆 | kg | 13 | 0.06 | 0.06 | 0.27 | 0.27
889 | 材料 | 油漆溶剂油 | kg | 14 | 0.17 | 0.17 | 0.82 | 0.82
附注 | 附注：
标题一 |  |  |  |  | 1908 | 1911 | 1912 | 1913
标题二
标题三
标题四
标题五
标题六
工作内容 | 工作内容：
单位：见表
| 定 额 编 号 |  |  |  | 17-39 | 17-40 | 17-41 | 17-42
| 项 目 |  |  |  | 润油粉、刮腻子、聚氨酯清漆 | 润油粉、刮腻子、聚氨酯清漆 | 每增减一遍聚氨酯清漆 | 每增减一遍聚氨酯清漆
[5 empty] | 双组分混合型 | 三组分混合型 | 双组分 | 三组分
[5 empty] | 三遍 | 三遍 | 混合型 | 混合型
[5 empty] | 踢脚线 | 踢脚线 | 单层木门 | 单层木门
[5 empty] | 10m | 10m | 10m2 | 10m2
| 基 价(元) |  |  |  | 92.67 | 79.45 | 139.48 | 125.32
| 其中 | 人 工 费 (元) |  |  | 68 | 54.4 | 64.6 | 49.3
| 材料价 | 材 料 费 (元) |  |  | 24.67 | 25.05 | 74.88 | 76.02
| 机械价 | 机 械 费 (元) |  |  | - | - | - | -
| 名 称 |  | 单位 | 单价(元) | 数 量 |  |  | 数 量
1865 | 人工 | 一类工 装饰工程(包工包料工程) | 工日 | 85 | 0.8 | 0.64 | 0.76 | 0.58
769 | 材料 | 聚氨酯清漆(三组分混合型) | kg | 26 | - | 0.79 | - | 2.69
1505 | 材料 | 其它材料费 | 元 | 1 | 1.03 | 1.03 | 1.04 | 1.04
768 | 材料 | 聚氨酯清漆(双组分混合型) | kg | 32 | 0.63 | - | 2.15 | -
797 | 材料 | 酚醛清漆 | kg | 13 | 0.06 | 0.06 | - | -
820 | 材料 | 钛白粉 | kg | 0.85 | 0.19 | 0.19 | - | -
889 | 材料 | 油漆溶剂油 | kg | 14 | 0.18 | 0.18 | 0.36 | 0.36
295 | 材料 | 石膏粉 | kg | 0.42 | 0.05 | 0.05 | - | -
附注 | 附注：

## 816-820
标题一 |  |  |  |  | 1914 | 1915 | 1916 | 1917
标题二
标题三
标题四
标题五
标题六
工作内容 | 工作内容：
单位：见表
| 定 额 编 号 |  |  |  | 17-43 | 17-44 | 17-45 | 17-46
| 项 目 |  |  |  | 每增减一遍聚氨酯清漆 | 每增减一遍聚氨酯清漆 | 每增减一遍聚氨酯清漆 | 每增减一遍聚氨酯清漆
[5 empty] | 双组分 | 三组分 | 双组分混合型 | 三组分混合型
[5 empty] | 混合型 | 混合型 | 木扶手 | 木扶手
[5 empty] | 单层木窗 | 单层木窗
[5 empty] | 10m2 | 10m2 | 10m | 10m
| 基 价(元) |  |  |  | 122.45 | 108.11 | 24.91 | 20.76
| 其中 | 人 工 费 (元) |  |  | 64.6 | 49.3 | 17.85 | 13.6
| 材料价 | 材 料 费 (元) |  |  | 57.85 | 58.81 | 7.06 | 7.16
| 机械价 | 机 械 费 (元) |  |  | - | - | - | -
| 名 称 |  | 单位 | 单价(元) | 数 量 |  |  | 数 量
1865 | 人工 | 一类工 装饰工程(包工包料工程) | 工日 | 85 | 0.76 | 0.58 | 0.21 | 0.16
1505 | 材料 | 其它材料费 | 元 | 1 | 0.81 | 0.81 | 0.1 | 0.1
768 | 材料 | 聚氨酯清漆(双组分混合型) | kg | 32 | 1.66 | - | 0.2 | -
769 | 材料 | 聚氨酯清漆(三组分混合型) | kg | 26 | - | 2.08 | - | 0.25
889 | 材料 | 油漆溶剂油 | kg | 14 | 0.28 | 0.28 | 0.04 | 0.04
附注 | 附注：
标题一 |  |  |  |  | 1918 | 1919 | 1920 | 1923
标题二
标题三
标题四
标题五
标题六
工作内容 | 工作内容：
单位：见表
| 定 额 编 号 |  |  |  | 17-47 | 17-48 | 17-49 | 17-50
| 项 目 |  |  |  | 每增减一遍聚氨酯清漆 | 每增减一遍聚氨酯清漆 | 每增减一遍聚氨酯清漆 | 每增减一遍聚氨酯清漆
[5 empty] | 双组分混合型 | 三组分混合型 | 双组分混合型 | 三组分混合型
[5 empty] | 其它木材面 | 其它木材面 | 踢脚线 | 踢脚线
[5 empty] | 10m2 | 10m2 | 10m | 10m
| 基 价(元) |  |  |  | 81.94 | 71.33 | 16.27 | 13.82
| 其中 | 人 工 费 (元) |  |  | 46.75 | 35.7 | 9.35 | 6.8
| 材料价 | 材 料 费 (元) |  |  | 35.19 | 35.63 | 6.92 | 7.02
| 机械价 | 机 械 费 (元) |  |  | - | - | - | -
| 名 称 |  | 单位 | 单价(元) | 数 量 |  |  | 数 量
1865 | 人工 | 一类工 装饰工程(包工包料工程) | 工日 | 85 | 0.55 | 0.42 | 0.11 | 0.08
1505 | 材料 | 其它材料费 | 元 | 1 | 0.49 | 0.49 | 0.1 | 0.1
768 | 材料 | 聚氨酯清漆(双组分混合型) | kg | 32 | 1.01 | - | 0.2 | -
889 | 材料 | 油漆溶剂油 | kg | 14 | 0.17 | 0.17 | 0.03 | 0.03
769 | 材料 | 聚氨酯清漆(三组分混合型) | kg | 26 | - | 1.26 | - | 0.25
附注 | 附注：
标题一 |  |  |  |  | 1924 | 1925 | 1926 | 1927
标题二
标题三
标题四
标题五
标题六
工作内容 | 工作内容：
单位：10m2
| 定 额 编 号 |  |  |  | 17-51 | 17-52 | 17-53 | 17-54
| 项 目 |  |  |  | 刷底油、刮腻子、色聚氨酯漆 | 刷底油、刮腻子、色聚氨酯漆 | 刷底油、刮腻子、色聚氨酯漆 | 刷底油、刮腻子、色聚氨酯漆
[5 empty] | 双组分混合型 | 三组分混合型 | 双组分混合型 | 三组分混合型
[5 empty] | 三遍 | 三遍 | 三遍 | 三遍
[5 empty] | 单层木门 | 单层木门 | 单层木窗 | 单层木窗
| 基 价(元) |  |  |  | 695.95 | 754.46 | 634.64 | 670.36
| 其中 | 人 工 费 (元) |  |  | 419.05 | 377.4 | 419.05 | 377.4
| 材料价 | 材 料 费 (元) |  |  | 276.9 | 377.06 | 215.59 | 292.96
| 机械价 | 机 械 费 (元) |  |  | - | - | - | -
| 名 称 |  | 单位 | 单价(元) | 数 量 |  |  | 数 量
1865 | 人工 | 一类工 装饰工程(包工包料工程) | 工日 | 85 | 4.93 | 4.44 | 4.93 | 4.44
820 | 材料 | 钛白粉 | kg | 0.85 | 2 | 2 | 1.55 | 1.55
766 | 材料 | 彩色聚氨酯漆(双组分混合型) | kg | 35 | 6.67 | - | 5.15 | -
1505 | 材料 | 其它材料费 | 元 | 1 | 10.87 | 10.87 | 8.4 | 8.4
797 | 材料 | 酚醛清漆 | kg | 13 | 0.57 | 0.57 | 0.45 | 0.45
889 | 材料 | 油漆溶剂油 | kg | 14 | 1.66 | 1.66 | 1.4 | 1.4
767 | 材料 | 彩色聚氨酯漆(三组分混合型) | kg | 40 | - | 8.34 | - | 6.44
295 | 材料 | 石膏粉 | kg | 0.42 | 0.55 | 0.58 | 0.42 | 0.45
附注 | 附注：
标题一 |  |  |  |  | 1928 | 1929 | 1930 | 1931
标题二
标题三
标题四
标题五
标题六
工作内容 | 工作内容：
单位：见表
| 定 额 编 号 |  |  |  | 17-55 | 17-56 | 17-57 | 17-58
| 项 目 |  |  |  | 刷底油、刮腻子、色聚氨酯漆 | 刷底油、刮腻子、色聚氨酯漆 | 刷底油、刮腻子、色聚氨酯漆 | 刷底油、刮腻子、色聚氨酯漆
[5 empty] | 双组分混合型 | 三组分混合型 | 双组分混合型 | 三组分混合型
[5 empty] | 三遍 | 三遍 | 三遍 | 三遍
[5 empty] | 扶手 | 扶手 | 其它木材面 | 其它木材面
[5 empty] | 10m | 10m | 10m2 | 10m2
| 基 价(元) |  |  |  | 149.98 | 146.23 | 466.73 | 480.88
| 其中 | 人 工 费 (元) |  |  | 124.95 | 112.2 | 335.75 | 302.6
| 材料价 | 材 料 费 (元) |  |  | 25.03 | 34.03 | 130.98 | 178.28
| 机械价 | 机 械 费 (元) |  |  | - | - | - | -
| 名 称 |  | 单位 | 单价(元) | 数 量 |  |  | 数 量
1865 | 人工 | 一类工 装饰工程(包工包料工程) | 工日 | 85 | 1.47 | 1.32 | 3.95 | 3.56
797 | 材料 | 酚醛清漆 | kg | 13 | 0.06 | 0.06 | 0.27 | 0.27
889 | 材料 | 油漆溶剂油 | kg | 14 | 0.17 | 0.17 | 0.82 | 0.82
767 | 材料 | 彩色聚氨酯漆(三组分混合型) | kg | 40 | - | 0.75 | - | 3.93
1505 | 材料 | 其它材料费 | 元 | 1 | 0.7 | 0.7 | 5.18 | 5.18
295 | 材料 | 石膏粉 | kg | 0.42 | 0.05 | 0.05 | 0.26 | 0.27
766 | 材料 | 彩色聚氨酯漆(双组分混合型) | kg | 35 | 0.6 | - | 3.14 | -
820 | 材料 | 钛白粉 | kg | 0.85 | 0.18 | 0.18 | 0.94 | 0.94
附注 | 附注：
标题一 |  |  |  |  | 1932 | 1935 | 1936 | 1937
标题二
标题三
标题四
标题五
标题六
工作内容 | 工作内容：
单位：见表
| 定 额 编 号 |  |  |  | 17-59 | 17-60 | 17-61 | 17-62
| 项 目 |  |  |  | 刷底油、刮腻子、色聚氨酯漆 | 刷底油、刮腻子、色聚氨酯漆 | 每增减一遍色聚氨酯漆 | 每增减一遍色聚氨酯漆
[5 empty] | 双组分混合型 | 三组分混合型 | 双组分混合型 | 三组分混合型
[5 empty] | 三遍 | 三遍 | 单层木门 | 单层木门
[5 empty] | 踢脚线 | 踢脚线
[5 empty] | 10m | 10m | 10m2 | 10m2
| 基 价(元) |  |  |  | 94.56 | 97.31 | 146.07 | 169.07
| 其中 | 人 工 费 (元) |  |  | 68 | 61.2 | 64.6 | 55.25
| 材料价 | 材 料 费 (元) |  |  | 26.56 | 36.11 | 81.47 | 113.82
| 机械价 | 机 械 费 (元) |  |  | - | - | - | -
| 名 称 |  | 单位 | 单价(元) | 数 量 |  |  | 数 量
1865 | 人工 | 一类工 装饰工程(包工包料工程) | 工日 | 85 | 0.8 | 0.72 | 0.76 | 0.65
797 | 材料 | 酚醛清漆 | kg | 13 | 0.06 | 0.06 | - | -
767 | 材料 | 彩色聚氨酯漆(三组分混合型) | kg | 40 | - | 0.79 | - | 2.69
1505 | 材料 | 其它材料费 | 元 | 1 | 1.03 | 1.03 | 1.04 | 1.04
766 | 材料 | 彩色聚氨酯漆(双组分混合型) | kg | 35 | 0.63 | - | 2.15 | -
295 | 材料 | 石膏粉 | kg | 0.42 | 0.05 | 0.05 | - | -
820 | 材料 | 钛白粉 | kg | 0.85 | 0.19 | 0.19 | - | -
889 | 材料 | 油漆溶剂油 | kg | 14 | 0.18 | 0.18 | 0.37 | 0.37
附注 | 附注：

## 821-825
标题一 |  |  |  |  | 1938 | 1939 | 1940 | 1941
标题二
标题三
标题四
标题五
标题六
工作内容 | 工作内容：
单位：见表
| 定 额 编 号 |  |  |  | 17-63 | 17-64 | 17-65 | 17-66
| 项 目 |  |  |  | 每增减一遍色聚氨酯漆 | 每增减一遍色聚氨酯漆 | 每增减一遍色聚氨酯漆 | 每增减一遍色聚氨酯漆
[5 empty] | 双组分混合型 | 三组分混合型 | 双组分混合型 | 三组分混合型
[5 empty] | 单层木窗 | 单层木窗 | 木扶手 | 木扶手
[5 empty] | 10m2 | 10m2 | 10m | 10m
| 基 价(元) |  |  |  | 127.43 | 143.18 | 25.51 | 25.96
| 其中 | 人 工 费 (元) |  |  | 64.6 | 55.25 | 17.85 | 15.3
| 材料价 | 材 料 费 (元) |  |  | 62.83 | 87.93 | 7.66 | 10.66
| 机械价 | 机 械 费 (元) |  |  | - | - | - | -
| 名 称 |  | 单位 | 单价(元) | 数 量 |  |  | 数 量
1865 | 人工 | 一类工 装饰工程(包工包料工程) | 工日 | 85 | 0.76 | 0.65 | 0.21 | 0.18
767 | 材料 | 彩色聚氨酯漆(三组分混合型) | kg | 40 | - | 2.08 | - | 0.25
1505 | 材料 | 其它材料费 | 元 | 1 | 0.81 | 0.81 | 0.1 | 0.1
766 | 材料 | 彩色聚氨酯漆(双组分混合型) | kg | 35 | 1.66 | - | 0.2 | -
889 | 材料 | 油漆溶剂油 | kg | 14 | 0.28 | 0.28 | 0.04 | 0.04
附注 | 附注：
标题一 |  |  |  |  | 1942 | 1943 | 1944 | 1947
标题二
标题三
标题四
标题五
标题六
工作内容 | 工作内容：
单位：见表
| 定 额 编 号 |  |  |  | 17-67 | 17-68 | 17-69 | 17-70
| 项 目 |  |  |  | 每增减一遍色聚氨酯漆 | 每增减一遍色聚氨酯漆 | 每增减一遍色聚氨酯漆 | 每增减一遍色聚氨酯漆
[5 empty] | 双组分混合型 | 三组分混合型 | 双组分混合型 | 三组分混合型
[5 empty] | 其它木材面 | 其它木材面 | 踢脚线 | 踢脚线
[5 empty] | 10m2 | 10m2 | 10m | 10m
| 基 价(元) |  |  |  | 84.97 | 93.22 | 16.87 | 18.17
| 其中 | 人 工 费 (元) |  |  | 46.75 | 39.95 | 9.35 | 7.65
| 材料价 | 材 料 费 (元) |  |  | 38.22 | 53.27 | 7.52 | 10.52
| 机械价 | 机 械 费 (元) |  |  | - | - | - | -
| 名 称 |  | 单位 | 单价(元) | 数 量 |  |  | 数 量
1865 | 人工 | 一类工 装饰工程(包工包料工程) | 工日 | 85 | 0.55 | 0.47 | 0.11 | 0.09
766 | 材料 | 彩色聚氨酯漆(双组分混合型) | kg | 35 | 1.01 | - | 0.2 | -
767 | 材料 | 彩色聚氨酯漆(三组分混合型) | kg | 40 | - | 1.26 | - | 0.25
889 | 材料 | 油漆溶剂油 | kg | 14 | 0.17 | 0.17 | 0.03 | 0.03
1505 | 材料 | 其它材料费 | 元 | 1 | 0.49 | 0.49 | 0.1 | 0.1
附注 | 附注：
标题一 |  |  |  |  | 1948 | 1949 | 1950 | 1951
标题二
标题三
标题四
标题五
标题六
工作内容 | 工作内容：
单位：见表
| 定 额 编 号 |  |  |  | 17-71 | 17-72 | 17-73 | 17-74
| 项 目 |  |  |  | 面层哑光聚氨酯清漆 | 面层哑光聚氨酯清漆 | 面层哑光聚氨酯清漆 | 面层哑光聚氨酯清漆
[5 empty] | 单层木门 | 单层木窗 | 木扶手 | 踢脚线
[5 empty] | 10m2 | 10m2 | 10m | 10m
| 基 价(元) |  |  |  | 159.14 | 133.94 | 23.3 | 29.13
| 其中 | 人 工 费 (元) |  |  | 49.3 | 49.3 | 13.6 | 17
| 材料价 | 材 料 费 (元) |  |  | 109.84 | 84.64 | 9.7 | 12.13
| 机械价 | 机 械 费 (元) |  |  | - | - | - | -
| 名 称 |  | 单位 | 单价(元) | 数 量 |  |  | 数 量
1865 | 人工 | 一类工 装饰工程(包工包料工程) | 工日 | 85 | 0.58 | 0.58 | 0.16 | 0.2
1505 | 材料 | 其它材料费 | 元 | 1 | 1.04 | 0.8 | 0.1 | 0.13
772 | 材料 | 哑光聚氨酯清漆 | kg | 32 | 3.4 | 2.62 | 0.3 | 0.375
附注 | 附注：
标题一 |  |  |  |  | 1952
标题二
标题三
标题四
标题五
标题六
工作内容 | 工作内容：
单位：10m2
| 定 额 编 号 |  |  |  | 17-75
| 项 目 |  |  |  | 面层哑光聚氨酯清漆
其它木材面
| 基 价(元) |  |  |  | 85.7
| 其中 | 人 工 费 (元) |  |  | 34
| 材料价 | 材 料 费 (元) |  |  | 51.7
| 机械价 | 机 械 费 (元) |  |  | -
| 名 称 |  | 单位 | 单价(元) | 数 量
1865 | 人工 | 一类工 装饰工程(包工包料工程) | 工日 | 85 | 0.4
772 | 材料 | 哑光聚氨酯清漆 | kg | 32 | 1.6
1505 | 材料 | 其它材料费 | 元 | 1 | 0.5
附注 | 附注：
标题一 |  |  |  |  | 1953 | 1954 | 1955 | 1956
标题二
标题三
标题四 | 17.1.1.5 硝基清漆
标题五
标题六
工作内容 | 工作内容：
单位：见表
| 定 额 编 号 |  |  |  | 17-76 | 17-77 | 17-78 | 17-79
| 项 目 |  |  |  | 润油粉、刮腻子、刷硝基清漆、磨退出亮 | 润油粉、刮腻子、刷硝基清漆、磨退出亮 | 润油粉、刮腻子、刷硝基清漆、磨退出亮 | 润油粉、刮腻子、刷硝基清漆、磨退出亮
[5 empty] | 单层木门 | 单层木窗 | 木扶手 | 其它木材面
[5 empty] | 10m2 | 10m2 | 10m | 10m2
| 基 价(元) |  |  |  | 1125.77 | 1044.13 | 268.13 | 845.7
| 其中 | 人 工 费 (元) |  |  | 766.7 | 766.7 | 222.7 | 678.3
| 材料价 | 材 料 费 (元) |  |  | 359.07 | 277.43 | 45.43 | 167.4
| 机械价 | 机 械 费 (元) |  |  | - | - | - | -
| 名 称 |  | 单位 | 单价(元) | 数 量 |  |  | 数 量
1865 | 人工 | 一类工 装饰工程(包工包料工程) | 工日 | 85 | 9.02 | 9.02 | 2.62 | 7.98
793 | 材料 | 硝基清漆 | kg | 25 | 5.31 | 4.1 | 0.48 | 2.5
820 | 材料 | 钛白粉 | kg | 0.85 | 4.02 | 3.11 | 0.18 | 1.89
110 | 材料 | 脱脂棉 | kg | 15 | 0.05 | 0.04 | 0.01 | 0.03
899 | 材料 | 上光蜡 | kg | 95 | 0.14 | 0.11 | 0.11 | 0.07
818 | 材料 | 色粉 | kg | 6.5 | 0.06 | 0.05 | 0.01 | 0.03
797 | 材料 | 酚醛清漆 | kg | 13 | 0.77 | 0.59 | 0.04 | 0.18
109 | 材料 | 豆色布 | m2 | 7 | 0.51 | 0.4 | 0.05 | 0.24
180 | 材料 | 水砂纸 | 张 | 0.7 | 3.5 | 3 | 1 | 1.8
1505 | 材料 | 其它材料费 | 元 | 1 | 10.87 | 8.4 | 0.7 | 5.18
833 | 材料 | 硝基稀释剂 | kg | 13 | 13 | 10.01 | 0.94 | 6.12
179 | 材料 | 砂纸 | 张 | 1.1 | 2.5 | 2 | 0.6 | 1.2
898 | 材料 | 砂蜡 | kg | 24 | 0.4 | 0.31 | 0.31 | 0.19
295 | 材料 | 石膏粉 | kg | 0.42 | 0.51 | 0.4 | 0.05 | 0.24
附注 | 附注：

## 826-830
标题一 |  |  |  |  | 1959
标题二
标题三
标题四
标题五
标题六
工作内容 | 工作内容：
单位：10m
| 定 额 编 号 |  |  |  | 17-80
| 项 目 |  |  |  | 润油粉、刮腻子、刷硝基清漆、磨退出亮
踢脚线
| 基 价(元) |  |  |  | 147.87
| 其中 | 人 工 费 (元) |  |  | 114.75
| 材料价 | 材 料 费 (元) |  |  | 33.12
| 机械价 | 机 械 费 (元) |  |  | -
| 名 称 |  | 单位 | 单价(元) | 数 量
1865 | 人工 | 一类工 装饰工程(包工包料工程) | 工日 | 85 | 1.35
818 | 材料 | 色粉 | kg | 6.5 | 0.01
797 | 材料 | 酚醛清漆 | kg | 13 | 0.07
833 | 材料 | 硝基稀释剂 | kg | 13 | 1.22
109 | 材料 | 豆色布 | m2 | 7 | 0.05
793 | 材料 | 硝基清漆 | kg | 25 | 0.5
898 | 材料 | 砂蜡 | kg | 24 | 0.04
110 | 材料 | 脱脂棉 | kg | 15 | 0.01
899 | 材料 | 上光蜡 | kg | 95 | 0.01
820 | 材料 | 钛白粉 | kg | 0.85 | 0.38
295 | 材料 | 石膏粉 | kg | 0.42 | 0.05
1505 | 材料 | 其它材料费 | 元 | 1 | 1.03
附注 | 附注：
标题一 |  |  |  |  | 1960 | 1961 | 1962 | 1963
标题二
标题三
标题四 | 17.1.1.6 丙烯酸清漆
标题五
标题六
工作内容 | 工作内容：
单位：见表
| 定 额 编 号 |  |  |  | 17-81 | 17-82 | 17-83 | 17-84
| 项 目 |  |  |  | 润油粉、醇酸清漆、丙烯酸清漆三遍、磨退出亮 | 润油粉、醇酸清漆、丙烯酸清漆三遍、磨退出亮 | 润油粉、醇酸清漆、丙烯酸清漆三遍、磨退出亮 | 润油粉、醇酸清漆、丙烯酸清漆三遍、磨退出亮
[5 empty] | 单层木门 | 单层木窗 | 木扶手 | 其它木材面
[5 empty] | 10m2 | 10m2 | 10m | 10m2
| 基 价(元) |  |  |  | 871.28 | 817.83 | 199.2 | 569.75
| 其中 | 人 工 费 (元) |  |  | 634.95 | 634.95 | 176.8 | 458.15
| 材料价 | 材 料 费 (元) |  |  | 236.33 | 182.88 | 22.4 | 111.6
| 机械价 | 机 械 费 (元) |  |  | - | - | - | -
| 名 称 |  | 单位 | 单价(元) | 数 量 |  |  | 数 量
1865 | 人工 | 一类工 装饰工程(包工包料工程) | 工日 | 85 | 7.47 | 7.47 | 2.08 | 5.39
820 | 材料 | 钛白粉 | kg | 0.85 | 2 | 1.55 | 0.18 | 0.95
899 | 材料 | 上光蜡 | kg | 95 | 0.14 | 0.11 | 0.02 | 0.07
898 | 材料 | 砂蜡 | kg | 24 | 0.4 | 0.31 | 0.04 | 0.19
783 | 材料 | 丙烯酸清漆 | kg | 22 | 1.62 | 1.25 | 0.15 | 0.76
1505 | 材料 | 其它材料费 | 元 | 1 | 11.66 | 9 | 1.07 | 5.49
795 | 材料 | 醇酸清漆 | kg | 17 | 1.97 | 1.53 | 0.19 | 0.93
829 | 材料 | 丙烯酸稀释剂 | kg | 13 | 8.27 | 6.38 | 0.74 | 3.89
889 | 材料 | 油漆溶剂油 | kg | 14 | 1.11 | 0.86 | 0.1 | 0.52
830 | 材料 | 醇酸漆稀释剂 | kg | 15 | 0.51 | 0.4 | 0.05 | 0.24
295 | 材料 | 石膏粉 | kg | 0.42 | 0.57 | 0.44 | 0.05 | 0.27
附注 | 附注：
标题一 |  |  |  |  | 1964
标题二
标题三
标题四
标题五
标题六
工作内容 | 工作内容：
单位：10m
| 定 额 编 号 |  |  |  | 17-85
| 项 目 |  |  |  | 润油粉、醇酸清漆、丙烯酸清漆三遍、磨退出亮
踢脚线
| 基 价(元) |  |  |  | 117.71
| 其中 | 人 工 费 (元) |  |  | 91.8
| 材料价 | 材 料 费 (元) |  |  | 25.91
| 机械价 | 机 械 费 (元) |  |  | -
| 名 称 |  | 单位 | 单价(元) | 数 量
1865 | 人工 | 一类工 装饰工程(包工包料工程) | 工日 | 85 | 1.08
898 | 材料 | 砂蜡 | kg | 24 | 0.04
899 | 材料 | 上光蜡 | kg | 95 | 0.01
1505 | 材料 | 其它材料费 | 元 | 1 | 1.1
820 | 材料 | 钛白粉 | kg | 0.85 | 0.19
795 | 材料 | 醇酸清漆 | kg | 17 | 0.19
783 | 材料 | 丙烯酸清漆 | kg | 22 | 0.15
889 | 材料 | 油漆溶剂油 | kg | 14 | 0.1
295 | 材料 | 石膏粉 | kg | 0.42 | 0.05
829 | 材料 | 丙烯酸稀释剂 | kg | 13 | 0.78
830 | 材料 | 醇酸漆稀释剂 | kg | 15 | 0.31
附注 | 附注：
标题一 |  |  |  |  | 1965 | 1966 | 1967 | 1968
标题二
标题三
标题四 | 17.1.1.7 防火涂料
标题五
标题六
工作内容 | 工作内容：
单位：10m2
| 定 额 编 号 |  |  |  | 17-86 | 17-87 | 17-88 | 17-89
| 项 目 |  |  |  | 润油粉、刮腻子、防火涂料二遍 | 每增加防火涂料一遍 | 润油粉、刮腻子、防火涂料二遍 | 每增加防火涂料一遍
[5 empty] | 单层木门 | 单层木门 | 单层木窗 | 单层木窗
| 基 价(元) |  |  |  | 255.42 | 62.53 | 240.13 | 56.79
| 其中 | 人 工 费 (元) |  |  | 158.1 | 28.05 | 158.1 | 28.05
| 材料价 | 材 料 费 (元) |  |  | 97.32 | 34.48 | 82.03 | 28.74
| 机械价 | 机 械 费 (元) |  |  | - | - | - | -
| 名 称 |  | 单位 | 单价(元) | 数 量 |  |  | 数 量
1865 | 人工 | 一类工 装饰工程(包工包料工程) | 工日 | 85 | 1.86 | 0.33 | 1.86 | 0.33
115 | 材料 | 麻丝 | kg | 8.6 | 0.36 | - | 0.3 | -
295 | 材料 | 石膏粉 | kg | 0.42 | 0.5 | - | 0.42 | -
1505 | 材料 | 其它材料费 | 元 | 1 | - | 1.04 | - | 0.81
743 | 材料 | 防火涂料 | kg | 19 | 3.52 | 1.76 | 2.94 | 1.47
797 | 材料 | 酚醛清漆 | kg | 13 | 0.36 | - | 0.3 | -
889 | 材料 | 油漆溶剂油 | kg | 14 | 1.06 | - | 0.94 | -
820 | 材料 | 钛白粉 | kg | 0.85 | 1.87 | - | 1.56 | -
179 | 材料 | 砂纸 | 张 | 1.1 | 5.4 | - | 4.5 | -
108 | 材料 | 白布 | m2 | 4 | 0.02 | - | 0.02 | -
附注 | 附注：
标题一 |  |  |  |  | 1971 | 1972 | 1973 | 1974
标题二
标题三
标题四
标题五
标题六
工作内容 | 工作内容：
单位：见表
| 定 额 编 号 |  |  |  | 17-90 | 17-91 | 17-92 | 17-93
| 项 目 |  |  |  | 润油粉、刮腻子、防火涂料二遍 | 每增加防火涂料一遍 | 刷防火涂料二遍 | 每增加防火涂料一遍
[5 empty] | 木扶手(不带托板) | 木扶手 | 其它木材面 | 其它木材面
[5 empty] | 10m | 10m | 10m2 | 10m2
| 基 价(元) |  |  |  | 50.21 | 11.36 | 148.75 | 42.9
| 其中 | 人 工 费 (元) |  |  | 39.95 | 7.65 | 111.35 | 25.5
| 材料价 | 材 料 费 (元) |  |  | 10.26 | 3.71 | 37.4 | 17.4
| 机械价 | 机 械 费 (元) |  |  | - | - | - | -
| 名 称 |  | 单位 | 单价(元) | 数 量 |  |  | 数 量
1865 | 人工 | 一类工 装饰工程(包工包料工程) | 工日 | 85 | 0.47 | 0.09 | 1.31 | 0.3
108 | 材料 | 白布 | m2 | 4 | 0.01 | - | 0.02 | -
115 | 材料 | 麻丝 | kg | 8.6 | 0.04 | - | - | -
889 | 材料 | 油漆溶剂油 | kg | 14 | 0.11 | - | 0.25 | -
797 | 材料 | 酚醛清漆 | kg | 13 | 0.03 | - | - | -
743 | 材料 | 防火涂料 | kg | 19 | 0.38 | 0.19 | 1.78 | 0.89
820 | 材料 | 钛白粉 | kg | 0.85 | 0.18 | - | - | -
295 | 材料 | 石膏粉 | kg | 0.42 | 0.05 | - | - | -
1505 | 材料 | 其它材料费 | 元 | 1 | - | 0.1 | - | 0.49
179 | 材料 | 砂纸 | 张 | 1.1 | 0.5 | - | - | -
附注 | 附注：

## 831-835
标题一 |  |  |  |  | 1975 | 1976 | 1977 | 1978
标题二
标题三
标题四
标题五
标题六
工作内容 | 工作内容：
单位：见表
| 定 额 编 号 |  |  |  | 17-94 | 17-95 | 17-96 | 17-97
| 项 目 |  |  |  | 刷防火涂料二遍 | 每增加防火涂料一遍 | 防火涂料二遍 | 防火涂料二遍
[5 empty] | 踢脚线 | 踢脚线 | 隔墙、隔断(间壁)、护壁木龙骨 | 隔墙、隔断(间壁)、护壁木龙骨
[7 empty] | 双向 | 单向
[5 empty] | 10m | 10m | 10m2 | 10m2
| 基 价(元) |  |  |  | 24.97 | 8.52 | 111.85 | 57.51
| 其中 | 人 工 费 (元) |  |  | 17.85 | 5.1 | 74.8 | 38.25
| 材料价 | 材 料 费 (元) |  |  | 7.12 | 3.42 | 37.05 | 19.26
| 机械价 | 机 械 费 (元) |  |  | - | - | - | -
| 名 称 |  | 单位 | 单价(元) | 数 量 |  |  | 数 量
1865 | 人工 | 一类工 装饰工程(包工包料工程) | 工日 | 85 | 0.21 | 0.06 | 0.88 | 0.45
889 | 材料 | 油漆溶剂油 | kg | 14 | 0.01 | - | 0.19 | 0.1
108 | 材料 | 白布 | m2 | 4 | 0.01 | - | 0.01 | 0.006
1505 | 材料 | 其它材料费 | 元 | 1 | 0.1 | - | - | -
743 | 材料 | 防火涂料 | kg | 19 | 0.36 | 0.18 | 1.78 | 0.92
920 | 材料 | 催干剂 | kg | 17.6 | - | - | 0.03 | 0.02
附注 | 附注：
标题一 |  |  |  |  | 1979 | 1980 | 1719 | 1720
标题二
标题三
标题四
标题五
标题六
工作内容 | 工作内容：
单位：10m2
| 定 额 编 号 |  |  |  | 17-98 | 17-99 | 17-100 | 17-101
| 项 目 |  |  |  | 每增加一遍 | 每增加一遍 | 防火涂料二遍 | 防火涂料二遍
[5 empty] | 隔墙、隔断(间壁)、护壁木龙骨 | 隔墙、隔断(间壁)、护壁木龙骨 | 木圆柱 | 木方柱
[5 empty] | 双向 | 单向
| 基 价(元) |  |  |  | 49.51 | 25.37 | 88.67 | 120.12
| 其中 | 人 工 费 (元) |  |  | 30.6 | 15.3 | 58.65 | 79.9
| 材料价 | 材 料 费 (元) |  |  | 18.91 | 10.07 | 30.02 | 40.22
| 机械价 | 机 械 费 (元) |  |  | - | - | - | -
| 名 称 |  | 单位 | 单价(元) | 数 量 |  |  | 数 量
1865 | 人工 | 一类工 装饰工程(包工包料工程) | 工日 | 85 | 0.36 | 0.18 | 0.69 | 0.94
108 | 材料 | 白布 | m2 | 4 | - | - | 0.01 | 0.01
920 | 材料 | 催干剂 | kg | 17.6 | 0.02 | 0.03 | - | -
743 | 材料 | 防火涂料 | kg | 19 | 0.94 | 0.48 | 1.46 | 1.96
889 | 材料 | 油漆溶剂油 | kg | 14 | 0.05 | 0.03 | 0.16 | 0.21
附注 | 附注：
标题一 |  |  |  |  | 1721 | 1722 | 1723 | 1724
标题二
标题三
标题四
标题五
标题六
工作内容 | 工作内容：
单位：10m2
| 定 额 编 号 |  |  |  | 17-102 | 17-103 | 17-104 | 17-105
| 项 目 |  |  |  | 每增加一遍 | 每增加一遍 | 防火涂料二遍 | 防火涂料二遍
[5 empty] | 木圆柱 | 木方柱 | 木地板 | 木地板
[7 empty] | 木龙骨 | 木龙骨带毛地板
| 基 价(元) |  |  |  | 38.14 | 51.72 | 112.23 | 195.51
| 其中 | 人 工 费 (元) |  |  | 22.95 | 31.45 | 62.9 | 107.1
| 材料价 | 材 料 费 (元) |  |  | 15.19 | 20.27 | 49.33 | 88.41
| 机械价 | 机 械 费 (元) |  |  | - | - | - | -
| 名 称 |  | 单位 | 单价(元) | 数 量 |  |  | 数 量
1865 | 人工 | 一类工 装饰工程(包工包料工程) | 工日 | 85 | 0.27 | 0.37 | 0.74 | 1.26
889 | 材料 | 油漆溶剂油 | kg | 14 | 0.04 | 0.05 | 0.25 | 0.46
743 | 材料 | 防火涂料 | kg | 19 | 0.77 | 1.03 | 2.41 | 4.31
108 | 材料 | 白布 | m2 | 4 | - | - | 0.01 | 0.02
附注 | 附注：
标题一 |  |  |  |  | 1725 | 1726 | 1727 | 1728
标题二
标题三
标题四
标题五
标题六
工作内容 | 工作内容：
单位：10m2
| 定 额 编 号 |  |  |  | 17-106 | 17-107 | 17-108 | 17-109
| 项 目 |  |  |  | 每增加一遍 | 每增加一遍 | 防火涂料二遍 | 防火涂料二遍
[5 empty] | 木地板 | 木地板 | 天棚 | 天棚
[5 empty] | 木龙骨 | 木龙骨带毛地板 | 圆木骨架 | 方木骨架
| 基 价(元) |  |  |  | 53.02 | 92.27 | 312.47 | 195.34
| 其中 | 人 工 费 (元) |  |  | 28.05 | 47.6 | 214.2 | 134.3
| 材料价 | 材 料 费 (元) |  |  | 24.97 | 44.67 | 98.27 | 61.04
| 机械价 | 机 械 费 (元) |  |  | - | - | - | -
| 名 称 |  | 单位 | 单价(元) | 数 量 |  |  | 数 量
1865 | 人工 | 一类工 装饰工程(包工包料工程) | 工日 | 85 | 0.33 | 0.56 | 2.52 | 1.58
108 | 材料 | 白布 | m2 | 4 | - | - | 0.03 | 0.02
743 | 材料 | 防火涂料 | kg | 19 | 1.27 | 2.27 | 4.79 | 2.98
889 | 材料 | 油漆溶剂油 | kg | 14 | 0.06 | 0.11 | 0.51 | 0.31
附注 | 附注：
标题一 |  |  |  |  | 1730 | 1731
标题二
标题三
标题四
标题五
标题六
工作内容 | 工作内容：
单位：10m2
| 定 额 编 号 |  |  |  | 17-110 | 17-111
| 项 目 |  |  |  | 每增加一遍 | 每增加一遍
[5 empty] | 天棚 | 天棚
[5 empty] | 圆木骨架 | 方木骨架
| 基 价(元) |  |  |  | 135.55 | 83.46
| 其中 | 人 工 费 (元) |  |  | 85.85 | 52.7
| 材料价 | 材 料 费 (元) |  |  | 49.7 | 30.76
| 机械价 | 机 械 费 (元) |  |  | - | -
| 名 称 |  | 单位 | 单价(元) | 数 量 | 数 量
1865 | 人工 | 一类工 装饰工程(包工包料工程) | 工日 | 85 | 1.01 | 0.62
743 | 材料 | 防火涂料 | kg | 19 | 2.52 | 1.56
889 | 材料 | 油漆溶剂油 | kg | 14 | 0.13 | 0.08
附注 | 附注：

## 836-840
标题一 |  |  |  |  | 1732 | 1733 | 1734 | 1735
标题二
标题三
标题四 | 17.1.1.8 地板漆
标题五
标题六
工作内容 | 工作内容：
单位：10m2
| 定 额 编 号 |  |  |  | 17-112 | 17-113 | 17-114 | 17-115
| 项 目 |  |  |  | 木地板 | 木地板 | 木地板 | 地板刷聚氨酯清漆
[5 empty] | 满刮腻子地板漆三遍 | 打硬蜡一遍 | 打软白蜡 | 双组分
混合型
三遍
| 基 价(元) |  |  |  | 72.24 | 53.87 | 20.66 | 261
| 其中 | 人 工 费 (元) |  |  | 47.6 | 37.4 | 17.85 | 115.6
| 材料价 | 材 料 费 (元) |  |  | 24.64 | 16.47 | 2.81 | 145.4
| 机械价 | 机 械 费 (元) |  |  | - | - | - | -
| 名 称 |  | 单位 | 单价(元) | 数 量 |  |  | 数 量
1865 | 人工 | 一类工 装饰工程(包工包料工程) | 工日 | 85 | 0.56 | 0.44 | 0.21 | 1.36
889 | 材料 | 油漆溶剂油 | kg | 14 | 0.15 | - | - | 0.31
805 | 材料 | 地板漆 | kg | 14 | 1.46 | - | - | -
768 | 材料 | 聚氨酯清漆(双组分混合型) | kg | 32 | - | - | - | 4.32
1505 | 材料 | 其它材料费 | 元 | 1 | - | 1.7 | - | 1.17
180 | 材料 | 水砂纸 | 张 | 0.7 | - | - | - | 2.3
897 | 材料 | 软白蜡 | kg | 10.8 | - | - | 0.26 | -
179 | 材料 | 砂纸 | 张 | 1.1 | 1.8 | - | - | -
292 | 材料 | 滑石粉 | kg | 0.62 | - | - | - | 0.07
896 | 材料 | 硬白蜡 | kg | 8.5 | - | 0.93 | - | -
295 | 材料 | 石膏粉 | kg | 0.42 | 0.22 | - | - | -
1177 | 材料 | 木炭 | kg | 2.25 | - | 3.05 | - | -
108 | 材料 | 白布 | m2 | 4 | 0.007 | - | - | -
附注 | 附注：
标题一 |  |  |  |  | 1736 | 1737 | 1738 | 1739
标题二
标题三
标题四
标题五
标题六
工作内容 | 工作内容：
单位：10m2
| 定 额 编 号 |  |  |  | 17-116 | 17-117 | 17-118 | 17-119
| 项 目 |  |  |  | 地板刷聚氨酯清漆 | 地板刷聚氨酯清漆 | 地板刷聚氨酯清漆 | 地板每增、减一遍
[5 empty] | 三组分 | 双组分 | 三组分 | 聚氨酯清漆
[5 empty] | 混合型 | 混合型 | 混合型 | 双组分混合型
[5 empty] | 三遍 | 五遍 | 五遍
| 基 价(元) |  |  |  | 239.36 | 387.29 | 358.35 | 50.1
| 其中 | 人 工 费 (元) |  |  | 91.8 | 159.8 | 127.5 | 11.05
| 材料价 | 材 料 费 (元) |  |  | 147.56 | 227.49 | 230.85 | 39.05
| 机械价 | 机 械 费 (元) |  |  | - | - | - | -
| 名 称 |  | 单位 | 单价(元) | 数 量 |  |  | 数 量
1865 | 人工 | 一类工 装饰工程(包工包料工程) | 工日 | 85 | 1.08 | 1.88 | 1.5 | 0.13
768 | 材料 | 聚氨酯清漆(双组分混合型) | kg | 32 | - | 6.72 | - | 1.2
769 | 材料 | 聚氨酯清漆(三组分混合型) | kg | 26 | 5.4 | - | 8.4 | -
889 | 材料 | 油漆溶剂油 | kg | 14 | 0.31 | 0.51 | 0.51 | -
292 | 材料 | 滑石粉 | kg | 0.62 | 0.07 | 0.07 | 0.07 | -
1505 | 材料 | 其它材料费 | 元 | 1 | 1.17 | 1.21 | 1.21 | 0.12
180 | 材料 | 水砂纸 | 张 | 0.7 | 2.3 | 5.8 | 5.8 | 0.75
附注 | 附注：
标题一 |  |  |  |  | 1741 | 1742 | 1743 | 1744
标题二
标题三
标题四
标题五
标题六
工作内容 | 工作内容：
单位：10m2
| 定 额 编 号 |  |  |  | 17-120 | 17-121 | 17-122 | 17-123
| 项 目 |  |  |  | 地板每增、减一遍 | 调和漆二遍、清漆一遍 | 每增、减一遍 | 每增、减一遍
[5 empty] | 聚氨酯清漆 |  | 酚醛调和漆 | 酚醛清漆
三组分混合型
| 基 价(元) |  |  |  | 49.85 | 156.69 | 27.2 | 23.3
| 其中 | 人 工 费 (元) |  |  | 10.2 | 100.3 | 11.05 | 11.05
| 材料价 | 材 料 费 (元) |  |  | 39.65 | 56.39 | 16.15 | 12.25
| 机械价 | 机 械 费 (元) |  |  | - | - | - | -
| 名 称 |  | 单位 | 单价(元) | 数 量 |  |  | 数 量
1865 | 人工 | 一类工 装饰工程(包工包料工程) | 工日 | 85 | 0.12 | 1.18 | 0.13 | 0.13
1505 | 材料 | 其它材料费 | 元 | 1 | 0.12 | 1.38 | 0.1 | 0.1
797 | 材料 | 酚醛清漆 | kg | 13 | - | 1.2 | - | 0.8
180 | 材料 | 水砂纸 | 张 | 0.7 | 0.75 | 2.5 | 0.5 | 0.5
769 | 材料 | 聚氨酯清漆(三组分混合型) | kg | 26 | 1.5 | - | - | -
889 | 材料 | 油漆溶剂油 | kg | 14 | - | 0.45 | 0.1 | 0.1
799 | 材料 | 调和漆 | kg | 13 | - | 2.4 | 1.1 | -
292 | 材料 | 滑石粉 | kg | 0.62 | - | 0.25 | - | -
附注 | 附注：
标题一 |  |  |  |  | 1745
标题二
标题三
标题四
标题五
标题六
工作内容 | 工作内容：
单位：10m2
| 定 额 编 号 |  |  |  | 17-124
| 项 目 |  |  |  | 每增、减一遍
地板漆
| 基 价(元) |  |  |  | 23.63
| 其中 | 人 工 费 (元) |  |  | 13.6
| 材料价 | 材 料 费 (元) |  |  | 10.03
| 机械价 | 机 械 费 (元) |  |  | -
| 名 称 |  | 单位 | 单价(元) | 数 量
1865 | 人工 | 一类工 装饰工程(包工包料工程) | 工日 | 85 | 0.16
1505 | 材料 | 其它材料费 | 元 | 1 | 0.1
108 | 材料 | 白布 | m2 | 4 | 0.02
179 | 材料 | 砂纸 | 张 | 1.1 | 0.3
805 | 材料 | 地板漆 | kg | 14 | 0.64
889 | 材料 | 油漆溶剂油 | kg | 14 | 0.04
附注 | 附注：
标题一 |  |  |  |  | 1746 | 1747 | 1748 | 1749
标题二
标题三
标题四 | 17.1.1.9 黑板漆、防腐油
标题五
标题六
工作内容 | 工作内容：
单位：10m2
| 定 额 编 号 |  |  |  | 17-125 | 17-126 | 17-127 | 17-128
| 项 目 |  |  |  | 底油、黑板漆 | 底油、黑板漆 | 喷刷黑漆 | 黑板漆
[5 empty] | 二遍 | 二遍 | 三遍 | 二遍
[5 empty] | 木材面 | 抹灰面 | 天棚混凝土面 | 玻璃面
| 基 价(元) |  |  |  | 107.4 | 120.37 | 125.05 | 78.05
| 其中 | 人 工 费 (元) |  |  | 70.55 | 79.9 | 68 | 49.3
| 材料价 | 材 料 费 (元) |  |  | 36.85 | 40.47 | 57.05 | 28.75
| 机械价 | 机 械 费 (元) |  |  | - | - | - | -
| 名 称 |  | 单位 | 单价(元) | 数 量 |  |  | 数 量
1865 | 人工 | 一类工 装饰工程(包工包料工程) | 工日 | 85 | 0.83 | 0.94 | 0.8 | 0.58
292 | 材料 | 滑石粉 | kg | 0.62 | 0.27 | 0.27 | - | -
1505 | 材料 | 其它材料费 | 元 | 1 | 0.42 | 0.46 | 3 | 0.21
797 | 材料 | 酚醛清漆 | kg | 13 | 0.5 | 0.65 | - | -
799 | 材料 | 调和漆 | kg | 13 | - | - | 3.35 | -
889 | 材料 | 油漆溶剂油 | kg | 14 | 0.31 | 0.4 | 0.75 | 0.31
820 | 材料 | 钛白粉 | kg | 0.85 | 1.44 | 1.87 | - | -
806 | 材料 | 黑板漆 | kg | 20 | 1.21 | 1.21 | - | 1.21
附注 | 附注：

## 841-845
标题一 |  |  |  |  | 1750
标题二
标题三
标题四
标题五
标题六
工作内容 | 工作内容：
单位：10m2
| 定 额 编 号 |  |  |  | 17-129
| 项 目 |  |  |  | 木材面刷防腐油一遍
| 基 价(元) |  |  |  | 41.88
| 其中 | 人 工 费 (元) |  |  | 26.35
| 材料价 | 材 料 费 (元) |  |  | 15.53
| 机械价 | 机 械 费 (元) |  |  | -
| 名 称 |  | 单位 | 单价(元) | 数 量
1865 | 人工 | 一类工 装饰工程(包工包料工程) | 工日 | 85 | 0.31
1505 | 材料 | 其它材料费 | 元 | 1 | 0.83
895 | 材料 | 防腐油 | kg | 6 | 2.45
附注 | 附注：
标题一 |  |  |  |  | 1752 | 1753 | 1754 | 1755
标题二
标题三 | 17.1.2 金属面油漆
标题四 | 17.1.2.1 调和漆、防锈漆、银粉漆
标题五
标题六
工作内容 | 工作内容：
单位：10m2
| 定 额 编 号 |  |  |  | 17-130 | 17-131 | 17-132 | 17-133
| 项 目 |  |  |  | 调和漆 | 调和漆 | 调和漆 | 调和漆
[5 empty] | 二遍 | 每增加一遍 | 第一遍 | 第二遍
[5 empty] | 单层钢门窗 | 单层钢门窗 | 金属面 | 金属面
| 基 价(元) |  |  |  | 129.06 | 66.13 | 37.66 | 33.95
| 其中 | 人 工 费 (元) |  |  | 95.2 | 49.3 | 20.4 | 19.55
| 材料价 | 材 料 费 (元) |  |  | 33.86 | 16.83 | 17.26 | 14.4
| 机械价 | 机 械 费 (元) |  |  | - | - | - | -
| 名 称 |  | 单位 | 单价(元) | 数 量 |  |  | 数 量
1865 | 人工 | 一类工 装饰工程(包工包料工程) | 工日 | 85 | 1.12 | 0.58 | 0.24 | 0.23
108 | 材料 | 白布 | m2 | 4 | 0.01 | 0.01 | 0.02 | 0.01
179 | 材料 | 砂纸 | 张 | 1.1 | 1.1 | 0.5 | 1.02 | -
1505 | 材料 | 其它材料费 | 元 | 1 | - | - | 1 | 1
889 | 材料 | 油漆溶剂油 | kg | 14 | 0.24 | 0.12 | 0.11 | 0.1
799 | 材料 | 调和漆 | kg | 13 | 2.25 | 1.12 | 1.04 | 0.92
附注 | 附注：
标题一 |  |  |  |  | 1756 | 1757 | 1758 | 1759
标题二
标题三
标题四
标题五
标题六
工作内容 | 工作内容：
单位：10m2
| 定 额 编 号 |  |  |  | 17-134 | 17-135 | 17-136 | 17-137
| 项 目 |  |  |  | 红丹防锈漆 | 红丹防锈漆 | 红丹防锈漆 | 银粉漆
[5 empty] | 一遍 | 第一遍 | 第二遍 | 二遍
[5 empty] | 单层钢门窗 | 金属面 | 金属面 | 单层钢门窗
| 基 价(元) |  |  |  | 68.35 | 49.68 | 44.41 | 171.55
| 其中 | 人 工 费 (元) |  |  | 38.25 | 20.4 | 19.55 | 111.35
| 材料价 | 材 料 费 (元) |  |  | 30.1 | 29.28 | 24.86 | 60.2
| 机械价 | 机 械 费 (元) |  |  | - | - | - | -
| 名 称 |  | 单位 | 单价(元) | 数 量 |  |  | 数 量
1865 | 人工 | 一类工 装饰工程(包工包料工程) | 工日 | 85 | 0.45 | 0.24 | 0.23 | 1.31
179 | 材料 | 砂纸 | 张 | 1.1 | 2.7 | 1.02 | - | 0.8
1505 | 材料 | 其它材料费 | 元 | 1 | - | 1 | 1 | -
740 | 材料 | 红丹防锈漆 | kg | 15 | 1.65 | 1.46 | 1.28 | -
889 | 材料 | 油漆溶剂油 | kg | 14 | 0.17 | 0.37 | 0.33 | 2.76
108 | 材料 | 白布 | m2 | 4 | - | 0.02 | 0.01 | 0.01
803 | 材料 | 银粉漆 | kg | 16 | - | - | - | 1.29
附注 | 附注：
标题一 |  |  |  |  | 1760 | 1761
标题二
标题三
标题四
标题五
标题六
工作内容 | 工作内容：
单位：10m2
| 定 额 编 号 |  |  |  | 17-138 | 17-139
| 项 目 |  |  |  | 银粉漆 | 银粉漆
[5 empty] | 第一遍 | 第二遍
[5 empty] | 金属面 | 金属面
| 基 价(元) |  |  |  | 39.5 | 36.24
| 其中 | 人 工 费 (元) |  |  | 22.1 | 20.4
| 材料价 | 材 料 费 (元) |  |  | 17.4 | 15.84
| 机械价 | 机 械 费 (元) |  |  | - | -
| 名 称 |  | 单位 | 单价(元) | 数 量 | 数 量
1865 | 人工 | 一类工 装饰工程(包工包料工程) | 工日 | 85 | 0.26 | 0.24
889 | 材料 | 油漆溶剂油 | kg | 14 | 0.67 | 0.67
803 | 材料 | 银粉漆 | kg | 16 | 0.41 | 0.37
108 | 材料 | 白布 | m2 | 4 | 0.02 | 0.01
1505 | 材料 | 其它材料费 | 元 | 1 | 0.5 | 0.5
179 | 材料 | 砂纸 | 张 | 1.1 | 0.8 | -
附注 | 附注：
标题一 |  |  |  |  | 1763 | 1764 | 1765 | 1766
标题二
标题三
标题四 | 17.1.2.2 磁漆
标题五
标题六
工作内容 | 工作内容：
单位：10m2
| 定 额 编 号 |  |  |  | 17-140 | 17-141 | 17-142 | 17-143
| 项 目 |  |  |  | 醇酸磁漆 | 醇酸磁漆 | 醇酸磁漆 | 醇酸磁漆
[5 empty] | 二遍 | 每增加一遍 | 第一遍 | 第二遍
[5 empty] | 单层钢门窗 | 单层钢门窗 | 金属面 | 金属面
| 基 价(元) |  |  |  | 168.52 | 87.62 | 49.03 | 44.56
| 其中 | 人 工 费 (元) |  |  | 125.8 | 66.3 | 20.4 | 19.55
| 材料价 | 材 料 费 (元) |  |  | 42.72 | 21.32 | 28.63 | 25.01
| 机械价 | 机 械 费 (元) |  |  | - | - | - | -
| 名 称 |  | 单位 | 单价(元) | 数 量 |  |  | 数 量
1865 | 人工 | 一类工 装饰工程(包工包料工程) | 工日 | 85 | 1.48 | 0.78 | 0.24 | 0.23
179 | 材料 | 砂纸 | 张 | 1.1 | 1.1 | 0.5 | 1.02 | -
108 | 材料 | 白布 | m2 | 4 | 0.02 | 0.01 | 0.02 | 0.01
830 | 材料 | 醇酸漆稀释剂 | kg | 15 | 0.23 | 0.11 | 0.31 | 0.29
1505 | 材料 | 其它材料费 | 元 | 1 | - | - | 1 | 1
794 | 材料 | 醇酸磁漆 | kg | 18 | 2.11 | 1.06 | 1.21 | 1.09
附注 | 附注：

## 851-855
标题一 |  |  |  |  | 1785 | 1786 | 1787 | 1788
标题二
标题三 | 17.1.3 抹灰面油漆、涂料
标题四 | 17.1.3.1 调和漆
标题五
标题六
工作内容 | 工作内容：
单位：10m2
| 定 额 编 号 |  |  |  | 17-160 | 17-161 | 17-162 | 17-163
| 项 目 |  |  |  | 墙、柱、天棚抹灰面 | 墙、柱、天棚抹灰面 | 拉毛面 | 拉毛面调和漆
[5 empty] | 底油一遍调和漆二遍 | 每增加一遍调和漆 | 底油一遍调和漆二遍 | 每增加一遍调和漆
| 基 价(元) |  |  |  | 100.81 | 23.7 | 124.24 | 33.93
| 其中 | 人 工 费 (元) |  |  | 58.65 | 12.75 | 64.6 | 15.3
| 材料价 | 材 料 费 (元) |  |  | 42.16 | 10.95 | 59.64 | 18.63
| 机械价 | 机 械 费 (元) |  |  | - | - | - | -
| 名 称 |  | 单位 | 单价(元) | 数 量 |  |  | 数 量
1865 | 人工 | 一类工 装饰工程(包工包料工程) | 工日 | 85 | 0.69 | 0.15 | 0.76 | 0.18
179 | 材料 | 砂纸 | 张 | 1.1 | 0.7 | 0.1 | - | -
797 | 材料 | 酚醛清漆 | kg | 13 | 0.37 | - | 0.58 | -
292 | 材料 | 滑石粉 | kg | 0.62 | 1.39 | - | - | -
799 | 材料 | 调和漆 | kg | 13 | 0.93 | - | 1.43 | 0.83
948 | 材料 | 羧甲基纤维素 | kg | 2.5 | 0.03 | - | 0.05 | -
108 | 材料 | 白布 | m2 | 4 | 0.01 | - | - | -
295 | 材料 | 石膏粉 | kg | 0.42 | 0.3 | - | - | -
889 | 材料 | 油漆溶剂油 | kg | 14 | 0.75 | 0.05 | 0.95 | 0.55
1505 | 材料 | 其它材料费 | 元 | 1 | - | - | 0.29 | 0.14
960 | 材料 | 聚醋酸乙烯乳液 | kg | 5 | 0.16 | - | 0.24 | -
798 | 材料 | 酚醛无光调和漆(底漆) | kg | 13 | 0.93 | 0.78 | 1.43 | -
附注 | 附注：
标题一 |  |  |  |  | 1789 | 1790 | 1791 | 1792
标题二
标题三
标题四 | 17.1.3.2 封油刮腻子、封底、贴胶带
标题五
标题六
工作内容 | 工作内容：
单位：10m2
| 定 额 编 号 |  |  |  | 17-164 | 17-165 | 17-166 | 17-167
| 项 目 |  |  |  | 满批腻子 | 满批腻子 | 满批腻子 | 满批腻子
[5 empty] | 抹灰面 | 抹灰面 | 夹板面 | 夹板面
[5 empty] | 二遍 | 每增减一遍 | 二遍 | 每增减一遍
| 基 价(元) |  |  |  | 67.43 | 32.47 | 75.12 | 33.23
| 其中 | 人 工 费 (元) |  |  | 51 | 27.2 | 56.95 | 27.2
| 材料价 | 材 料 费 (元) |  |  | 16.43 | 5.27 | 18.17 | 6.03
| 机械价 | 机 械 费 (元) |  |  | - | - | - | -
| 名 称 |  | 单位 | 单价(元) | 数 量 |  |  | 数 量
1865 | 人工 | 一类工 装饰工程(包工包料工程) | 工日 | 85 | 0.6 | 0.32 | 0.67 | 0.32
1505 | 材料 | 其它材料费 | 元 | 1 | 3.6 | 1.8 | 3.6 | 1.8
952 | 材料 | 901胶 | kg | 2.5 | 0.9 | 0.38 | - | -
292 | 材料 | 滑石粉 | kg | 0.62 | 3 | 1.26 | - | -
948 | 材料 | 羧甲基纤维素 | kg | 2.5 | 0.2 | 0.09 | 0.2 | 0.09
889 | 材料 | 油漆溶剂油 | kg | 14 | 0.07 | - | 0.07 | -
960 | 材料 | 聚醋酸乙烯乳液 | kg | 5 | - | - | 0.7 | 0.3
797 | 材料 | 酚醛清漆 | kg | 13 | 0.28 | - | 0.28 | -
820 | 材料 | 钛白粉 | kg | 0.85 | 3 | 1.26 | 7 | 2.95
274 | 材料 | 白水泥 | kg | 0.7 | 1.5 | 0.63 | - | -
附注 | 附注：
标题一 |  |  |  |  | 1793 | 1794 | 1796 | 1797
标题二
标题三
标题四
标题五
标题六
工作内容 | 工作内容：
单位：10m2
| 定 额 编 号 |  |  |  | 17-168 | 17-169 | 17-170 | 17-171
| 项 目 |  |  |  | 901胶白水泥满批腻子 | 901胶白水泥满批腻子 | 901胶白水泥满批腻子 | 901胶白水泥满批腻子
[5 empty] | 抹灰面、石膏板面 | 抹灰面增减批白水泥&腻子 | 刮糙面 | 刮糙面增减批白水泥&腻子
[5 empty] | 二遍 | 一遍 | 二遍 | 一遍
| 基 价(元) |  |  |  | 69.86 | 30.48 | 93.5 | 33.73
| 其中 | 人 工 费 (元) |  |  | 57.8 | 27.2 | 70.55 | 27.2
| 材料价 | 材 料 费 (元) |  |  | 12.06 | 3.28 | 22.95 | 6.53
| 机械价 | 机 械 费 (元) |  |  | - | - | - | -
| 名 称 |  | 单位 | 单价(元) | 数 量 |  |  | 数 量
1865 | 人工 | 一类工 装饰工程(包工包料工程) | 工日 | 85 | 0.68 | 0.32 | 0.83 | 0.32
1505 | 材料 | 其它材料费 | 元 | 1 | 1.17 | - | 1.17 | -
820 | 材料 | 钛白粉 | kg | 0.85 | 0.64 | 0.19 | 1.28 | 0.38
952 | 材料 | 901胶 | kg | 2.5 | 2.55 | 0.77 | 5.1 | 1.53
274 | 材料 | 白水泥 | kg | 0.7 | 5.29 | 1.59 | 10.58 | 3.17
295 | 材料 | 石膏粉 | kg | 0.42 | 0.64 | 0.19 | 1.28 | 0.38
附注 | 附注：
标题一 |  |  |  |  | 1798 | 1799 | 1800 | 1801
标题二
标题三
标题四
标题五
标题六
工作内容 | 工作内容：
单位：见表
| 定 额 编 号 |  |  |  | 17-172 | 17-173 | 17-174 | 17-175
| 项 目 |  |  |  | 清水混凝土面满批二遍901胶白水泥腻子 | 板面钉眼封点防锈漆 | 清油封底 | 天棚墙面板缝贴自粘胶带
[5 empty] | 10m2 | 10m2 | 10m2 | 10m
| 基 价(元) |  |  |  | 176.29 | 24.33 | 35.82 | 70.51
| 其中 | 人 工 费 (元) |  |  | 147.05 | 21.25 | 21.25 | 17.85
| 材料价 | 材 料 费 (元) |  |  | 29.24 | 3.08 | 14.57 | 52.66
| 机械价 | 机 械 费 (元) |  |  | - | - | - | -
| 名 称 |  | 单位 | 单价(元) | 数 量 |  |  | 数 量
1865 | 人工 | 一类工 装饰工程(包工包料工程) | 工日 | 85 | 1.73 | 0.25 | 0.25 | 0.21
820 | 材料 | 钛白粉 | kg | 0.85 | 1.6 | - | - | -
1505 | 材料 | 其它材料费 | 元 | 1 | 2 | 0.08 | 0.08 | 1.2
889 | 材料 | 油漆溶剂油 | kg | 14 | - | - | 0.19 | -
952 | 材料 | 901胶 | kg | 2.5 | 6.38 | - | - | -
797 | 材料 | 酚醛清漆 | kg | 13 | - | - | 0.91 | -
740 | 材料 | 红丹防锈漆 | kg | 15 | - | 0.2 | - | -
1147 | 材料 | 密封油膏 | kg | 6.5 | - | - | - | 0.07
274 | 材料 | 白水泥 | kg | 0.7 | 13.23 | - | - | -
969 | 材料 | 自粘胶带 | m | 5 | - | - | - | 10.2
295 | 材料 | 石膏粉 | kg | 0.42 | 1.6 | - | - | -
附注 | 附注：
标题一 |  |  |  |  | 1802 | 1803 | 1804 | 1805
标题二
标题三
标题四 | 17.1.3.3 乳胶漆
标题五
标题六
工作内容 | 工作内容：
单位：10m2
| 定 额 编 号 |  |  |  | 17-176 | 17-177 | 17-178 | 17-179
| 项 目 |  |  |  | 内墙面 | 内墙面 | 柱、梁及天棚面 | 天棚复杂面
[5 empty] | 在抹灰面上 | 在抹灰面上 | 在抹灰面上 | 在抹灰面上
[5 empty] | 901胶混合腻子批、刷乳胶漆各三遍 | 901胶白水泥腻子批、刷乳胶漆各三遍 | 901胶白水泥腻子批、刷乳胶漆各三遍 | 901胶白水泥腻子批、刷乳胶漆各三遍
| 基 价(元) |  |  |  | 158.62 | 205.55 | 225.95 | 237.07
| 其中 | 人 工 费 (元) |  |  | 87.55 | 134.3 | 154.7 | 161.5
| 材料价 | 材 料 费 (元) |  |  | 71.07 | 71.25 | 71.25 | 75.57
| 机械价 | 机 械 费 (元) |  |  | - | - | - | -
| 名 称 |  | 单位 | 单价(元) | 数 量 |  |  | 数 量
1865 | 人工 | 一类工 装饰工程(包工包料工程) | 工日 | 85 | 1.03 | 1.58 | 1.82 | 1.9
295 | 材料 | 石膏粉 | kg | 0.42 | - | 0.83 | 0.83 | 0.91
952 | 材料 | 901胶 | kg | 2.5 | 1.5 | 3.32 | 3.32 | 3.65
1505 | 材料 | 其它材料费 | 元 | 1 | 1.52 | 1.52 | 1.52 | 1.67
948 | 材料 | 羧甲基纤维素 | kg | 2.5 | 0.35 | - | - | -
274 | 材料 | 白水泥 | kg | 0.7 | 2.6 | 6.88 | 6.88 | 7.57
292 | 材料 | 滑石粉 | kg | 0.62 | 5.13 | - | - | -
717 | 材料 | 内墙乳胶漆 | kg | 12 | 4.63 | 4.63 | 4.63 | 4.86
820 | 材料 | 钛白粉 | kg | 0.85 | 5.13 | 0.83 | 0.83 | 0.91
附注 | 附注：

## 856-860
标题一 |  |  |  |  | 1807 | 1808 | 1809 | 1810
标题二
标题三
标题四
标题五
标题六
工作内容 | 工作内容：
单位：10m2
| 定 额 编 号 |  |  |  | 17-180 | 17-181 | 17-182 | 17-183
| 项 目 |  |  |  | 内墙面在刮糙面上 | 内墙面在刮糙面上 | 夹板面 | 抹灰面上
[5 empty] | 901胶混合腻子 | 901胶白水泥腻子 | 批腻子、刷乳胶漆 | 增减批901胶白水泥腻子
[5 empty] | 批、刷乳胶漆各三遍 | 批、刷乳胶漆各三遍 | 各三遍 | 一遍
| 基 价(元) |  |  |  | 220.15 | 230.29 | 191.78 | 32.28
| 其中 | 人 工 费 (元) |  |  | 140.25 | 146.2 | 126.65 | 27.2
| 材料价 | 材 料 费 (元) |  |  | 79.9 | 84.09 | 65.13 | 5.08
| 机械价 | 机 械 费 (元) |  |  | - | - | - | -
| 名 称 |  | 单位 | 单价(元) | 数 量 |  |  | 数 量
1865 | 人工 | 一类工 装饰工程(包工包料工程) | 工日 | 85 | 1.65 | 1.72 | 1.49 | 0.32
717 | 材料 | 内墙乳胶漆 | kg | 12 | 4.63 | 4.63 | 4 | -
292 | 材料 | 滑石粉 | kg | 0.62 | 8.89 | - | - | -
952 | 材料 | 901胶 | kg | 2.5 | 2.6 | 6.63 | - | 0.77
948 | 材料 | 羧甲基纤维素 | kg | 2.5 | 0.56 | - | 0.32 | -
820 | 材料 | 钛白粉 | kg | 0.85 | 8.89 | 1.66 | 10.95 | 0.19
274 | 材料 | 白水泥 | kg | 0.7 | 4.5 | 13.75 | - | 1.59
960 | 材料 | 聚醋酸乙烯乳液 | kg | 5 | - | - | 1.1 | -
295 | 材料 | 石膏粉 | kg | 0.42 | - | 1.66 | - | 0.19
1505 | 材料 | 其它材料费 | 元 | 1 | 0.22 | 0.22 | 1.52 | 1.8
附注 | 附注：
标题一 |  |  |  |  | 1811 | 1812 | 1813 | 1814
标题二
标题三
标题四
标题五
标题六
工作内容 | 工作内容：
单位：10m2
| 定 额 编 号 |  |  |  | 17-184 | 17-185 | 17-186 | 17-187
| 项 目 |  |  |  | 抹灰面上 | 夹板面 | 乳胶漆二遍 | 乳胶漆二遍
[5 empty] | 增减刷乳胶漆 | 增减刷乳胶漆 | 混凝土花格窗栏杆花饰 | 阳台雨篷隔板等小面积
[5 empty] | 一遍 | 一遍
| 基 价(元) |  |  |  | 31.22 | 29.04 | 284.34 | 100.64
| 其中 | 人 工 费 (元) |  |  | 15.3 | 14.45 | 192.95 | 48.45
| 材料价 | 材 料 费 (元) |  |  | 15.92 | 14.59 | 91.39 | 52.19
| 机械价 | 机 械 费 (元) |  |  | - | - | - | -
| 名 称 |  | 单位 | 单价(元) | 数 量 |  |  | 数 量
1865 | 人工 | 一类工 装饰工程(包工包料工程) | 工日 | 85 | 0.18 | 0.17 | 2.27 | 0.57
1505 | 材料 | 其它材料费 | 元 | 1 | 1.52 | 0.19 | 0.19 | 0.11
717 | 材料 | 内墙乳胶漆 | kg | 12 | 1.2 | 1.2 | 7.6 | 4.34
附注 | 附注：
标题一 |  |  |  |  | 1815 | 1816 | 1818 | 1819
标题二
标题三
标题四
标题五
标题六
工作内容 | 工作内容：
单位：见表
| 定 额 编 号 |  |  |  | 17-188 | 17-189 | 17-190 | 17-191
| 项 目 |  |  |  | 石膏线10cm宽以内 | 石膏线20cm宽以内 | 乳胶漆二遍 | 水性水泥漆二遍
[5 empty] | 乳胶漆三遍 | 乳胶漆三遍 | 清水墙、腰线、檐口线、门窗套、窗台板 | 抹灰面
[5 empty] | 10m | 10m | 100m | 10m2
| 基 价(元) |  |  |  | 29.77 | 53.54 | 53.61 | 139.46
| 其中 | 人 工 费 (元) |  |  | 22.1 | 28.9 | 34 | 34
| 材料价 | 材 料 费 (元) |  |  | 7.67 | 24.64 | 19.61 | 105.46
| 机械价 | 机 械 费 (元) |  |  | - | - | - | -
| 名 称 |  | 单位 | 单价(元) | 数 量 |  |  | 数 量
1865 | 人工 | 一类工 装饰工程(包工包料工程) | 工日 | 85 | 0.26 | 0.34 | 0.4 | 0.4
807 | 材料 | 水泥漆 | kg | 27 | - | - | - | 3.87
295 | 材料 | 石膏粉 | kg | 0.42 | - | - | - | 1.36
1505 | 材料 | 其它材料费 | 元 | 1 | 0.95 | 11.2 | 0.05 | 0.4
717 | 材料 | 内墙乳胶漆 | kg | 12 | 0.56 | 1.12 | 1.63 | -
附注 | 附注：
标题一 |  |  |  |  | 1820 | 1821 | 1822 | 1823
标题二
标题三
标题四 | 17.1.3.4 外墙涂料
标题五
标题六
工作内容 | 工作内容：
单位：10m2
| 定 额 编 号 |  |  |  | 17-192 | 17-193 | 17-194 | 17-195
| 项 目 |  |  |  | 外墙苯丙乳胶漆 | 外墙苯丙乳胶漆 | 外墙苯丙乳胶漆 | 外墙批抗裂腻子
[5 empty] | 抹灰面 | 混凝土墙 | 拉毛墙 | 三遍
| 基 价(元) |  |  |  | 258.62 | 280.47 | 362.32 | 217.25
| 其中 | 人 工 费 (元) |  |  | 172.55 | 181.9 | 245.65 | 72.25
| 材料价 | 材 料 费 (元) |  |  | 86.07 | 98.57 | 116.67 | 145
| 机械价 | 机 械 费 (元) |  |  | - | - | - | -
| 名 称 |  | 单位 | 单价(元) | 数 量 |  |  | 数 量
1865 | 人工 | 一类工 装饰工程(包工包料工程) | 工日 | 85 | 2.03 | 2.14 | 2.89 | 0.85
952 | 材料 | 901胶 | kg | 2.5 | 2 | 2 | 2 | -
826 | 材料 | 外墙抗裂腻子粉 | kg | 8.5 | - | - | - | 17
274 | 材料 | 白水泥 | kg | 0.7 | 3 | 3 | 3 | -
1505 | 材料 | 其它材料费 | 元 | 1 | 0.97 | 0.97 | 0.97 | 0.5
718 | 材料 | 苯丙乳胶漆 | kg | 12.5 | 4 | 5 | 6 | -
784 | 材料 | 苯丙清漆 | kg | 28 | 1 | 1 | 1.2 | -
附注 | 附注：
标题一 |  |  |  |  | 1824 | 1825 | 1826 | 1827
标题二
标题三
标题四
标题五
标题六
工作内容 | 工作内容：
单位：10m2
| 定 额 编 号 |  |  |  | 17-196 | 17-197 | 17-198 | 17-199
| 项 目 |  |  |  | 外墙批抗裂腻子 | 外墙弹性涂料 | 外墙弹性涂料 | 外墙溶剂涂料光面
[5 empty] | 每增减一遍 | 二遍 | 每增、减一遍 | 一底二面
| 基 价(元) |  |  |  | 65.45 | 335.51 | 68.5 | 157.46
| 其中 | 人 工 费 (元) |  |  | 22.95 | 76.5 | 8.5 | 68.85
| 材料价 | 材 料 费 (元) |  |  | 42.5 | 259.01 | 60 | 88.61
| 机械价 | 机 械 费 (元) |  |  | - | - | - | -
| 名 称 |  | 单位 | 单价(元) | 数 量 |  |  | 数 量
1865 | 人工 | 一类工 装饰工程(包工包料工程) | 工日 | 85 | 0.27 | 0.9 | 0.1 | 0.81
735 | 材料 | 外墙溶剂涂料(面涂) | kg | 18 | - | - | - | 3.2
734 | 材料 | 外墙溶剂涂料(底涂) | kg | 15 | - | - | - | 1.6
179 | 材料 | 砂纸 | 张 | 1.1 | - | 0.6 | - | 0.6
826 | 材料 | 外墙抗裂腻子粉 | kg | 8.5 | 5 | - | - | -
274 | 材料 | 白水泥 | kg | 0.7 | - | 3 | - | 3
800 | 材料 | 高渗透性表面底漆 | kg | 35 | - | 1.2 | - | -
1505 | 材料 | 其它材料费 | 元 | 1 | - | 0.5 | - | 0.5
952 | 材料 | 901胶 | kg | 2.5 | - | 1.5 | - | 1.5
731 | 材料 | 外墙弹性乳胶涂料(中涂) | kg | 25 | - | 6 | - | -
730 | 材料 | 外墙弹性乳胶涂料 | kg | 30 | - | - | 2 | -
732 | 材料 | 外墙弹性乳胶涂料(面涂) | kg | 30 | - | 2 | - | -
附注 | 附注：

## 861-865
标题一 |  |  |  |  | 1831 | 1832 | 1833 | 1834
标题二
标题三
标题四
标题五
标题六
工作内容 | 工作内容：
单位：10m2
| 定 额 编 号 |  |  |  | 17-200 | 17-201 | 17-202 | 17-203
| 项 目 |  |  |  | 外墙溶剂涂料毛面 | 外墙溶剂涂料 | 外墙彩砂喷涂二遍 | 外墙彩砂喷涂二遍
[5 empty] | 一底二面 | 每增、减一遍 | 抹灰面 | 混凝土面
| 基 价(元) |  |  |  | 177.01 | 38.5 | 776.22 | 1070.86
| 其中 | 人 工 费 (元) |  |  | 73.1 | 8.5 | 85.85 | 94.35
| 材料价 | 材 料 费 (元) |  |  | 103.91 | 30 | 665.35 | 951.49
| 机械价 | 机 械 费 (元) |  |  | - | - | 25.02 | 25.02
| 名 称 |  | 单位 | 单价(元) | 数 量 |  |  | 数 量
1865 | 人工 | 一类工 装饰工程(包工包料工程) | 工日 | 85 | 0.86 | 0.1 | 1.01 | 1.11
725 | 材料 | 丙烯酸彩砂涂料 | kg | 18 | - | - | 36 | 51
765 | 材料 | 封闭漆 | kg | 11 | - | - | 1 | 1
1505 | 材料 | 其它材料费 | 元 | 1 | 0.5 | - | 0.5 | 0.5
274 | 材料 | 白水泥 | kg | 0.7 | 3 | - | 3 | 19.7
179 | 材料 | 砂纸 | 张 | 1.1 | 0.6 | - | - | -
734 | 材料 | 外墙溶剂涂料(底涂) | kg | 15 | 1.9 | - | - | -
952 | 材料 | 901胶 | kg | 2.5 | 1.5 | - | 1.5 | 3.28
733 | 材料 | 外墙溶剂涂料 | kg | 20 | - | 1.5 | - | -
735 | 材料 | 外墙溶剂涂料(面涂) | kg | 18 | 3.8 | - | - | -
1695 | 机械 | 电动空气压缩机 | 台班 | 139.02 | - | - | 0.18 | 0.18
附注 | 附注：
标题一 |  |  |  |  | 1835 | 1836 | 1837 | 1838
标题二
标题三
标题四
标题五
标题六
工作内容 | 工作内容：
单位：10m2
| 定 额 编 号 |  |  |  | 17-204 | 17-205 | 17-206 | 17-207
| 项 目 |  |  |  | 外墙彩砂喷涂二遍 | 砂胶喷涂墙、柱面 | 砂胶喷涂天棚面 | 外墙乳液型涂料
[5 empty] | 每增、减一遍 |  |  | 光面一底二面
| 基 价(元) |  |  |  | 318.36 | 374.22 | 386.12 | 178.96
| 其中 | 人 工 费 (元) |  |  | 17.85 | 108.8 | 120.7 | 92.65
| 材料价 | 材 料 费 (元) |  |  | 288 | 249.74 | 249.74 | 86.31
| 机械价 | 机 械 费 (元) |  |  | 12.51 | 15.68 | 15.68 | -
| 名 称 |  | 单位 | 单价(元) | 数 量 |  |  | 数 量
1865 | 人工 | 一类工 装饰工程(包工包料工程) | 工日 | 85 | 0.21 | 1.28 | 1.42 | 1.09
952 | 材料 | 901胶 | kg | 2.5 | - | 1.5 | 1.5 | 0.72
179 | 材料 | 砂纸 | 张 | 1.1 | - | - | - | 0.6
1505 | 材料 | 其它材料费 | 元 | 1 | - | 1.89 | 1.89 | 0.5
274 | 材料 | 白水泥 | kg | 0.7 | - | 3 | 3 | 3.36
738 | 材料 | 乳液型涂料(面涂) | kg | 18 | - | - | - | 3
724 | 材料 | 砂胶涂料 | kg | 22 | - | 11 | 11 | -
725 | 材料 | 丙烯酸彩砂涂料 | kg | 18 | 16 | - | - | -
737 | 材料 | 乳液型涂料(底涂) | kg | 18 | - | - | - | 1.5
1695 | 机械 | 电动空气压缩机 | 台班 | 139.02 | 0.09 | - | - | -
1694 | 机械 | 电动空气压缩机 | 台班 | 130.7 | - | 0.12 | 0.12 | -
附注 | 附注：
标题一 |  |  |  |  | 1839 | 1840
标题二
标题三
标题四
标题五
标题六
工作内容 | 工作内容：
单位：10m2
| 定 额 编 号 |  |  |  | 17-208 | 17-209
| 项 目 |  |  |  | 外墙乳液型涂料 | 外墙乳液型涂料
[5 empty] | 毛面 | 毛面一底二面
| 基 价(元) |  |  |  | 221.06 | 219.96
| 其中 | 人 工 费 (元) |  |  | 110.5 | 110.5
| 材料价 | 材 料 费 (元) |  |  | 110.56 | 109.46
| 机械价 | 机 械 费 (元) |  |  | - | -
| 名 称 |  | 单位 | 单价(元) | 数 量 | 数 量
1865 | 人工 | 一类工 装饰工程(包工包料工程) | 工日 | 85 | 1.3 | 1.3
737 | 材料 | 乳液型涂料(底涂) | kg | 18 | - | 2.2
274 | 材料 | 白水泥 | kg | 0.7 | 4.2 | 3
736 | 材料 | 乳液型涂料 | kg | 18 | 5.8 | -
952 | 材料 | 901胶 | kg | 2.5 | 0.9 | 0.72
1505 | 材料 | 其它材料费 | 元 | 1 | 0.97 | 0.5
179 | 材料 | 砂纸 | 张 | 1.1 | - | 0.6
738 | 材料 | 乳液型涂料(面涂) | kg | 18 | - | 3.6
附注 | 附注：
标题一 |  |  |  |  | 1842 | 1843 | 1844 | 1845
标题二
标题三
标题四 | 17.1.3.5 喷涂
标题五
标题六
工作内容 | 工作内容：
单位：10m2
| 定 额 编 号 |  |  |  | 17-210 | 17-211 | 17-212 | 17-213
| 项 目 |  |  |  | 多彩涂料(二遍) | 多彩涂料(二遍) | 多彩涂料(二遍) | 多彩涂料(二遍)
[5 empty] | 墙柱面 | 墙柱面 | 每增减一遍 | 每增减一遍
[5 empty] | 抹灰面 | 木材面 | 底涂 | 中涂
| 基 价(元) |  |  |  | 171.01 | 195.36 | 20.94 | 33.3
| 其中 | 人 工 费 (元) |  |  | 59.5 | 83.3 | 8.5 | 8.5
| 材料价 | 材 料 费 (元) |  |  | 101.05 | 101.6 | 12.44 | 24.8
| 机械价 | 机 械 费 (元) |  |  | 10.46 | 10.46 | - | -
| 名 称 |  | 单位 | 单价(元) | 数 量 |  |  | 数 量
1865 | 人工 | 一类工 装饰工程(包工包料工程) | 工日 | 85 | 0.7 | 0.98 | 0.1 | 0.1
1505 | 材料 | 其它材料费 | 元 | 1 | 2.17 | 3.31 | 0.08 | 0.08
721 | 材料 | 多彩涂料(底涂) | kg | 12 | 1.1 | 1.1 | 1.03 | -
889 | 材料 | 油漆溶剂油 | kg | 14 | 0.16 | 0.18 | - | -
723 | 材料 | 多彩涂料(中涂) | kg | 12 | 2.5 | 2.5 | - | 2.06
722 | 材料 | 多彩涂料(面涂) | kg | 12 | 4 | 4 | - | -
952 | 材料 | 901胶 | kg | 2.5 | 0.72 | - | - | -
799 | 材料 | 调和漆 | kg | 13 | - | 0.24 | - | -
804 | 材料 | 厚白漆 | kg | 10 | - | 0.06 | - | -
274 | 材料 | 白水泥 | kg | 0.7 | 3.36 | - | - | -
295 | 材料 | 石膏粉 | kg | 0.42 | 1.53 | 2.03 | - | -
797 | 材料 | 酚醛清漆 | kg | 13 | 0.05 | - | - | -
1694 | 机械 | 电动空气压缩机 | 台班 | 130.7 | 0.08 | 0.08 | - | -
附注 | 附注：
标题一 |  |  |  |  | 1846 | 1847 | 1848 | 1849
标题二
标题三
标题四
标题五
标题六
工作内容 | 工作内容：
单位：10m2
| 定 额 编 号 |  |  |  | 17-214 | 17-215 | 17-216 | 17-217
| 项 目 |  |  |  | 多彩涂料 | 多彩涂料 | 多彩涂料 | 多彩涂料
[5 empty] | 天棚(二遍) | 天棚(二遍) | 每增减一遍 | 每增减一遍
[5 empty] | 抹灰面 | 木材面 | 底涂 | 中涂
| 基 价(元) |  |  |  | 185.89 | 210.51 | 24.33 | 37.41
| 其中 | 人 工 费 (元) |  |  | 71.4 | 96.05 | 11.05 | 11.05
| 材料价 | 材 料 费 (元) |  |  | 104.03 | 104 | 13.28 | 26.36
| 机械价 | 机 械 费 (元) |  |  | 10.46 | 10.46 | - | -
| 名 称 |  | 单位 | 单价(元) | 数 量 |  |  | 数 量
1865 | 人工 | 一类工 装饰工程(包工包料工程) | 工日 | 85 | 0.84 | 1.13 | 0.13 | 0.13
889 | 材料 | 油漆溶剂油 | kg | 14 | 0.14 | 0.18 | - | -
274 | 材料 | 白水泥 | kg | 0.7 | 3.36 | - | - | -
952 | 材料 | 901胶 | kg | 2.5 | 0.72 | - | - | -
722 | 材料 | 多彩涂料(面涂) | kg | 12 | 4.06 | 4.06 | - | -
721 | 材料 | 多彩涂料(底涂) | kg | 12 | 1.16 | 1.16 | 1.1 | -
723 | 材料 | 多彩涂料(中涂) | kg | 12 | 2.63 | 2.63 | - | 2.19
799 | 材料 | 调和漆 | kg | 13 | 0.07 | 0.24 | - | -
1505 | 材料 | 其它材料费 | 元 | 1 | 2.17 | 3.31 | 0.08 | 0.08
295 | 材料 | 石膏粉 | kg | 0.42 | 1.53 | 2.03 | - | -
1694 | 机械 | 电动空气压缩机 | 台班 | 130.7 | 0.08 | 0.08 | - | -
附注 | 附注：

## 866-870
标题一 |  |  |  |  | 1850 | 1851
标题二
标题三
标题四 | 17.1.3.6 真石漆
标题五
标题六
工作内容 | 工作内容：
单位：10m2
| 定 额 编 号 |  |  |  | 17-218 | 17-219
| 项 目 |  |  |  | 外墙真石漆 | 外墙真石漆
[5 empty] | 胶带分格 | 木条分格
| 基 价(元) |  |  |  | 1185.29 | 1222.69
| 其中 | 人 工 费 (元) |  |  | 65.45 | 102.85
| 材料价 | 材 料 费 (元) |  |  | 1104.33 | 1104.33
| 机械价 | 机 械 费 (元) |  |  | 15.51 | 15.51
| 名 称 |  | 单位 | 单价(元) | 数 量 | 数 量
1865 | 人工 | 一类工 装饰工程(包工包料工程) | 工日 | 85 | 0.77 | 1.21
274 | 材料 | 白水泥 | kg | 0.7 | 5.3 | 5.3
889 | 材料 | 油漆溶剂油 | kg | 14 | 0.58 | 0.58
1505 | 材料 | 其它材料费 | 元 | 1 | 0.5 | 0.5
802 | 材料 | 透明罩光漆 | kg | 25 | 4 | 4
952 | 材料 | 901胶 | kg | 2.5 | 1.8 | 1.8
720 | 材料 | 水性封底漆 | kg | 25 | 3.5 | 3.5
719 | 材料 | 仿石型外墙涂料 | kg | 20 | 45 | 45
1695 | 机械 | 电动空气压缩机 | 台班 | 139.02 | 0.1 | 0.1
1712 | 机械 | HVLP喷枪 | 台班 | 16.03 | 0.1 | 0.1
附注 | 附注：
标题一 |  |  |  |  | 1853 | 1854 | 1855 | 1856
标题二
标题三
标题四 | 17.1.3.7 浮雕喷涂料
标题五
标题六
工作内容 | 工作内容：
单位：10m2
| 定 额 编 号 |  |  |  | 17-220 | 17-221 | 17-222 | 17-223
| 项 目 |  |  |  | 浮雕喷涂料内墙 | 浮雕喷涂料内墙 | 浮雕喷涂料外墙 | 浮雕喷涂料外墙
[5 empty] | 小点 | 大点 | 小点 | 大点
| 基 价(元) |  |  |  | 534.21 | 785.26 | 491.1 | 745.57
| 其中 | 人 工 费 (元) |  |  | 184.45 | 184.45 | 147.9 | 147.9
| 材料价 | 材 料 费 (元) |  |  | 342.57 | 593.49 | 333.92 | 585.12
| 机械价 | 机 械 费 (元) |  |  | 7.19 | 7.32 | 9.28 | 12.55
| 名 称 |  | 单位 | 单价(元) | 数 量 |  |  | 数 量
1865 | 人工 | 一类工 装饰工程(包工包料工程) | 工日 | 85 | 2.17 | 2.17 | 1.74 | 1.74
729 | 材料 | 内墙浮雕弹性骨料(中涂) | kg | 20 | 10 | 18 | 10 | 18
804 | 材料 | 厚白漆 | kg | 10 | 0.78 | 0.78 | - | -
295 | 材料 | 石膏粉 | kg | 0.42 | 2 | 2 | - | -
820 | 材料 | 钛白粉 | kg | 0.85 | 0.67 | 0.67 | - | -
274 | 材料 | 白水泥 | kg | 0.7 | - | - | 3.36 | 3.36
1505 | 材料 | 其它材料费 | 元 | 1 | 1.23 | 1.23 | 0.97 | 0.97
1174 | 材料 | 水 | m3 | 4.7 | 0.06 | - | - | -
728 | 材料 | 内墙浮雕弹性骨料(面涂) | kg | 25 | 4 | 7 | 4 | 7
727 | 材料 | 内墙浮雕涂料(底涂) | kg | 18 | 1.6 | 2.5 | 1.6 | 2.5
889 | 材料 | 油漆溶剂油 | kg | 14 | 0.06 | 0.06 | - | -
952 | 材料 | 901胶 | kg | 2.5 | - | - | 0.72 | 0.72
797 | 材料 | 酚醛清漆 | kg | 13 | 0.17 | 0.17 | - | -
1694 | 机械 | 电动空气压缩机 | 台班 | 130.7 | 0.055 | 0.056 | 0.071 | 0.096
附注 | 附注：
标题一 |  |  |  |  | 1857 | 1858 | 1859 | 1860
标题二
标题三
标题四 | 17.1.3.8 刷(喷)浆
标题五
标题六
工作内容 | 工作内容：
单位：见表
| 定 额 编 号 |  |  |  | 17-224 | 17-225 | 17-226 | 17-227
| 项 目 |  |  |  | 白水泥浆二遍 | 白水泥浆二遍 | 白水泥浆二遍 | 白水泥浆二遍
[5 empty] | 抹灰面(光面) | 混凝土花隔窗、栏杆栏板、混凝土构件 | 阳台、雨篷刷浆 | 腰线、檐口线、门窗套、窗台板
[5 empty] | 10m2 | 10m2 | 10m2水平投影面积 | 10m
| 基 价(元) |  |  |  | 23.48 | 42.76 | 50.19 | 22.67
| 其中 | 人 工 费 (元) |  |  | 14.45 | 32.3 | 44.2 | 20.4
| 材料价 | 材 料 费 (元) |  |  | 9.03 | 10.46 | 5.99 | 2.27
| 机械价 | 机 械 费 (元) |  |  | - | - | - | -
| 名 称 |  | 单位 | 单价(元) | 数 量 |  |  | 数 量
1865 | 人工 | 一类工 装饰工程(包工包料工程) | 工日 | 85 | 0.17 | 0.38 | 0.52 | 0.24
1505 | 材料 | 其它材料费 | 元 | 1 | 4.9 | 1.77 | 1.02 | 0.41
274 | 材料 | 白水泥 | kg | 0.7 | 3.36 | 7.06 | 4.03 | 1.51
952 | 材料 | 901胶 | kg | 2.5 | 0.71 | 1.5 | 0.86 | 0.32
附注 | 附注：
标题一 |  |  |  |  | 1861 | 1862 | 1864
标题二
标题三
标题四
标题五
标题六
工作内容 | 工作内容：
单位：10m2
| 定 额 编 号 |  |  |  | 17-228 | 17-229 | 17-230
| 项 目 |  |  |  | 抹灰面 | 抹灰面 | 内墙
[5 empty] | 喷刷石灰浆 | 刷石灰大白浆 | 防霉涂料抹灰面上
[5 empty] | 二遍 | 二遍 | 刷三遍
| 基 价(元) |  |  |  | 11.7 | 19.1 | 163.45
| 其中 | 人 工 费 (元) |  |  | 11.05 | 16.15 | 82.45
| 材料价 | 材 料 费 (元) |  |  | 0.65 | 2.95 | 81
| 机械价 | 机 械 费 (元) |  |  | - | - | -
| 名 称 |  | 单位 | 单价(元) | 数 量 |  | 数 量
1865 | 人工 | 一类工 装饰工程(包工包料工程) | 工日 | 85 | 0.13 | 0.19 | 0.97
288 | 材料 | 生石灰 | t | 326 | 0.002 | 0.003 | -
760 | 材料 | 高效内墙防霉涂料 | kg | 18 | - | - | 4.5
820 | 材料 | 钛白粉 | kg | 0.85 | - | 2.32 | -
附注 | 附注：
标题一 |  |  |  |  | 1865 | 1866 | 1867 | 1869
标题二 | 17.2 裱贴饰面
标题三 | 17.2.1 金(银)、铜(铝)箔
标题四
标题五
标题六
工作内容 | 工作内容：
单位：10m2
| 定 额 编 号 |  |  |  | 17-231 | 17-232 | 17-233 | 17-234
| 项 目 |  |  |  | 贴金(银)箔 | 贴金(银)箔 | 贴金(银)箔 | 贴金(银)箔
[5 empty] | 墙柱面 | 天棚面 | 普通造型面 | 异型造型面
| 基 价(元) |  |  |  | 11752.52 | 12277.42 | 12809.22 | 13414.32
| 其中 | 人 工 费 (元) |  |  | 1179.8 | 1253.75 | 1327.7 | 1474.75
| 材料价 | 材 料 费 (元) |  |  | 10572.72 | 11023.67 | 11481.52 | 11939.57
| 机械价 | 机 械 费 (元) |  |  | - | - | - | -
| 名 称 |  | 单位 | 单价(元) | 数 量 |  |  | 数 量
1865 | 人工 | 一类工 装饰工程(包工包料工程) | 工日 | 85 | 13.88 | 14.75 | 15.62 | 17.35
179 | 材料 | 砂纸 | 张 | 1.1 | 1.62 | 1.8 | 1.89 | 2.16
712 | 材料 | 98%纯金箔 | 张 | 7 | 1486 | 1550 | 1615 | 1680
768 | 材料 | 聚氨酯清漆(双组分混合型) | kg | 32 | 2.02 | 2.02 | 2.02 | 2.02
833 | 材料 | 硝基稀释剂 | kg | 13 | 0.84 | 0.84 | 0.84 | 0.84
1505 | 材料 | 其它材料费 | 元 | 1 | 31.63 | 31.63 | 31.63 | 31.63
963 | 材料 | 水溶贴箔胶水 | kg | 55 | 0.65 | 0.7 | 0.75 | 0.8
793 | 材料 | 硝基清漆 | kg | 25 | 1.04 | 1.04 | 1.04 | 1.04
附注 | 附注：

## 871-875
标题一 |  |  |  |  | 1871 | 1873 | 1875 | 1877
标题二
标题三
标题四
标题五
标题六
工作内容 | 工作内容：
单位：10m2
| 定 额 编 号 |  |  |  | 17-235 | 17-236 | 17-237 | 17-238
| 项 目 |  |  |  | 贴铜(铝)箔 | 贴铜(铝)箔 | 贴铜(铝)箔 | 贴铜(铝)箔
[5 empty] | 墙柱面 | 天棚面 | 普通造型面 | 异型造型面
| 基 价(元) |  |  |  | 2441.36 | 2559.16 | 2682.36 | 2871.22
| 其中 | 人 工 费 (元) |  |  | 1061.65 | 1128.8 | 1195.1 | 1327.7
| 材料价 | 材 料 费 (元) |  |  | 1379.71 | 1430.36 | 1487.26 | 1543.52
| 机械价 | 机 械 费 (元) |  |  | - | - | - | -
| 名 称 |  | 单位 | 单价(元) | 数 量 |  |  | 数 量
1865 | 人工 | 一类工 装饰工程(包工包料工程) | 工日 | 85 | 12.49 | 13.28 | 14.06 | 15.62
179 | 材料 | 砂纸 | 张 | 1.1 | 1.62 | 1.8 | 1.89 | 2.17
793 | 材料 | 硝基清漆 | kg | 25 | 1.04 | 1.04 | 1.04 | 1.04
768 | 材料 | 聚氨酯清漆(双组分混合型) | kg | 32 | 2.02 | 2.02 | 2.02 | 2.02
963 | 材料 | 水溶贴箔胶水 | kg | 55 | 0.7 | 0.65 | 0.75 | 0.8
1505 | 材料 | 其它材料费 | 元 | 1 | 29.47 | 29.47 | 29.47 | 29.47
833 | 材料 | 硝基稀释剂 | kg | 13 | 0.84 | 0.84 | 0.84 | 0.84
714 | 材料 | 纯铜箔 | 张 | 1.9 | 636 | 664 | 691 | 719
附注 | 附注：
标题一 |  |  |  |  | 1879 | 1881 | 1882 | 1883
标题二
标题三 | 17.2.2 墙纸
标题四
标题五
标题六
工作内容 | 工作内容：
单位：10m2
| 定 额 编 号 |  |  |  | 17-239 | 17-240 | 17-241 | 17-242
| 项 目 |  |  |  | 贴墙纸 | 贴墙纸 | 贴墙纸 | 贴墙纸
[5 empty] | 墙面 | 墙面 | 柱面 | 柱面
[5 empty] | 不对花 | 对花 | 不对花 | 对花
| 基 价(元) |  |  |  | 452.53 | 480.98 | 487.98 | 517.58
| 其中 | 人 工 费 (元) |  |  | 113.9 | 124.95 | 128.35 | 140.25
| 材料价 | 材 料 费 (元) |  |  | 338.63 | 356.03 | 359.63 | 377.33
| 机械价 | 机 械 费 (元) |  |  | - | - | - | -
| 名 称 |  | 单位 | 单价(元) | 数 量 |  |  | 数 量
1865 | 人工 | 一类工 装饰工程(包工包料工程) | 工日 | 85 | 1.34 | 1.47 | 1.51 | 1.65
1505 | 材料 | 其它材料费 | 元 | 1 | 0.98 | 0.98 | 0.98 | 0.98
960 | 材料 | 聚醋酸乙烯乳液 | kg | 5 | 1.25 | 1.25 | 1.25 | 1.25
820 | 材料 | 钛白粉 | kg | 0.85 | 1.2 | 1.2 | 1.2 | 1.2
948 | 材料 | 羧甲基纤维素 | kg | 2.5 | 0.15 | 0.15 | 0.15 | 0.15
698 | 材料 | 墙纸 | m2 | 30 | 11 | 11.58 | 11.7 | 12.29
附注 | 附注：
标题一 |  |  |  |  | 1884 | 1885 | 1886 | 1887
标题二
标题三
标题四
标题五
标题六
工作内容 | 工作内容：
单位：10m2
| 定 额 编 号 |  |  |  | 17-243 | 17-244 | 17-245 | 17-246
| 项 目 |  |  |  | 贴墙纸 | 贴墙纸 | 贴金属墙纸 | 贴金属墙纸
[5 empty] | 天棚面 | 天棚面 | 墙面 | 柱面
[5 empty] | 不对花 | 对花
| 基 价(元) |  |  |  | 492.48 | 526.03 | 2449.58 | 2606.88
| 其中 | 人 工 费 (元) |  |  | 153.85 | 170 | 124.95 | 140.25
| 材料价 | 材 料 费 (元) |  |  | 338.63 | 356.03 | 2324.63 | 2466.63
| 机械价 | 机 械 费 (元) |  |  | - | - | - | -
| 名 称 |  | 单位 | 单价(元) | 数 量 |  |  | 数 量
1865 | 人工 | 一类工 装饰工程(包工包料工程) | 工日 | 85 | 1.81 | 2 | 1.47 | 1.65
948 | 材料 | 羧甲基纤维素 | kg | 2.5 | 0.15 | 0.15 | 0.15 | 0.15
698 | 材料 | 墙纸 | m2 | 30 | 11 | 11.58 | - | -
1505 | 材料 | 其它材料费 | 元 | 1 | 0.98 | 0.98 | 0.98 | 0.98
820 | 材料 | 钛白粉 | kg | 0.85 | 1.2 | 1.2 | 1.2 | 1.2
699 | 材料 | 金属墙纸 | m2 | 200 | - | - | 11.58 | 12.29
960 | 材料 | 聚醋酸乙烯乳液 | kg | 5 | 1.25 | 1.25 | 1.25 | 1.25
附注 | 附注：
标题一 |  |  |  |  | 1888
标题二
标题三
标题四
标题五
标题六
工作内容 | 工作内容：
单位：10m2
| 定 额 编 号 |  |  |  | 17-247
| 项 目 |  |  |  | 贴金属墙纸
天棚面
| 基 价(元) |  |  |  | 2494.63
| 其中 | 人 工 费 (元) |  |  | 170
| 材料价 | 材 料 费 (元) |  |  | 2324.63
| 机械价 | 机 械 费 (元) |  |  | -
| 名 称 |  | 单位 | 单价(元) | 数 量
1865 | 人工 | 一类工 装饰工程(包工包料工程) | 工日 | 85 | 2
960 | 材料 | 聚醋酸乙烯乳液 | kg | 5 | 1.25
1505 | 材料 | 其它材料费 | 元 | 1 | 0.98
948 | 材料 | 羧甲基纤维素 | kg | 2.5 | 0.15
699 | 材料 | 金属墙纸 | m2 | 200 | 11.58
820 | 材料 | 钛白粉 | kg | 0.85 | 1.2
附注 | 附注：
标题一 |  |  |  |  | 1889 | 1890 | 1892
标题二
标题三 | 17.2.3 墙布
标题四
标题五
标题六
工作内容 | 工作内容：
单位：10m2
| 定 额 编 号 |  |  |  | 17-248 | 17-249 | 17-250
| 项 目 |  |  |  | 贴墙布 | 贴墙布 | 贴墙布
[5 empty] | 柱面 | 天棚面 | 墙面
| 基 价(元) |  |  |  | 790.98 | 788.63 | 736.38
| 其中 | 人 工 费 (元) |  |  | 166.6 | 199.75 | 148.75
| 材料价 | 材 料 费 (元) |  |  | 624.38 | 588.88 | 587.63
| 机械价 | 机 械 费 (元) |  |  | - | - | -
| 名 称 |  | 单位 | 单价(元) | 数 量 |  | 数 量
1865 | 人工 | 一类工 装饰工程(包工包料工程) | 工日 | 85 | 1.96 | 2.35 | 1.75
1505 | 材料 | 其它材料费 | 元 | 1 | 0.98 | 0.98 | 0.98
948 | 材料 | 羧甲基纤维素 | kg | 2.5 | 0.15 | 0.15 | 0.15
960 | 材料 | 聚醋酸乙烯乳液 | kg | 5 | 1.5 | 1.5 | 1.25
700 | 材料 | 墙布 | m2 | 50 | 12.29 | 11.58 | 11.58
820 | 材料 | 钛白粉 | kg | 0.85 | 1.2 | 1.2 | 1.2
附注 | 附注：

## 876-880
标题一 |  |  |  |  | 2059 | 2071 | 2083 | 2095
标题二 | 18.2 美术字安装
标题三
标题四
标题五
标题六
工作内容 | 工作内容：
单位：10个
| 定 额 编 号 |  |  |  | 18-6 | 18-7 | 18-8 | 18-9
| 项 目 |  |  |  | 有机玻璃字安装(每个字面积在) | 有机玻璃字安装(每个字面积在) | 有机玻璃字安装(每个字面积在) | 金属字安装(每个字面积在)
[5 empty] | 0.2m2内 | 0.5m2内 | 0.5m2外 | 0.2m2内
| 基 价(元) |  |  |  | 207.52 | 453.6 | 575.27 | 1380.87
| 其中 | 人 工 费 (元) |  |  | 114.75 | 134.3 | 162.35 | 153
| 材料价 | 材 料 费 (元) |  |  | 90.43 | 316.88 | 410.33 | 1225.53
| 机械价 | 机 械 费 (元) |  |  | 2.34 | 2.42 | 2.59 | 2.34
| 名 称 |  | 单位 | 单价(元) | 数 量 |  |  | 数 量
1865 | 人工 | 一类工 装饰工程(包工包料工程) | 工日 | 85 | 1.35 | 1.58 | 1.91 | 1.8
103 | 材料 | 有机玻璃字 | 个 | 32.4 | - | - | 10.1 | -
862 | 材料 | 玻璃胶 | L | 40 | 0.24 | 0.71 | 1.32 | -
1505 | 材料 | 其它材料费 | 元 | 1 | 13.16 | 14.78 | 26.22 | 13.53
701 | 材料 | 金属美术字 | 个 | 120 | - | - | - | 10.1
203 | 材料 | 铁钉 | kg | 4.2 | 0.48 | 0.72 | 0.97 | -
104 | 材料 | 有机玻璃字 | 个 | 26.8 | - | 10.1 | - | -
102 | 材料 | 有机玻璃字 | 个 | 6.5 | 10.1 | - | - | -
1619 | 机械 | 电锤 | 台班 | 8.34 | 0.28 | 0.29 | 0.31 | 0.28
附注 | 附注：
标题一 |  |  |  |  | 1985 | 1996
标题二
标题三
标题四
标题五
标题六
工作内容 | 工作内容：
单位：10个
| 定 额 编 号 |  |  |  | 18-10 | 18-11
| 项 目 |  |  |  | 金属字安装(每个字面积在) | 金属字安装(每个字面积在)
[5 empty] | 0.5m2内 | 0.5m2外
| 基 价(元) |  |  |  | 2734.87 | 4307.81
| 其中 | 人 工 费 (元) |  |  | 191.25 | 237.15
| 材料价 | 材 料 费 (元) |  |  | 2541.2 | 4068.07
| 机械价 | 机 械 费 (元) |  |  | 2.42 | 2.59
| 名 称 |  | 单位 | 单价(元) | 数 量 | 数 量
1865 | 人工 | 一类工 装饰工程(包工包料工程) | 工日 | 85 | 2.25 | 2.79
1505 | 材料 | 其它材料费 | 元 | 1 | 16.2 | 28.07
702 | 材料 | 金属美术字 | 个 | 250 | 10.1 | -
703 | 材料 | 金属美术字 | 个 | 400 | - | 10.1
1619 | 机械 | 电锤 | 台班 | 8.34 | 0.29 | 0.31
附注 | 附注：
标题一 |  |  |  |  | 2002 | 2003 | 2004 | 2005
标题二 | 18.3 压条、装饰条线
标题三 | 18.3.1 成品装饰条安装
标题四
标题五
标题六
工作内容 | 工作内容：
单位：100m
| 定 额 编 号 |  |  |  | 18-12 | 18-13 | 18-14 | 18-15
| 项 目 |  |  |  | 成品装饰条安装 | 成品装饰条安装 | 成品装饰条安装 | 成品装饰条安装
[5 empty] | 木装饰条条宽在 | 木装饰条条宽在 | 木装饰条条宽在 | 金属装饰条
[5 empty] | 25mm内 | 50mm内 | 50mm外 | 阴阳角线
| 基 价(元) |  |  |  | 464.58 | 574.01 | 845.46 | 717.55
| 其中 | 人 工 费 (元) |  |  | 173.4 | 173.4 | 173.4 | 258.4
| 材料价 | 材 料 费 (元) |  |  | 276.18 | 385.61 | 657.06 | 439.15
| 机械价 | 机 械 费 (元) |  |  | 15 | 15 | 15 | 20
| 名 称 |  | 单位 | 单价(元) | 数 量 |  |  | 数 量
1865 | 人工 | 一类工 装饰工程(包工包料工程) | 工日 | 85 | 2.04 | 2.04 | 2.04 | 3.04
644 | 材料 | 红松平线条 | m | 2.5 | 108 | - | - | -
1505 | 材料 | 其它材料费 | 元 | 1 | 4.78 | 5.26 | 5.76 | 22.55
647 | 材料 | 红松平线条 | m | 6 | - | - | 108 | -
960 | 材料 | 聚醋酸乙烯乳液 | kg | 5 | 0.28 | 0.47 | 0.66 | -
662 | 材料 | 铝合金角线 | m | 3.8 | - | - | - | 105
645 | 材料 | 红松平线条 | m | 3.5 | - | 108 | - | -
959 | 材料 | 万能胶 | kg | 20 | - | - | - | 0.88
1518 | 机械 | 其它机械费 | 元 | 1 | 15 | 15 | 15 | 20
附注 | 附注：
标题一 |  |  |  |  | 2006 | 2007 | 2008 | 2009
标题二
标题三
标题四
标题五
标题六
工作内容 | 工作内容：
单位：100m
| 定 额 编 号 |  |  |  | 18-16 | 18-17 | 18-18 | 18-19
| 项 目 |  |  |  | 成品装饰条安装 | 成品装饰条安装 | 成品装饰条安装 | 成品装饰条安装
[5 empty] | 金属装饰条 | 金属装饰条 | 金属装饰条 | 木装饰阴角线
[5 empty] | 凹槽线 | 成品不锈钢板线条(展宽50mm) | 墙面嵌金属装饰条 | 20×20内
| 基 价(元) |  |  |  | 766.35 | 2241.75 | 1170.84 | 388.19
| 其中 | 人 工 费 (元) |  |  | 258.4 | 306 | 530.4 | 175.95
| 材料价 | 材 料 费 (元) |  |  | 487.95 | 1915.75 | 620.44 | 197.24
| 机械价 | 机 械 费 (元) |  |  | 20 | 20 | 20 | 15
| 名 称 |  | 单位 | 单价(元) | 数 量 |  |  | 数 量
1865 | 人工 | 一类工 装饰工程(包工包料工程) | 工日 | 85 | 3.04 | 3.6 | 6.24 | 2.07
1505 | 材料 | 其它材料费 | 元 | 1 | 22.55 | 22.55 | 41.74 | 28.54
959 | 材料 | 万能胶 | kg | 20 | 1.22 | 0.16 | 0.06 | -
670 | 材料 | 金属装饰条 | m | 5.5 | - | - | 105 | -
663 | 材料 | 铝合金槽线 | m | 4.2 | 105 | - | - | -
960 | 材料 | 聚醋酸乙烯乳液 | kg | 5 | - | - | - | 0.74
654 | 材料 | 红松阴角线 | m | 1.5 | - | - | - | 110
672 | 材料 | 成品不锈钢板线条(展宽50mm) | m | 18 | - | 105 | - | -
1518 | 机械 | 其它机械费 | 元 | 1 | 20 | 20 | 20 | 15
附注 | 附注：
标题一 |  |  |  |  | 2012 | 2013 | 2014 | 2015
标题二
标题三
标题四
标题五
标题六
工作内容 | 工作内容：
单位：100m
| 定 额 编 号 |  |  |  | 18-20 | 18-21 | 18-22 | 18-23
| 项 目 |  |  |  | 成品装饰条安装 | 成品装饰条安装 | 成品装饰条安装 | 成品装饰条安装
[5 empty] | 木装饰阴角线 | 木装饰阴角线 | 木压顶线 | 木质
[5 empty] | 40×40内 | 40×40外 |  | 花式线条
| 基 价(元) |  |  |  | 560.17 | 896.05 | 558.83 | 4062.46
| 其中 | 人 工 费 (元) |  |  | 175.95 | 175.95 | 175.95 | 188.7
| 材料价 | 材 料 费 (元) |  |  | 369.22 | 705.1 | 367.88 | 3858.76
| 机械价 | 机 械 费 (元) |  |  | 15 | 15 | 15 | 15
| 名 称 |  | 单位 | 单价(元) | 数 量 |  |  | 数 量
1865 | 人工 | 一类工 装饰工程(包工包料工程) | 工日 | 85 | 2.07 | 2.07 | 2.07 | 2.22
650 | 材料 | 实木花线条 | m | 35 | - | - | - | 110
960 | 材料 | 聚醋酸乙烯乳液 | kg | 5 | 1.4 | 1.84 | 0.92 | 0.65
657 | 材料 | 红松阴角线 | m | 6 | - | 110 | - | -
1505 | 材料 | 其它材料费 | 元 | 1 | 32.22 | 35.9 | 33.28 | 5.51
648 | 材料 | 红松压顶线 | m | 3 | - | - | 110 | -
655 | 材料 | 红松阴角线 | m | 3 | 110 | - | - | -
1518 | 机械 | 其它机械费 | 元 | 1 | 15 | 15 | 15 | 15
附注 | 附注：

## 881-885
标题一 |  |  |  |  | 2016 | 2017 | 2018
标题二
标题三
标题四
标题五
标题六
工作内容 | 工作内容：
单位：100m
| 定 额 编 号 |  |  |  | 18-24 | 18-25 | 18-26
| 项 目 |  |  |  | 成品装饰条安装 | 成品装饰条安装 | 成品装饰条安装
[5 empty] | 木质 | 橡塑线条 | 石膏装饰线
曲线条
| 基 价(元) |  |  |  | 5512.4 | 440.22 | 1346.33
| 其中 | 人 工 费 (元) |  |  | 314.5 | 155.55 | 279.65
| 材料价 | 材 料 费 (元) |  |  | 5182.9 | 269.67 | 1051.68
| 机械价 | 机 械 费 (元) |  |  | 15 | 15 | 15
| 名 称 |  | 单位 | 单价(元) | 数 量 |  | 数 量
1865 | 人工 | 一类工 装饰工程(包工包料工程) | 工日 | 85 | 3.7 | 1.83 | 3.29
960 | 材料 | 聚醋酸乙烯乳液 | kg | 5 | 0.47 | 0.59 | 0.57
680 | 材料 | 橡塑角线(成品) | m | 2.5 | - | 105 | -
649 | 材料 | 实木曲线条 | m | 45 | 115 | - | -
678 | 材料 | 石膏装饰线 | m | 9.5 | - | - | 110
1505 | 材料 | 其它材料费 | 元 | 1 | 5.55 | 4.22 | 3.83
1518 | 机械 | 其它机械费 | 元 | 1 | 15 | 15 | 15
附注 | 附注：
标题一 |  |  |  |  | 2019 | 2020 | 2021 | 2024
标题二
标题三 | 18.3.2 石材装饰线
标题四
标题五
标题六
工作内容 | 工作内容：
单位：100m
| 定 额 编 号 |  |  |  | 18-27 | 18-28 | 18-29 | 18-30
| 项 目 |  |  |  | 石材线条安装 | 石材线条安装 | 石材线条安装 | 石材线条安装
[5 empty] | 圆形边 | 倒角边 | 异形边 | 镜框线
| 基 价(元) |  |  |  | 6064.28 | 5014.52 | 10948.61 | 6067.08
| 其中 | 人 工 费 (元) |  |  | 258.4 | 258.4 | 417.35 | 260.95
| 材料价 | 材 料 费 (元) |  |  | 5788.25 | 4738.49 | 10513.63 | 5788.5
| 机械价 | 机 械 费 (元) |  |  | 17.63 | 17.63 | 17.63 | 17.63
| 名 称 |  | 单位 | 单价(元) | 数 量 |  |  | 数 量
1865 | 人工 | 一类工 装饰工程(包工包料工程) | 工日 | 85 | 3.04 | 3.04 | 4.91 | 3.07
1505 | 材料 | 其它材料费 | 元 | 1 | 3.13 | 3.37 | 3.51 | 3.38
676 | 材料 | 石材镜框线 | m | 55 | - | - | - | 105
957 | 材料 | 干挂云石胶(AB胶) | kg | 11.5 | 0.88 | 0.88 | 0.88 | 0.88
675 | 材料 | 石材倒角线 | m | 45 | - | 105 | - | -
677 | 材料 | 石材圆边线 | m | 55 | 105 | - | - | -
674 | 材料 | 石材异性线 | m | 100 | - | - | 105 | -
1648 | 机械 | 石料切割机 | 台班 | 14.69 | 1.2 | 1.2 | 1.2 | 1.2
附注 | 附注：
标题一 |  |  |  |  | 2025 | 2026 | 2027
标题二
标题三
标题四
标题五
标题六
工作内容 | 工作内容：
单位：10m
| 定 额 编 号 |  |  |  | 18-31 | 18-32 | 18-33
| 项 目 |  |  |  | 石材磨边加工 | 石材磨边加工 | 石材磨边加工
[5 empty] | 45°斜边 | 一阶半圆 | 指甲圆
| 基 价(元) |  |  |  | 139.7 | 207.04 | 176.47
| 其中 | 人 工 费 (元) |  |  | 102 | 153 | 127.5
| 材料价 | 材 料 费 (元) |  |  | 26 | 39 | 34.65
| 机械价 | 机 械 费 (元) |  |  | 11.7 | 15.04 | 14.32
| 名 称 |  | 单位 | 单价(元) | 数 量 |  | 数 量
1865 | 人工 | 一类工 装饰工程(包工包料工程) | 工日 | 85 | 1.2 | 1.8 | 1.5
176 | 材料 | 金刚石磨边轮 | 片 | 6.5 | 4 | 6 | 5.33
1651 | 机械 | 平面水磨石机 | 台班 | 23.87 | 0.49 | 0.63 | 0.6
附注 | 附注：
标题一 |  |  |  |  | 2028 | 2029 | 2030 | 2031
标题二
标题三 | 18.3.3 磨边、开孔、打胶加工
标题四
标题五
标题六
工作内容 | 工作内容：
单位：见表
| 定 额 编 号 |  |  |  | 18-34 | 18-35 | 18-36 | 18-37
| 项 目 |  |  |  | 墙地砖45°倒角磨边抛光 | 胶合板刨边45°角 | 石材面开孔 | 瓷砖面开孔
[5 empty] | 10m | 10m | 10个 | 10个
| 基 价(元) |  |  |  | 53.72 | 33.1 | 54.28 | 24.58
| 其中 | 人 工 费 (元) |  |  | 46.75 | 30.6 | 51 | 22.1
| 材料价 | 材 料 费 (元) |  |  | 4.58 | 2.5 | 2.4 | 1.6
| 机械价 | 机 械 费 (元) |  |  | 2.39 | - | 0.88 | 0.88
| 名 称 |  | 单位 | 单价(元) | 数 量 |  |  | 数 量
1865 | 人工 | 一类工 装饰工程(包工包料工程) | 工日 | 85 | 0.55 | 0.36 | 0.6 | 0.26
178 | 材料 | 金钢轮 | 个 | 75 | 0.046 | - | - | -
177 | 材料 | 抛光轮 | 个 | 4.5 | 0.25 | - | - | -
1505 | 材料 | 其它材料费 | 元 | 1 | - | 2.5 | - | -
268 | 材料 | 合金钢切割锯片 | 片 | 80 | - | - | 0.03 | 0.02
1651 | 机械 | 平面水磨石机 | 台班 | 23.87 | 0.1 | - | - | -
1648 | 机械 | 石料切割机 | 台班 | 14.69 | - | - | 0.06 | 0.06
附注 | 附注：
标题一 |  |  |  |  | 2032
标题二
标题三
标题四
标题五
标题六
工作内容 | 工作内容：
单位：10m
| 定 额 编 号 |  |  |  | 18-38
| 项 目 |  |  |  | 打胶
| 基 价(元) |  |  |  | 20.28
| 其中 | 人 工 费 (元) |  |  | 14.45
| 材料价 | 材 料 费 (元) |  |  | 5.83
| 机械价 | 机 械 费 (元) |  |  | -
| 名 称 |  | 单位 | 单价(元) | 数 量
1865 | 人工 | 一类工 装饰工程(包工包料工程) | 工日 | 85 | 0.17
966 | 材料 | 美纹纸胶带 | m | 0.15 | 0.22
1505 | 材料 | 其它材料费 | 元 | 1 | 1
862 | 材料 | 玻璃胶 | L | 40 | 0.12
附注 | 附注：

## 891-895
标题一 |  |  |  |  | 2051 | 2052
标题二 | 18.8 木盖板
标题三
标题四
标题五
标题六
工作内容 | 工作内容：
单位：10m2
| 定 额 编 号 |  |  |  | 18-53 | 18-54
| 项 目 |  |  |  | 木盖板 | 木盖板
[5 empty] | 方形 | 圆形
| 基 价(元) |  |  |  | 1093.19 | 1360.34
| 其中 | 人 工 费 (元) |  |  | 192.95 | 300.9
| 材料价 | 材 料 费 (元) |  |  | 893.4 | 1052.6
| 机械价 | 机 械 费 (元) |  |  | 6.84 | 6.84
| 名 称 |  | 单位 | 单价(元) | 数 量 | 数 量
1865 | 人工 | 一类工 装饰工程(包工包料工程) | 工日 | 85 | 2.27 | 3.54
203 | 材料 | 铁钉 | kg | 4.2 | 2.81 | 3
368 | 材料 | 普通木成材 | m3 | 1600 | 0.551 | 0.65
1518 | 机械 | 其它机械费 | 元 | 1 | 6.84 | 6.84
附注 | 附注：
标题一 |  |  |  |  | 2053 | 2054
标题二 | 18.9 暖气罩
标题三
标题四
标题五
标题六
工作内容 | 工作内容：
单位：10m2
| 定 额 编 号 |  |  |  | 18-55 | 18-56
| 项 目 |  |  |  | 暖气罩 | 暖气罩
[5 empty] | 幕墙式 | 明式
| 基 价(元) |  |  |  | 1069.06 | 1250.97
| 其中 | 人 工 费 (元) |  |  | 326.4 | 396.95
| 材料价 | 材 料 费 (元) |  |  | 735.06 | 844.9
| 机械价 | 机 械 费 (元) |  |  | 7.6 | 9.12
| 名 称 |  | 单位 | 单价(元) | 数 量 | 数 量
1865 | 人工 | 一类工 装饰工程(包工包料工程) | 工日 | 85 | 3.84 | 4.67
372 | 材料 | 胶合板 | m2 | 12 | 7.48 | 9.22
636 | 材料 | 门轧头 | 套 | 4 | 17 | -
128 | 材料 | 木螺钉 | 十个 | 0.3 | 12.3 | 18.5
203 | 材料 | 铁钉 | kg | 4.2 | 0.63 | 0.95
212 | 材料 | 钢丝网 | m2 | 9.2 | 4.67 | 5.73
368 | 材料 | 普通木成材 | m3 | 1600 | 0.33 | 0.42
1518 | 机械 | 其它机械费 | 元 | 1 | 7.6 | 9.12
附注 | 附注：
标题一 |  |  |  |  | 2055 | 2056 | 2057 | 2060
标题二 | 18.10 天棚面零星项目
标题三
标题四
标题五
标题六
工作内容 | 工作内容：
单位：见表
| 定 额 编 号 |  |  |  | 18-57 | 18-58 | 18-59 | 18-60
| 项 目 |  |  |  | 天棚浮雕石膏艺术灯盘 | 天棚墙面石膏浮雕艺术角花 | 检修孔 | 检修孔
[7 empty] | 300×300 | 600×600
[5 empty] | 只 | 只 | 10个 | 10个
| 基 价(元) |  |  |  | 604.07 | 29.49 | 373.2 | 613.16
| 其中 | 人 工 费 (元) |  |  | 28.9 | 7.65 | 255 | 363.8
| 材料价 | 材 料 费 (元) |  |  | 575.17 | 21.84 | 118.2 | 249.36
| 机械价 | 机 械 费 (元) |  |  | - | - | - | -
| 名 称 |  | 单位 | 单价(元) | 数 量 |  |  | 数 量
1865 | 人工 | 一类工 装饰工程(包工包料工程) | 工日 | 85 | 0.34 | 0.09 | 3 | 4.28
716 | 材料 | 石膏浮雕艺术角花 | 只 | 20 | - | 1.05 | - | -
372 | 材料 | 胶合板 | m2 | 12 | - | - | 1 | 3.78
1505 | 材料 | 其它材料费 | 元 | 1 | 2.52 | 0.69 | 13 | 16
368 | 材料 | 普通木成材 | m3 | 1600 | - | - | 0.017 | 0.035
960 | 材料 | 聚醋酸乙烯乳液 | kg | 5 | 0.13 | 0.03 | - | -
1101 | 材料 | 石膏浮雕艺术灯盘 | 只 | 550 | 1.04 | - | - | -
646 | 材料 | 红松平线条 | m | 5 | - | - | 13.2 | 26.4
附注 | 附注：
标题一 |  |  |  |  | 2061 | 2062 | 2063
标题二
标题三
标题四
标题五
标题六
工作内容 | 工作内容：
单位：10个
| 定 额 编 号 |  |  |  | 18-61 | 18-62 | 18-63
| 项 目 |  |  |  | 成品检修孔 | 格式灯孔 | 筒灯孔
| 基 价(元) |  |  |  | 682.2 | 111.5 | 23.65
| 其中 | 人 工 费 (元) |  |  | 153 | 57.8 | 14.45
| 材料价 | 材 料 费 (元) |  |  | 517.2 | 53.7 | 9.2
| 机械价 | 机 械 费 (元) |  |  | 12 | - | -
| 名 称 |  | 单位 | 单价(元) | 数 量 |  | 数 量
1865 | 人工 | 一类工 装饰工程(包工包料工程) | 工日 | 85 | 1.8 | 0.68 | 0.17
77 | 材料 | 铝合金检修口(成品) | 个 | 40 | 10.1 | - | -
497 | 材料 | 轻钢龙骨(中) | m | 4 | 22.05 | 8 | 2
1505 | 材料 | 其它材料费 | 元 | 1 | 25 | 21.7 | 1.2
1518 | 机械 | 其它机械费 | 元 | 1 | 12 | - | -
附注 | 附注：
标题一 |  |  |  |  | 2064 | 2065
标题二 | 18.11 灯带、灯槽
标题三
标题四
标题五
标题六
工作内容 | 工作内容：
单位：10m
| 定 额 编 号 |  |  |  | 18-64 | 18-65
| 项 目 |  |  |  | 平顶灯带 | 回光灯槽
| 基 价(元) |  |  |  | 838 | 410.2
| 其中 | 人 工 费 (元) |  |  | 109.65 | 134.3
| 材料价 | 材 料 费 (元) |  |  | 719.57 | 270.57
| 机械价 | 机 械 费 (元) |  |  | 8.78 | 5.33
| 名 称 |  | 单位 | 单价(元) | 数 量 | 数 量
1865 | 人工 | 一类工 装饰工程(包工包料工程) | 工日 | 85 | 1.29 | 1.58
470 | 材料 | 纸面石膏板 | m2 | 12 | 6.3 | 5.12
368 | 材料 | 普通木成材 | m3 | 1600 | 0.12 | -
135 | 材料 | 自攻螺钉 | 十个 | 0.3 | 34.5 | 34.5
1505 | 材料 | 其它材料费 | 元 | 1 | 4.22 | 4.22
383 | 材料 | 细木工板 | m2 | 38 | 6.3 | 5.12
101 | 材料 | PS灯片 | m2 | 60 | 3.3 | -
1518 | 机械 | 其它机械费 | 元 | 1 | 8.78 | 5.33
附注 | 附注：

## 896-900
标题一 |  |  |  |  | 2066 | 2067
标题二 | 18.12 窗帘盒
标题三
标题四
标题五
标题六
工作内容 | 工作内容：
单位：100m
| 定 额 编 号 |  |  |  | 18-66 | 18-67
| 项 目 |  |  |  | 暗窗帘盒细木工板、纸面石膏板 | 明窗帘盒细木工板、纸面石膏板、普通切片板
| 基 价(元) |  |  |  | 3732.92 | 4272.65
| 其中 | 人 工 费 (元) |  |  | 956.25 | 1032.75
| 材料价 | 材 料 费 (元) |  |  | 2772.32 | 3235.55
| 机械价 | 机 械 费 (元) |  |  | 4.35 | 4.35
| 名 称 |  | 单位 | 单价(元) | 数 量 | 数 量
1865 | 人工 | 一类工 装饰工程(包工包料工程) | 工日 | 85 | 11.25 | 12.15
470 | 材料 | 纸面石膏板 | m2 | 12 | 47.25 | 21
384 | 材料 | 普通切片板 | m2 | 18 | - | 31.5
368 | 材料 | 普通木成材 | m3 | 1600 | 0.084 | 0.036
383 | 材料 | 细木工板 | m2 | 38 | 47.25 | 52.5
1505 | 材料 | 其它材料费 | 元 | 1 | 223.67 | 42.2
135 | 材料 | 自攻螺钉 | 十个 | 0.3 | 172.5 | 172.5
959 | 材料 | 万能胶 | kg | 20 | - | 13.5
1644 | 机械 | 木工裁口机 | 台班 | 42.4 | 0.07 | 0.07
1637 | 机械 | 木工圆锯机 | 台班 | 27.63 | 0.05 | 0.05
附注 | 附注：
标题一 |  |  |  |  | 2068 | 2069 | 2072 | 2073
标题二 | 18.13 窗帘、窗帘轨道
标题三
标题四
标题五
标题六
工作内容 | 工作内容：
单位：10m2
| 定 额 编 号 |  |  |  | 18-68 | 18-69 | 18-70 | 18-71
| 项 目 |  |  |  | 提花窗纱 | 窗帘布 | 成品窗帘安装 | 成品窗帘安装
[7 empty] | 亚麻布垂直 | 塑料平行
[7 empty] | 百页窗帘 | 百页窗帘
| 基 价(元) |  |  |  | 125.9 | 459.2 | 538.6 | 437.6
| 其中 | 人 工 费 (元) |  |  | 1.7 | 1.7 | 30.6 | 30.6
| 材料价 | 材 料 费 (元) |  |  | 122.7 | 456 | 506.5 | 405.5
| 机械价 | 机 械 费 (元) |  |  | 1.5 | 1.5 | 1.5 | 1.5
| 名 称 |  | 单位 | 单价(元) | 数 量 |  |  | 数 量
1865 | 人工 | 一类工 装饰工程(包工包料工程) | 工日 | 85 | 0.02 | 0.02 | 0.36 | 0.36
579 | 材料 | 提花窗纱(成品) | m2 | 12 | 10.1 | - | - | -
1505 | 材料 | 其它材料费 | 元 | 1 | 1.5 | 1.5 | 1.5 | 1.5
582 | 材料 | 窗帘布(成品) | m2 | 45 | - | 10.1 | - | -
581 | 材料 | 塑料平行百叶帘(成品) | m2 | 40 | - | - | - | 10.1
580 | 材料 | 亚麻布垂直百叶窗帘(成品) | m2 | 50 | - | - | 10.1 | -
1518 | 机械 | 其它机械费 | 元 | 1 | 1.5 | 1.5 | 1.5 | 1.5
附注 | 附注：
标题一 |  |  |  |  | 2074 | 2075
标题二
标题三
标题四
标题五
标题六
工作内容 | 工作内容：
单位：见表
| 定 额 编 号 |  |  |  | 18-72 | 18-73
| 项 目 |  |  |  | 水波幔帘 | 窗帘轨道安装
[5 empty] | 10m | 100m
| 基 价(元) |  |  |  | 462.4 | 1527.65
| 其中 | 人 工 费 (元) |  |  | 3.4 | 551.65
| 材料价 | 材 料 费 (元) |  |  | 457.5 | 976
| 机械价 | 机 械 费 (元) |  |  | 1.5 | -
| 名 称 |  | 单位 | 单价(元) | 数 量 | 数 量
1865 | 人工 | 一类工 装饰工程(包工包料工程) | 工日 | 85 | 0.04 | 6.49
588 | 材料 | 铝合金窗帘轨 | m | 8 | - | 112
583 | 材料 | 窗幔布(成品) | m2 | 45 | 10.1 | -
1505 | 材料 | 其它材料费 | 元 | 1 | 3 | 80
1518 | 机械 | 其它机械费 | 元 | 1 | 1.5 | -
附注 | 附注：
标题一 |  |  |  |  | 2076
标题二 | 18.14 石材面防护剂
标题三
标题四
标题五
标题六
工作内容 | 工作内容：
单位：10m2
| 定 额 编 号 |  |  |  | 18-74
| 项 目 |  |  |  | 石材面刷防护剂
| 基 价(元) |  |  |  | 81.65
| 其中 | 人 工 费 (元) |  |  | 38.25
| 材料价 | 材 料 费 (元) |  |  | 43.4
| 机械价 | 机 械 费 (元) |  |  | -
| 名 称 |  | 单位 | 单价(元) | 数 量
1865 | 人工 | 一类工 装饰工程(包工包料工程) | 工日 | 85 | 0.45
1505 | 材料 | 其它材料费 | 元 | 1 | 2
924 | 材料 | 石材防护剂(水性) | kg | 23 | 1.8
附注 | 附注：
标题一 |  |  |  |  | 2077 | 2078 | 2079 | 2080
标题二 | 18.15 成品保护
标题三
标题四
标题五
标题六
工作内容 | 工作内容：
单位：10m2
| 定 额 编 号 |  |  |  | 18-75 | 18-76 | 18-77 | 18-78
| 项 目 |  |  |  | 保护工程部位 | 保护工程部位 | 保护工程部位 | 保护工程部位
[5 empty] | 石材、木地板面 | 石材、木地板面 | 铝合金幕墙 | 铝合金门窗
[5 empty] | 地面 | 台阶
| 基 价(元) |  |  |  | 16.75 | 30.84 | 17.59 | 23.01
| 其中 | 人 工 费 (元) |  |  | 4.25 | 5.1 | 2.55 | 7.65
| 材料价 | 材 料 费 (元) |  |  | 12.5 | 25.74 | 15.04 | 15.36
| 机械价 | 机 械 费 (元) |  |  | - | - | - | -
| 名 称 |  | 单位 | 单价(元) | 数 量 |  |  | 数 量
1865 | 人工 | 一类工 装饰工程(包工包料工程) | 工日 | 85 | 0.05 | 0.06 | 0.03 | 0.09
113 | 材料 | 麻袋 | 条 | 5 | 2.5 | - | - | -
970 | 材料 | 胶带纸 | m2 | 2 | - | - | 6 | 6
92 | 材料 | 塑料薄膜 | m2 | 0.8 | - | - | 3.8 | 4.2
707 | 材料 | 旧地毯 | m2 | 7.8 | - | 3.3 | - | -
附注 | 附注：

## 911-915
标题一 |  |  |  |  | 1991 | 1992 | 1993 | 1994
标题二
标题三
标题四
标题五
标题六
工作内容 | 工作内容：
单位：见表
| 定 额 编 号 |  |  |  | 18-105 | 18-106 | 18-107 | 18-108
| 项 目 |  |  |  | 酒吧台 | 酒吧吊柜 | 吧台石材面板 | 吧台背柜
[5 empty] | m | m | m2 | m
| 基 价(元) |  |  |  | 376.74 | 721.31 | 483.36 | 1143.87
| 其中 | 人 工 费 (元) |  |  | 135.15 | 181.9 | 172.55 | 335.75
| 材料价 | 材 料 费 (元) |  |  | 209.45 | 496.56 | 310.81 | 729.57
| 机械价 | 机 械 费 (元) |  |  | 32.14 | 42.85 | - | 78.55
| 名 称 |  | 单位 | 单价(元) | 数 量 |  |  | 数 量
957 | 材料 | 干挂云石胶(AB胶) | kg | 11.5 | - | - | 0.94 | -
861 | 材料 | 硅酮密封胶 | L | 80 | - | 0.387 | - | -
643 | 材料 | 半圆木线 | m | 2.4 | 1.45 | - | - | 1.35
642 | 材料 | 红松半圆线 | m | 1.8 | 1.45 | - | - | -
207 | 材料 | 射钉 | 百个 | 21 | 0.42 | 0.62 | - | 1
1694 | 机械 | 电动空气压缩机 | 台班 | 130.7 | 0.18 | 0.24 | - | 0.44
1638 | 机械 | 木工平刨床 | 台班 | 20.2 | 0.18 | 0.24 | - | 0.44
1637 | 机械 | 木工圆锯机 | 台班 | 27.63 | 0.18 | 0.24 | - | 0.44
附注 | 附注：
标题一 |  |  |  |  | 2000 | 2001
标题二
标题三
标题四
标题五
标题六
工作内容 | 工作内容：
单位：m2
| 定 额 编 号 |  |  |  | 18-113 | 18-114
| 项 目 |  |  |  | 附墙衣柜 | 附墙酒柜
| 基 价(元) |  |  |  | 533.51 | 539.49
| 其中 | 人 工 费 (元) |  |  | 144.5 | 140.25
| 材料价 | 材 料 费 (元) |  |  | 358.93 | 370.74
| 机械价 | 机 械 费 (元) |  |  | 30.08 | 28.5
| 名 称 |  | 单位 | 单价(元) | 数 量 | 数 量
1865 | 人工 | 一类工 装饰工程(包工包料工程) | 工日 | 85 | 1.7 | 1.65
600 | 材料 | 合页 | 只 | 3.5 | - | 0.538
373 | 材料 | 胶合板 | m2 | 17 | 1.05 | 1.05
371 | 材料 | 胶合板 | m2 | 12 | 1.995 | 1.624
207 | 材料 | 射钉 | 百个 | 21 | 0.656 | 0.628
135 | 材料 | 自攻螺钉 | 十个 | 0.3 | 1.129 | 1.021
596 | 材料 | 强力磁碰 | 个 | 1.5 | - | 0.269
593 | 材料 | 下滑轨 | m | 18 | 0.461 | 0.335
203 | 材料 | 铁钉 | kg | 4.2 | 0.224 | 0.224
1203 | 材料 | 四轮轴承滑车 | 个 | 5 | 1.613 | 1.075
591 | 材料 | 铝合金轨道 | m | 8 | 0.461 | 0.335
420 | 材料 | 镜面玻璃条 | m2 | 55 | - | 0.169
383 | 材料 | 细木工板 | m2 | 38 | 1.871 | 1.871
615 | 材料 | 木拉手 | 套 | 2 | - | 0.269
658 | 材料 | 榉木封边线 | m | 2.5 | 7.787 | 6.723
406 | 材料 | 平板玻璃 | m2 | 56 | - | 0.067
861 | 材料 | 硅酮密封胶 | L | 80 | - | 0.059
449 | 材料 | 石材块料面板 | m2 | 250 | - | 0.059
960 | 材料 | 聚醋酸乙烯乳液 | kg | 5 | 2.126 | 2.04
374 | 材料 | 胶合板 | m2 | 15 | 0.949 | 0.777
378 | 材料 | 红榉胶合板 | m2 | 35 | 4.76 | 4.565
1637 | 机械 | 木工圆锯机 | 台班 | 27.63 | 0.19 | 0.18
1694 | 机械 | 电动空气压缩机 | 台班 | 130.7 | 0.19 | 0.18
附注 | 附注：
标题一 |  |  |  |  | 2119 | 2122 | 2123 | 2124
标题二 | 19.2 装饰工程超高人工降效系数
标题三
标题四
标题五
标题六
工作内容 | 工作内容：
单位：％
| 定 额 编 号 |  |  |  | 19-19 | 19-20 | 19-21 | 19-22
| 项 目 |  |  |  | 装饰工程超高人工降效系数 | 装饰工程超高人工降效系数 | 装饰工程超高人工降效系数 | 装饰工程超高人工降效系数
[5 empty] | 建筑物高度在m(层数)以内 | 建筑物高度在m(层数)以内 | 建筑物高度在m(层数)以内 | 建筑物高度在m(层数)以内
[5 empty] | 20～30 | 30～40 | 40～50 | 50～60
[5 empty] | (7～10) | (11～13) | (14～16) | (17～19)
| 基 价(元) |  |  |  | - | - | - | -
| 其中 | 人 工 费 (元) |  |  | - | - | - | -
| 材料价 | 材 料 费 (元) |  |  | - | - | - | -
| 机械价 | 机 械 费 (元) |  |  | - | - | - | -
| 名 称 |  | 单位 | 单价(元) | 数 量 |  |  | 数 量
1870 | 人工 | 人工 | ％ | 1 | 5 | 7.5 | 10 | 12.5
附注 | 附注：
标题一 |  |  |  |  | 2125 | 2126 | 2127 | 2128
标题二
标题三
标题四
标题五
标题六
工作内容 | 工作内容：
单位：％
| 定 额 编 号 |  |  |  | 19-23 | 19-24 | 19-25 | 19-26
| 项 目 |  |  |  | 装饰工程超高人工降效系数 | 装饰工程超高人工降效系数 | 装饰工程超高人工降效系数 | 装饰工程超高人工降效系数
[5 empty] | 建筑物高度在m(层数)以内 | 建筑物高度在m(层数)以内 | 建筑物高度在m(层数)以内 | 建筑物高度在m(层数)以内
[5 empty] | 60～70 | 70～80 | 80～90 | 90～100
[5 empty] | (20～22) | (23～25) | (26～28) | (29～31)
| 基 价(元) |  |  |  | - | - | - | -
| 其中 | 人 工 费 (元) |  |  | - | - | - | -
| 材料价 | 材 料 费 (元) |  |  | - | - | - | -
| 机械价 | 机 械 费 (元) |  |  | - | - | - | -
| 名 称 |  | 单位 | 单价(元) | 数 量 |  |  | 数 量
1870 | 人工 | 人工 | ％ | 1 | 15 | 17.5 | 20 | 22.5
附注 | 附注：
标题一 |  |  |  |  | 2129 | 2130 | 2131 | 2134
标题二
标题三
标题四
标题五
标题六
工作内容 | 工作内容：
单位：％
| 定 额 编 号 |  |  |  | 19-27 | 19-28 | 19-29 | 19-30
| 项 目 |  |  |  | 装饰工程超高人工降效系数 | 装饰工程超高人工降效系数 | 装饰工程超高人工降效系数 | 装饰工程超高人工降效系数
[5 empty] | 建筑物高度在m(层数)以内 | 建筑物高度在m(层数)以内 | 建筑物高度在m(层数)以内 | 建筑物高度在m(层数)以内
[5 empty] | 100～110 | 110～120 | 120～130 | 130～140
[5 empty] | (32～34) | (35～37) | (38～40) | (41～43)
| 基 价(元) |  |  |  | - | - | - | -
| 其中 | 人 工 费 (元) |  |  | - | - | - | -
| 材料价 | 材 料 费 (元) |  |  | - | - | - | -
| 机械价 | 机 械 费 (元) |  |  | - | - | - | -
| 名 称 |  | 单位 | 单价(元) | 数 量 |  |  | 数 量
1870 | 人工 | 人工 | ％ | 1 | 25 | 27.5 | 30 | 32.5
附注 | 附注：

## 916-920
标题一 |  |  |  |  | 2135 | 2136 | 2137 | 2138
标题二
标题三
标题四
标题五
标题六
工作内容 | 工作内容：
单位：％
| 定 额 编 号 |  |  |  | 19-31 | 19-32 | 19-33 | 19-34
| 项 目 |  |  |  | 装饰工程超高人工降效系数 | 装饰工程超高人工降效系数 | 装饰工程超高人工降效系数 | 装饰工程超高人工降效系数
[5 empty] | 建筑物高度在m(层数)以内 | 建筑物高度在m(层数)以内 | 建筑物高度在m(层数)以内 | 建筑物高度在m(层数)以内
[5 empty] | 140～150 | 150～160 | 160～170 | 170～180
[5 empty] | (44～46) | (47～49) | (50～52) | (53～55)
| 基 价(元) |  |  |  | - | - | - | -
| 其中 | 人 工 费 (元) |  |  | - | - | - | -
| 材料价 | 材 料 费 (元) |  |  | - | - | - | -
| 机械价 | 机 械 费 (元) |  |  | - | - | - | -
| 名 称 |  | 单位 | 单价(元) | 数 量 |  |  | 数 量
1870 | 人工 | 人工 | ％ | 1 | 35 | 37.5 | 40 | 42.5
附注 | 附注：
标题一 |  |  |  |  | 2139 | 2140
标题二
标题三
标题四
标题五
标题六
工作内容 | 工作内容：
单位：％
| 定 额 编 号 |  |  |  | 19-35 | 19-36
| 项 目 |  |  |  | 装饰工程超高人工降效系数 | 装饰工程超高人工降效系数
[5 empty] | 建筑物高度在m(层数)以内 | 建筑物高度在m(层数)以内
[5 empty] | 180～190 | 190～200
[5 empty] | (56～58) | (59～61)
| 基 价(元) |  |  |  | - | -
| 其中 | 人 工 费 (元) |  |  | - | -
| 材料价 | 材 料 费 (元) |  |  | - | -
| 机械价 | 机 械 费 (元) |  |  | - | -
| 名 称 |  | 单位 | 单价(元) | 数 量 | 数 量
1870 | 人工 | 人工 | ％ | 1 | 45 | 47.5
附注 | 附注：
标题一 | 第二十章 脚手架工程 |  |  |  | 2153 | 2167 | 2178 | 2189
标题二 | 20.1 脚手架
标题三 | 20.1.1 综合脚手架
标题四
标题五
标题六
工作内容 | 工作内容：
单位：每1m2建筑面积
| 定 额 编 号 |  |  |  | 20-1 | 20-2 | 20-3 | 20-4
| 项 目 |  |  |  | 综合脚手架 | 综合脚手架 | 综合脚手架 | 综合脚手架
[5 empty] | 檐高在12m以内 | 檐高在12m以内 | 檐高在12m以内 | 檐高在12m以内
[5 empty] | 层高在3.6m内 | 层高在5m内 | 层高在8m内 | 层高在8m上每增高1m
| 基 价(元) |  |  |  | 15.05 | 47.84 | 63.68 | 10.63
| 其中 | 人 工 费 (元) |  |  | 6.56 | 24.6 | 31.98 | 4.92
| 材料价 | 材 料 费 (元) |  |  | 7.13 | 19.61 | 26.71 | 5.26
| 机械价 | 机 械 费 (元) |  |  | 1.36 | 3.63 | 4.99 | 0.45
| 名 称 |  | 单位 | 单价(元) | 数 量 |  |  | 数 量
1861 | 人工 | 二类工 建筑工程(包工包料工程) | 工日 | 82 | 0.08 | 0.3 | 0.39 | 0.06
1192 | 材料 | 底座 | 个 | 4.8 | 0.002 | 0.006 | 0.01 | 0.001
1193 | 材料 | 脚手架扣件 | 个 | 5.7 | 0.08 | 0.25 | 0.33 | 0.05
1505 | 材料 | 其它材料费 | 元 | 1 | 1.68 | 5.58 | 7.37 | 1.21
1191 | 材料 | 脚手钢管 | kg | 4.29 | 0.46 | 1.51 | 2.01 | 0.33
220 | 材料 | 镀锌铁丝 | kg | 4.9 | 0.14 | 0.49 | 0.66 | 0.1
1189 | 材料 | 工具式金属脚手 | kg | 4.76 | 0.1 | - | - | -
1196 | 材料 | 周转木材 | m3 | 1850 | 0.001 | 0.002 | 0.003 | 0.001
1771 | 机械 | 载货汽车 | 台班 | 453.5 | 0.003 | 0.008 | 0.011 | 0.001
附注 | 附注：
标题一 |  |  |  |  | 2200 | 2211 | 2222 | 2233
标题二
标题三
标题四
标题五
标题六
工作内容 | 工作内容：
单位：每1m2建筑面积
| 定 额 编 号 |  |  |  | 20-5 | 20-6 | 20-7 | 20-8
| 项 目 |  |  |  | 综合脚手架 | 综合脚手架 | 综合脚手架 | 综合脚手架
[5 empty] | 檐高在12m以上 | 檐高在12m以上 | 檐高在12m以上 | 檐高在12m以上
[5 empty] | 层高在3.6m内 | 层高在5m内 | 层高在8m内 | 层高在8m上每增高1m
| 基 价(元) |  |  |  | 18.16 | 52.98 | 70.83 | 12.24
| 其中 | 人 工 费 (元) |  |  | 7.38 | 26.24 | 34.44 | 5.74
| 材料价 | 材 料 费 (元) |  |  | 9.42 | 23.11 | 31.4 | 6.05
| 机械价 | 机 械 费 (元) |  |  | 1.36 | 3.63 | 4.99 | 0.45
| 名 称 |  | 单位 | 单价(元) | 数 量 |  |  | 数 量
1861 | 人工 | 二类工 建筑工程(包工包料工程) | 工日 | 82 | 0.09 | 0.32 | 0.42 | 0.07
1191 | 材料 | 脚手钢管 | kg | 4.29 | 0.76 | 1.97 | 2.62 | 0.43
1505 | 材料 | 其它材料费 | 元 | 1 | 2.4 | 6.7 | 8.88 | 1.46
1189 | 材料 | 工具式金属脚手 | kg | 4.76 | 0.1 | - | - | -
1193 | 材料 | 脚手架扣件 | 个 | 5.7 | 0.13 | 0.32 | 0.43 | 0.07
220 | 材料 | 镀锌铁丝 | kg | 4.9 | 0.14 | 0.49 | 0.66 | 0.1
1192 | 材料 | 底座 | 个 | 4.8 | 0.002 | 0.006 | 0.01 | 0.001
1196 | 材料 | 周转木材 | m3 | 1850 | 0.001 | 0.002 | 0.003 | 0.001
1771 | 机械 | 载货汽车 | 台班 | 453.5 | 0.003 | 0.008 | 0.011 | 0.001
附注 | 附注：
标题一 |  |  |  |  | 2244 | 2154 | 2158 | 2159
标题二
标题三 | 20.1.2 单项脚手架
标题四 | 20.1.2.1 砌筑脚手架、外墙镶挂(贴)脚手架
标题五
标题六
工作内容 | 工作内容：
单位：10m2
| 定 额 编 号 |  |  |  | 20-9 | 20-10 | 20-11 | 20-12
| 项 目 |  |  |  | 单项脚手架 | 单项脚手架 | 单项脚手架 | 单项脚手架
[5 empty] | 砌墙脚手架 | 砌墙脚手架 | 砌墙脚手架 | 砌墙脚手架
[5 empty] | 里架子 | 外架子 | 外架子 | 外架子
[5 empty] | 高3.60m以内 | 单排 | 双排 | 双排
[6 empty] | 高12m以内 | 高12m以内 | 高20m以内
| 基 价(元) |  |  |  | 12.96 | 114.58 | 155.41 | 195.91
| 其中 | 人 工 费 (元) |  |  | 8.2 | 54.94 | 67.24 | 82
| 材料价 | 材 料 费 (元) |  |  | 3.85 | 52.84 | 74.56 | 100.3
| 机械价 | 机 械 费 (元) |  |  | 0.91 | 6.8 | 13.61 | 13.61
| 名 称 |  | 单位 | 单价(元) | 数 量 |  |  | 数 量
1861 | 人工 | 二类工 建筑工程(包工包料工程) | 工日 | 82 | 0.1 | 0.67 | 0.82 | 1
1193 | 材料 | 脚手架扣件 | 个 | 5.7 | - | 0.63 | 1.02 | 1.66
1196 | 材料 | 周转木材 | m3 | 1850 | 0.001 | 0.007 | 0.007 | 0.005
220 | 材料 | 镀锌铁丝 | kg | 4.9 | - | 1.46 | 1.85 | 1.84
1189 | 材料 | 工具式金属脚手 | kg | 4.76 | 0.29 | - | - | -
1191 | 材料 | 脚手钢管 | kg | 4.29 | - | 3.97 | 5.98 | 9.81
1192 | 材料 | 底座 | 个 | 4.8 | - | 0.01 | 0.03 | 0.03
1505 | 材料 | 其它材料费 | 元 | 1 | 0.62 | 12.07 | 20.93 | 30.34
1771 | 机械 | 载货汽车 | 台班 | 453.5 | 0.002 | 0.015 | 0.03 | 0.03
附注 | 附注：

## 921-925
标题一 |  |  |  |  | 2160 | 2161 | 2162 | 2163
标题二
标题三
标题四
标题五
标题六
工作内容 | 工作内容：
单位：见表
| 定 额 编 号 |  |  |  | 20-13 | 20-14 | 20-15 | 20-16
| 项 目 |  |  |  | 单项脚手架 | 单项脚手架 | 单项脚手架 | 单项脚手架
[5 empty] | 外墙镶(挂)贴脚手架 | 外墙镶(挂)贴脚手架 | 外墙镶(挂)贴脚手架 | 外墙镶(挂)贴脚手架
[5 empty] | 双排外架子 | 双排外架子 | 吊篮脚手架 | 吊篮脚手架
[5 empty] | 12米以内 | 20米以内 | 使用费 | 安拆费
[5 empty] | 10m2 | 10m2 | 10m2 | 台次
| 基 价(元) |  |  |  | 133.89 | 157.46 | 88.32 | 590.54
| 其中 | 人 工 费 (元) |  |  | 61.5 | 74.62 | 18.86 | 392.78
| 材料价 | 材 料 费 (元) |  |  | 58.78 | 69.23 | - | 1.85
| 机械价 | 机 械 费 (元) |  |  | 13.61 | 13.61 | 69.46 | 195.91
| 名 称 |  | 单位 | 单价(元) | 数 量 |  |  | 数 量
1861 | 人工 | 二类工 建筑工程(包工包料工程) | 工日 | 82 | 0.75 | 0.91 | 0.23 | 4.79
1191 | 材料 | 脚手钢管 | kg | 4.29 | 2.99 | 3.92 | - | -
220 | 材料 | 镀锌铁丝 | kg | 4.9 | 1.85 | 1.84 | - | -
1505 | 材料 | 其它材料费 | 元 | 1 | 20.93 | 30.34 | - | -
1196 | 材料 | 周转木材 | m3 | 1850 | 0.007 | 0.005 | - | 0.001
1192 | 材料 | 底座 | 个 | 4.8 | 0.02 | 0.01 | - | -
1193 | 材料 | 脚手架扣件 | 个 | 5.7 | 0.51 | 0.66 | - | -
1771 | 机械 | 载货汽车 | 台班 | 453.5 | 0.03 | 0.03 | - | 0.432
1678 | 机械 | 电动吊篮 | 台班 | 69.46 | - | - | 1 | -
附注 | 附注：
标题一 |  |  |  |  | 2164
标题二
标题三
标题四
标题五
标题六
工作内容 | 工作内容：
单位：10m2
| 定 额 编 号 |  |  |  | 20-17
| 项 目 |  |  |  | 单项脚手架
悬挑脚手架增加费
| 基 价(元) |  |  |  | 35.01
| 其中 | 人 工 费 (元) |  |  | 4.92
| 材料价 | 材 料 费 (元) |  |  | 26.73
| 机械价 | 机 械 费 (元) |  |  | 3.36
| 名 称 |  | 单位 | 单价(元) | 数 量
1861 | 人工 | 二类工 建筑工程(包工包料工程) | 工日 | 82 | 0.06
1505 | 材料 | 其它材料费 | 元 | 1 | 5.8
21 | 材料 | 型钢 | kg | 4.08 | 5.13
1518 | 机械 | 其它机械费 | 元 | 1 | 2
1771 | 机械 | 载货汽车 | 台班 | 453.5 | 0.003
附注 | 附注：
标题一 |  |  |  |  | 2165 | 2166
标题二
标题三
标题四 | 20.1.2.2 斜道
标题五
标题六
工作内容 | 工作内容：
单位：座
| 定 额 编 号 |  |  |  | 20-18 | 20-19
| 项 目 |  |  |  | 单项脚手架 | 单项脚手架
[5 empty] | 斜道 | 斜道
[5 empty] | 高12m以内 | 高20m以内
| 基 价(元) |  |  |  | 1591.57 | 4188.23
| 其中 | 人 工 费 (元) |  |  | 501.84 | 1227.54
| 材料价 | 材 料 费 (元) |  |  | 912.86 | 2620.56
| 机械价 | 机 械 费 (元) |  |  | 176.87 | 340.13
| 名 称 |  | 单位 | 单价(元) | 数 量 | 数 量
1861 | 人工 | 二类工 建筑工程(包工包料工程) | 工日 | 82 | 6.12 | 14.97
1192 | 材料 | 底座 | 个 | 4.8 | 0.33 | 0.55
1191 | 材料 | 脚手钢管 | kg | 4.29 | 83.22 | 259
1193 | 材料 | 脚手架扣件 | 个 | 5.7 | 16.46 | 53.71
220 | 材料 | 镀锌铁丝 | kg | 4.9 | 1.06 | 2.13
1194 | 材料 | 竹笆片 | m2 | 8.04 | 15.68 | 52.3
1505 | 材料 | 其它材料费 | 元 | 1 | 329.18 | 769.73
1771 | 机械 | 载货汽车 | 台班 | 453.5 | 0.39 | 0.75
附注 | 附注：
标题一 |  |  |  |  | 2168 | 2169 | 2170 | 2171
标题二
标题三
标题四 | 20.1.2.3 满堂脚手架、抹灰脚手架
标题五
标题六
工作内容 | 工作内容：
单位：10m2
| 定 额 编 号 |  |  |  | 20-20 | 20-21 | 20-22 | 20-23
| 项 目 |  |  |  | 单项脚手架 | 单项脚手架 | 单项脚手架 | 单项脚手架
[5 empty] | 满堂脚手架 | 满堂脚手架 | 满堂脚手架 | 抹灰脚手架
[5 empty] | 基本层 | 基本层 | 增加层 | 高在3.60m内
[5 empty] | 高5m以内 | 高8m以内 | 高8m以上每增加2m
| 基 价(元) |  |  |  | 122.48 | 153.53 | 34.43 | 3.26
| 其中 | 人 工 费 (元) |  |  | 82 | 103.32 | 24.6 | 0.82
| 材料价 | 材 料 费 (元) |  |  | 29.6 | 36.6 | 7.11 | 1.53
| 机械价 | 机 械 费 (元) |  |  | 10.88 | 13.61 | 2.72 | 0.91
| 名 称 |  | 单位 | 单价(元) | 数 量 |  |  | 数 量
1861 | 人工 | 二类工 建筑工程(包工包料工程) | 工日 | 82 | 1 | 1.26 | 0.3 | 0.01
1196 | 材料 | 周转木材 | m3 | 1850 | 0.005 | 0.006 | - | 0
1191 | 材料 | 脚手钢管 | kg | 4.29 | 1.41 | 1.76 | 0.49 | -
1505 | 材料 | 其它材料费 | 元 | 1 | 11.84 | 14.81 | 4.61 | -
1192 | 材料 | 底座 | 个 | 4.8 | 0.01 | 0.02 | - | -
220 | 材料 | 镀锌铁丝 | kg | 4.9 | 0.26 | 0.33 | - | -
1189 | 材料 | 工具式金属脚手 | kg | 4.76 | - | - | - | 0.167
1193 | 材料 | 脚手架扣件 | 个 | 5.7 | 0.2 | 0.25 | 0.07 | -
1771 | 机械 | 载货汽车 | 台班 | 453.5 | 0.024 | 0.03 | 0.006 | 0.002
附注 | 附注：
标题一 |  |  |  |  | 2172 | 2173 | 2174 | 2175
标题二
标题三
标题四
标题五
标题六
工作内容 | 工作内容：
单位：见表
| 定 额 编 号 |  |  |  | 20-24 | 20-25 | 20-26 | 20-27
| 项 目 |  |  |  | 单项脚手架 | 单项脚手架 | 单项脚手架 | 单项脚手架
[5 empty] | 抹灰脚手架 | 抹灰脚手架 | 高在3.6m以上单独柱、梁、墙、油(水)&池壁混凝土浇捣脚手架 | 满堂支撑架
[5 empty] | 高超过3.60m，在： | 高超过3.60m，在： |  | 搭设、拆除
[5 empty] | 5m以内 | 12m以内
[5 empty] | 10m2 | 10m2 | 10m2 | t
| 基 价(元) |  |  |  | 73.96 | 99.82 | 29.52 | 411.71
| 其中 | 人 工 费 (元) |  |  | 47.56 | 54.12 | 14.76 | 390.32
| 材料价 | 材 料 费 (元) |  |  | 16.88 | 34.82 | 11.59 | 12.32
| 机械价 | 机 械 费 (元) |  |  | 9.52 | 10.88 | 3.17 | 9.07
| 名 称 |  | 单位 | 单价(元) | 数 量 |  |  | 数 量
1861 | 人工 | 二类工 建筑工程(包工包料工程) | 工日 | 82 | 0.58 | 0.66 | 0.18 | 4.76
1505 | 材料 | 其它材料费 | 元 | 1 | 4.13 | 7.57 | 3.9 | 5.36
220 | 材料 | 镀锌铁丝 | kg | 4.9 | 0.93 | 1.85 | 0.1 | 1.42
1191 | 材料 | 脚手钢管 | kg | 4.29 | 1.2 | 2.39 | 0.71 | -
1192 | 材料 | 底座 | 个 | 4.8 | 0.006 | 0.01 | - | -
1193 | 材料 | 脚手架扣件 | 个 | 5.7 | 0.204 | 0.41 | 0.08 | -
1196 | 材料 | 周转木材 | m3 | 1850 | 0.001 | 0.003 | 0.002 | -
1771 | 机械 | 载货汽车 | 台班 | 453.5 | 0.021 | 0.024 | 0.007 | 0.02
附注 | 附注：

## 926-930
标题一 |  |  |  |  | 2176
标题二
标题三
标题四
标题五
标题六
工作内容 | 工作内容：
单位：每t·10天
| 定 额 编 号 |  |  |  | 20-28
| 项 目 |  |  |  | 单项脚手架
满堂支撑架
使用费
| 基 价(元) |  |  |  | 45.9
| 其中 | 人 工 费 (元) |  |  | -
| 材料价 | 材 料 费 (元) |  |  | 45.9
| 机械价 | 机 械 费 (元) |  |  | -
| 名 称 |  | 单位 | 单价(元) | 数 量
1193 | 材料 | 脚手架扣件 | 个 | 5.7 | 0.37
1196 | 材料 | 周转木材 | m3 | 1850 | 0.009
1192 | 材料 | 底座 | 个 | 4.8 | 0.03
1505 | 材料 | 其它材料费 | 元 | 1 | 15.71
1191 | 材料 | 脚手钢管 | kg | 4.29 | 2.63
附注 | 附注：
标题一 |  |  |  |  | 2177 | 2179 | 2180 | 2181
标题二
标题三
标题四 | 20.1.2.4 单层轻钢厂房脚手架
标题五
标题六
工作内容 | 工作内容：
单位：10m2
| 定 额 编 号 |  |  |  | 20-29 | 20-30 | 20-31 | 20-32
| 项 目 |  |  |  | 单项脚手架 | 单项脚手架 | 单项脚手架 | 单项脚手架
[5 empty] | 单层轻钢厂房脚手架 | 单层轻钢厂房脚手架 | 单层轻钢厂房脚手架 | 单层轻钢厂房脚手架
[5 empty] | 柱梁安装 | 屋面瓦安装 | 墙板、门窗、雨篷等其它安装 | 墙板、门窗、雨篷等其它安装
[7 empty] | 单层墙板 | 双层墙板
| 基 价(元) |  |  |  | 20.57 | 8.52 | 11.59 | 17.48
| 其中 | 人 工 费 (元) |  |  | 17.22 | 4.92 | 8.2 | 13.12
| 材料价 | 材 料 费 (元) |  |  | 1.54 | 1.79 | 1.58 | 2.55
| 机械价 | 机 械 费 (元) |  |  | 1.81 | 1.81 | 1.81 | 1.81
| 名 称 |  | 单位 | 单价(元) | 数 量 |  |  | 数 量
1861 | 人工 | 二类工 建筑工程(包工包料工程) | 工日 | 82 | 0.21 | 0.06 | 0.1 | 0.16
1505 | 材料 | 其它材料费 | 元 | 1 | 1.27 | 1.42 | 1.3 | 2.06
1191 | 材料 | 脚手钢管 | kg | 4.29 | 0.04 | 0.05 | 0.02 | 0.04
1193 | 材料 | 脚手架扣件 | 个 | 5.7 | 0.017 | 0.013 | 0.007 | 0.014
21 | 材料 | 型钢 | kg | 4.08 | - | 0.02 | 0.02 | 0.04
1189 | 材料 | 工具式金属脚手 | kg | 4.76 | - | - | 0.015 | 0.015
1771 | 机械 | 载货汽车 | 台班 | 453.5 | 0.004 | 0.004 | 0.004 | 0.004
附注 | 附注：
标题一 |  |  |  |  | 2182 | 2183 | 2184 | 2185
标题二
标题三
标题四 | 20.1.2.5 高压线防护架、烟囱、水塔脚手架、金属过道防护棚
标题五
标题六
工作内容 | 工作内容：
单位：见表
| 定 额 编 号 |  |  |  | 20-33 | 20-34 | 20-35 | 20-36
| 项 目 |  |  |  | 单项脚手架 | 单项脚手架 | 单项脚手架 | 单项脚手架
[5 empty] | 高压线防护架 | 烟囱、水塔脚手架(高m以内) | 烟囱、水塔脚手架(高m以内) | 烟囱、水塔脚手架(高m以内)
[6 empty] | 10 | 20 | 30
[5 empty] | 10m | 座 | 座 | 座
| 基 价(元) |  |  |  | 1090.44 | 2332.47 | 4973.88 | 10521.95
| 其中 | 人 工 费 (元) |  |  | 372.28 | 1133.24 | 2516.58 | 5966.32
| 材料价 | 材 料 费 (元) |  |  | 582.11 | 877.24 | 1822.4 | 3621.42
| 机械价 | 机 械 费 (元) |  |  | 136.05 | 321.99 | 634.9 | 934.21
| 名 称 |  | 单位 | 单价(元) | 数 量 |  |  | 数 量
1861 | 人工 | 二类工 建筑工程(包工包料工程) | 工日 | 82 | 4.54 | 13.82 | 30.69 | 72.76
399 | 材料 | 毛竹 | 根 | 12 | 28.11 | - | - | -
402 | 材料 | 竹篾 | 百根 | 4.1 | 16.09 | - | - | -
1194 | 材料 | 竹笆片 | m2 | 8.04 | 11.46 | - | - | -
1192 | 材料 | 底座 | 个 | 4.8 | - | 0.26 | 0.26 | 0.38
1193 | 材料 | 脚手架扣件 | 个 | 5.7 | - | 6.91 | 14.81 | 33.71
1505 | 材料 | 其它材料费 | 元 | 1 | 86.68 | 427.7 | 915.61 | 1714.23
1191 | 材料 | 脚手钢管 | kg | 4.29 | - | 48.2 | 98.36 | 218.89
220 | 材料 | 镀锌铁丝 | kg | 4.9 | - | 33.7 | 73.91 | 146.67
1196 | 材料 | 周转木材 | m3 | 1850 | - | 0.02 | 0.02 | 0.03
1771 | 机械 | 载货汽车 | 台班 | 453.5 | 0.3 | 0.71 | 1.4 | 2.06
附注 | 附注：
标题一 |  |  |  |  | 2186 | 2187 | 2188 | 2190
标题二
标题三
标题四
标题五
标题六
工作内容 | 工作内容：
单位：见表
| 定 额 编 号 |  |  |  | 20-37 | 20-38 | 20-39 | 20-40
| 项 目 |  |  |  | 单项脚手架 | 单项脚手架 | 单项脚手架 | 单项脚手架
[5 empty] | 烟囱、水塔脚手架(高m以内) | 烟囱、水塔脚手架(高m以内) | 烟囱、水塔脚手架(高m以内) | 金属过道防护棚
[5 empty] | 40 | 50 | 60 | 工期5个月
[5 empty] | 座 | 座 | 座 | 10m2
| 基 价(元) |  |  |  | 18065.04 | 26193.18 | 42520.73 | 143.57
| 其中 | 人 工 费 (元) |  |  | 9966.28 | 14909.24 | 23866.1 | 78.72
| 材料价 | 材 料 费 (元) |  |  | 6325.57 | 9120.74 | 15189.89 | 58.05
| 机械价 | 机 械 费 (元) |  |  | 1773.19 | 2163.2 | 3464.74 | 6.8
| 名 称 |  | 单位 | 单价(元) | 数 量 |  |  | 数 量
1861 | 人工 | 二类工 建筑工程(包工包料工程) | 工日 | 82 | 121.54 | 181.82 | 291.05 | 0.96
1191 | 材料 | 脚手钢管 | kg | 4.29 | 416.59 | 686.04 | 1097.7 | 6.62
1196 | 材料 | 周转木材 | m3 | 1850 | 0.043 | 0.058 | 0.093 | -
1193 | 材料 | 脚手架扣件 | 个 | 5.7 | 65.86 | 107.8 | 172.48 | 0.86
220 | 材料 | 镀锌铁丝 | kg | 4.9 | 241.54 | 327.98 | 564.31 | 0.2
1192 | 材料 | 底座 | 个 | 4.8 | 0.54 | 0.73 | 1.17 | 0.05
1505 | 材料 | 其它材料费 | 元 | 1 | 2897.31 | 3845.26 | 6554.84 | 5.12
1194 | 材料 | 竹笆片 | m2 | 8.04 | - | - | - | 2.29
1771 | 机械 | 载货汽车 | 台班 | 453.5 | 3.91 | 4.77 | 7.64 | 0.015
附注 | 附注：
标题一 |  |  |  |  | 2191
标题二
标题三
标题四
标题五
标题六
工作内容 | 工作内容：
单位：10m2
| 定 额 编 号 |  |  |  | 20-41
| 项 目 |  |  |  | 单项脚手架
金属过道防护棚
每增减1个月
| 基 价(元) |  |  |  | 14.76
| 其中 | 人 工 费 (元) |  |  | -
| 材料价 | 材 料 费 (元) |  |  | 12.49
| 机械价 | 机 械 费 (元) |  |  | 2.27
| 名 称 |  | 单位 | 单价(元) | 数 量
1505 | 材料 | 其它材料费 | 元 | 1 | 1.92
1193 | 材料 | 脚手架扣件 | 个 | 5.7 | 0.17
220 | 材料 | 镀锌铁丝 | kg | 4.9 | 0.04
1191 | 材料 | 脚手钢管 | kg | 4.29 | 1.32
1194 | 材料 | 竹笆片 | m2 | 8.04 | 0.46
1192 | 材料 | 底座 | 个 | 4.8 | 0.01
1771 | 机械 | 载货汽车 | 台班 | 453.5 | 0.005
附注 | 附注：

## 931-935
标题一 |  |  |  |  | 2192 | 2193 | 2194 | 2195
标题二
标题三
标题四 | 20.1.2.6 电梯井字架
标题五
标题六
工作内容 | 工作内容：
单位：座
| 定 额 编 号 |  |  |  | 20-42 | 20-43 | 20-44 | 20-45
| 项 目 |  |  |  | 单项脚手架 | 单项脚手架 | 单项脚手架 | 单项脚手架
[5 empty] | 电梯井字架 | 电梯井字架 | 电梯井字架 | 电梯井字架
[5 empty] | 搭设高度(m以内) | 搭设高度(m以内) | 搭设高度(m以内) | 搭设高度(m以内)
[5 empty] | 20 | 30 | 40 | 50
| 基 价(元) |  |  |  | 1028.96 | 1780.77 | 2859.43 | 3999.13
| 其中 | 人 工 费 (元) |  |  | 714.22 | 1098.8 | 1617.04 | 2371.44
| 材料价 | 材 料 费 (元) |  |  | 287.53 | 618.48 | 1165.29 | 1536.99
| 机械价 | 机 械 费 (元) |  |  | 27.21 | 63.49 | 77.1 | 90.7
| 名 称 |  | 单位 | 单价(元) | 数 量 |  |  | 数 量
1861 | 人工 | 二类工 建筑工程(包工包料工程) | 工日 | 82 | 8.71 | 13.4 | 19.72 | 28.92
1193 | 材料 | 脚手架扣件 | 个 | 5.7 | 5.04 | 9.88 | 25.27 | 32.3
1191 | 材料 | 脚手钢管 | kg | 4.29 | 36.26 | 81.61 | 157.87 | 210.88
1192 | 材料 | 底座 | 个 | 4.8 | 0.19 | 0.25 | 0.38 | 0.38
1196 | 材料 | 周转木材 | m3 | 1850 | 0.039 | 0.078 | 0.119 | 0.158
1505 | 材料 | 其它材料费 | 元 | 1 | 30.18 | 66.56 | 122.01 | 154.08
1771 | 机械 | 载货汽车 | 台班 | 453.5 | 0.06 | 0.14 | 0.17 | 0.2
附注 | 附注：
标题一 |  |  |  |  | 2196 | 2197 | 2198
标题二
标题三
标题四
标题五
标题六
工作内容 | 工作内容：
单位：座
| 定 额 编 号 |  |  |  | 20-46 | 20-47 | 20-48
| 项 目 |  |  |  | 单项脚手架 | 单项脚手架 | 单项脚手架
[5 empty] | 电梯井字架 | 电梯井字架 | 电梯井字架
[5 empty] | 搭设高度(m以内) | 搭设高度(m以内) | 搭设高度(m以内)
[5 empty] | 60 | 80 | 100
| 基 价(元) |  |  |  | 6163.59 | 9024.73 | 14204.75
| 其中 | 人 工 费 (元) |  |  | 3223.42 | 5229.96 | 7399.68
| 材料价 | 材 料 费 (元) |  |  | 2835.86 | 3676.86 | 6637.27
| 机械价 | 机 械 费 (元) |  |  | 104.31 | 117.91 | 167.8
| 名 称 |  | 单位 | 单价(元) | 数 量 |  | 数 量
1861 | 人工 | 二类工 建筑工程(包工包料工程) | 工日 | 82 | 39.31 | 63.78 | 90.24
1193 | 材料 | 脚手架扣件 | 个 | 5.7 | 61.56 | 82.65 | 160.36
1192 | 材料 | 底座 | 个 | 4.8 | 1.14 | 1.14 | 1.52
1505 | 材料 | 其它材料费 | 元 | 1 | 263.94 | 299.59 | 599.87
1191 | 材料 | 脚手钢管 | kg | 4.29 | 388.8 | 522.2 | 919.58
1196 | 材料 | 周转木材 | m3 | 1850 | 0.296 | 0.357 | 0.633
1771 | 机械 | 载货汽车 | 台班 | 453.5 | 0.23 | 0.26 | 0.37
附注 | 附注：
标题一 |  |  |  |  | 2199 | 2201 | 2202 | 2203
标题二 | 20.2 建筑物檐高超20m脚手架材料增加费
标题三 | 20.2.1 综合脚手架
标题四
标题五
标题六
工作内容 | 工作内容：
单位：每1m2建筑面积
| 定 额 编 号 |  |  |  | 20-49 | 20-50 | 20-51 | 20-52
| 项 目 |  |  |  | 综合脚手架 | 综合脚手架 | 综合脚手架 | 综合脚手架
[5 empty] | 建筑物檐高(m) | 建筑物檐高(m) | 建筑物檐高(m) | 建筑物檐高(m)
[5 empty] | 20～30 | 20～40 | 20～50 | 20～60
| 基 价(元) |  |  |  | 9.05 | 10.04 | 11.17 | 12.33
| 其中 | 人 工 费 (元) |  |  | - | - | - | -
| 材料价 | 材 料 费 (元) |  |  | 9.05 | 10.04 | 11.17 | 12.33
| 机械价 | 机 械 费 (元) |  |  | - | - | - | -
| 名 称 |  | 单位 | 单价(元) | 数 量 |  |  | 数 量
1193 | 材料 | 脚手架扣件 | 个 | 5.7 | 0.12 | 0.15 | 0.19 | 0.22
1505 | 材料 | 其它材料费 | 元 | 1 | 5.4 | 5.4 | 5.4 | 5.4
1191 | 材料 | 脚手钢管 | kg | 4.29 | 0.69 | 0.88 | 1.09 | 1.32
1192 | 材料 | 底座 | 个 | 4.8 | 0.002 | 0.003 | 0.003 | 0.003
附注 | 附注：
标题一 |  |  |  |  | 2204 | 2205 | 2206 | 2207
标题二
标题三
标题四
标题五
标题六
工作内容 | 工作内容：
单位：每1m2建筑面积
| 定 额 编 号 |  |  |  | 20-53 | 20-54 | 20-55 | 20-56
| 项 目 |  |  |  | 综合脚手架 | 综合脚手架 | 综合脚手架 | 综合脚手架
[5 empty] | 建筑物檐高(m) | 建筑物檐高(m) | 建筑物檐高(m) | 建筑物檐高(m)
[5 empty] | 20～70 | 20～80 | 20～90 | 20～100
| 基 价(元) |  |  |  | 13.51 | 14.68 | 15.99 | 17.17
| 其中 | 人 工 费 (元) |  |  | - | - | - | -
| 材料价 | 材 料 费 (元) |  |  | 13.51 | 14.68 | 15.99 | 17.17
| 机械价 | 机 械 费 (元) |  |  | - | - | - | -
| 名 称 |  | 单位 | 单价(元) | 数 量 |  |  | 数 量
1191 | 材料 | 脚手钢管 | kg | 4.29 | 1.54 | 1.76 | 2.01 | 2.23
1505 | 材料 | 其它材料费 | 元 | 1 | 5.4 | 5.4 | 5.4 | 5.4
1193 | 材料 | 脚手架扣件 | 个 | 5.7 | 0.26 | 0.3 | 0.34 | 0.38
1192 | 材料 | 底座 | 个 | 4.8 | 0.004 | 0.005 | 0.006 | 0.007
附注 | 附注：
标题一 |  |  |  |  | 2208 | 2209 | 2210 | 2212
标题二
标题三
标题四
标题五
标题六
工作内容 | 工作内容：
单位：每1m2建筑面积
| 定 额 编 号 |  |  |  | 20-57 | 20-58 | 20-59 | 20-60
| 项 目 |  |  |  | 综合脚手架 | 综合脚手架 | 综合脚手架 | 综合脚手架
[5 empty] | 建筑物檐高(m) | 建筑物檐高(m) | 建筑物檐高(m) | 建筑物檐高(m)
[5 empty] | 20～110 | 20～120 | 20～130 | 20～140
| 基 价(元) |  |  |  | 18.24 | 19.6 | 20.68 | 21.9
| 其中 | 人 工 费 (元) |  |  | - | - | - | -
| 材料价 | 材 料 费 (元) |  |  | 18.24 | 19.6 | 20.68 | 21.9
| 机械价 | 机 械 费 (元) |  |  | - | - | - | -
| 名 称 |  | 单位 | 单价(元) | 数 量 |  |  | 数 量
1192 | 材料 | 底座 | 个 | 4.8 | 0.007 | 0.008 | 0.009 | 0.01
1505 | 材料 | 其它材料费 | 元 | 1 | 5.4 | 5.4 | 5.4 | 5.4
1191 | 材料 | 脚手钢管 | kg | 4.29 | 2.44 | 2.69 | 2.9 | 3.13
1193 | 材料 | 脚手架扣件 | 个 | 5.7 | 0.41 | 0.46 | 0.49 | 0.53
附注 | 附注：

## 936-940
标题一 |  |  |  |  | 2213 | 2214 | 2215 | 2216
标题二
标题三
标题四
标题五
标题六
工作内容 | 工作内容：
单位：每1m2建筑面积
| 定 额 编 号 |  |  |  | 20-61 | 20-62 | 20-63 | 20-64
| 项 目 |  |  |  | 综合脚手架 | 综合脚手架 | 综合脚手架 | 综合脚手架
[5 empty] | 建筑物檐高(m) | 建筑物檐高(m) | 建筑物檐高(m) | 建筑物檐高(m)
[5 empty] | 20～150 | 20～160 | 20～170 | 20～180
| 基 价(元) |  |  |  | 23.11 | 24.28 | 25.4 | 26.77
| 其中 | 人 工 费 (元) |  |  | - | - | - | -
| 材料价 | 材 料 费 (元) |  |  | 23.11 | 24.28 | 25.4 | 26.77
| 机械价 | 机 械 费 (元) |  |  | - | - | - | -
| 名 称 |  | 单位 | 单价(元) | 数 量 |  |  | 数 量
1192 | 材料 | 底座 | 个 | 4.8 | 0.01 | 0.01 | 0.011 | 0.012
1193 | 材料 | 脚手架扣件 | 个 | 5.7 | 0.57 | 0.61 | 0.64 | 0.69
1505 | 材料 | 其它材料费 | 元 | 1 | 5.4 | 5.4 | 5.4 | 5.4
1191 | 材料 | 脚手钢管 | kg | 4.29 | 3.36 | 3.58 | 3.8 | 4.05
附注 | 附注：
标题一 |  |  |  |  | 2217 | 2218
标题二
标题三
标题四
标题五
标题六
工作内容 | 工作内容：
单位：每1m2建筑面积
| 定 额 编 号 |  |  |  | 20-65 | 20-66
| 项 目 |  |  |  | 综合脚手架 | 综合脚手架
[5 empty] | 建筑物檐高(m) | 建筑物檐高(m)
[5 empty] | 20～190 | 20～200
| 基 价(元) |  |  |  | 27.84 | 28.93
| 其中 | 人 工 费 (元) |  |  | - | -
| 材料价 | 材 料 费 (元) |  |  | 27.84 | 28.93
| 机械价 | 机 械 费 (元) |  |  | - | -
| 名 称 |  | 单位 | 单价(元) | 数 量 | 数 量
1505 | 材料 | 其它材料费 | 元 | 1 | 5.4 | 5.4
1191 | 材料 | 脚手钢管 | kg | 4.29 | 4.26 | 4.46
1192 | 材料 | 底座 | 个 | 4.8 | 0.013 | 0.013
1193 | 材料 | 脚手架扣件 | 个 | 5.7 | 0.72 | 0.76
附注 | 附注：
标题一 |  |  |  |  | 2219 | 2220 | 2221 | 2223
标题二
标题三 | 20.2.2 单项脚手架
标题四 | 20.2.2.1 建筑物檐高超20m砌墙脚手架材料增加费
标题五
标题六
工作内容 | 工作内容：
单位：10m2
| 定 额 编 号 |  |  |  | 20-67 | 20-68 | 20-69 | 20-70
| 项 目 |  |  |  | 建筑物檐高超20m砌墙脚手架材料增加费 | 建筑物檐高超20m砌墙脚手架材料增加费 | 建筑物檐高超20m砌墙脚手架材料增加费 | 建筑物檐高超20m砌墙脚手架材料增加费
[5 empty] | 建筑物檐高(m) | 建筑物檐高(m) | 建筑物檐高(m) | 建筑物檐高(m)
[5 empty] | 以内 | 以内 | 以内 | 以内
[5 empty] | 30 | 40 | 50 | 60
| 基 价(元) |  |  |  | 20.64 | 36.59 | 52.51 | 68.47
| 其中 | 人 工 费 (元) |  |  | - | - | - | -
| 材料价 | 材 料 费 (元) |  |  | 20.64 | 36.59 | 52.51 | 68.47
| 机械价 | 机 械 费 (元) |  |  | - | - | - | -
| 名 称 |  | 单位 | 单价(元) | 数 量 |  |  | 数 量
1505 | 材料 | 其它材料费 | 元 | 1 | 8.5 | 8.5 | 8.5 | 8.5
1192 | 材料 | 底座 | 个 | 4.8 | 0.01 | 0.02 | 0.02 | 0.03
1191 | 材料 | 脚手钢管 | kg | 4.29 | 2.3 | 5.33 | 8.35 | 11.38
1193 | 材料 | 脚手架扣件 | 个 | 5.7 | 0.39 | 0.9 | 1.42 | 1.93
附注 | 附注：
标题一 |  |  |  |  | 2224 | 2225 | 2226 | 2227
标题二
标题三
标题四
标题五
标题六
工作内容 | 工作内容：
单位：10m2
| 定 额 编 号 |  |  |  | 20-71 | 20-72 | 20-73 | 20-74
| 项 目 |  |  |  | 建筑物檐高超20m砌墙脚手架材料增加费 | 建筑物檐高超20m砌墙脚手架材料增加费 | 建筑物檐高超20m砌墙脚手架材料增加费 | 建筑物檐高超20m砌墙脚手架材料增加费
[5 empty] | 建筑物檐高(m) | 建筑物檐高(m) | 建筑物檐高(m) | 建筑物檐高(m)
[5 empty] | 以内 | 以内 | 以内 | 以内
[5 empty] | 70 | 80 | 90 | 100
| 基 价(元) |  |  |  | 84.32 | 100.33 | 116.14 | 132.25
| 其中 | 人 工 费 (元) |  |  | - | - | - | -
| 材料价 | 材 料 费 (元) |  |  | 84.32 | 100.33 | 116.14 | 132.25
| 机械价 | 机 械 费 (元) |  |  | - | - | - | -
| 名 称 |  | 单位 | 单价(元) | 数 量 |  |  | 数 量
1191 | 材料 | 脚手钢管 | kg | 4.29 | 14.4 | 17.43 | 20.46 | 23.48
1192 | 材料 | 底座 | 个 | 4.8 | 0.04 | 0.05 | 0.03 | 0.07
1193 | 材料 | 脚手架扣件 | 个 | 5.7 | 2.43 | 2.95 | 3.46 | 3.98
1505 | 材料 | 其它材料费 | 元 | 1 | 8.5 | 8.5 | 8.5 | 8.5
附注 | 附注：
标题一 |  |  |  |  | 2228 | 2229 | 2230 | 2231
标题二
标题三
标题四
标题五
标题六
工作内容 | 工作内容：
单位：10m2
| 定 额 编 号 |  |  |  | 20-75 | 20-76 | 20-77 | 20-78
| 项 目 |  |  |  | 建筑物檐高超20m砌墙脚手架材料增加费 | 建筑物檐高超20m砌墙脚手架材料增加费 | 建筑物檐高超20m砌墙脚手架材料增加费 | 建筑物檐高超20m砌墙脚手架材料增加费
[5 empty] | 建筑物檐高(m) | 建筑物檐高(m) | 建筑物檐高(m) | 建筑物檐高(m)
[5 empty] | 以内 | 以内 | 以内 | 以内
[5 empty] | 110 | 120 | 130 | 140
| 基 价(元) |  |  |  | 148.25 | 164.16 | 180.07 | 196.12
| 其中 | 人 工 费 (元) |  |  | - | - | - | -
| 材料价 | 材 料 费 (元) |  |  | 148.25 | 164.16 | 180.07 | 196.12
| 机械价 | 机 械 费 (元) |  |  | - | - | - | -
| 名 称 |  | 单位 | 单价(元) | 数 量 |  |  | 数 量
1505 | 材料 | 其它材料费 | 元 | 1 | 8.5 | 8.5 | 8.5 | 8.5
1191 | 材料 | 脚手钢管 | kg | 4.29 | 26.52 | 29.54 | 32.56 | 35.6
1192 | 材料 | 底座 | 个 | 4.8 | 0.08 | 0.09 | 0.1 | 0.11
1193 | 材料 | 脚手架扣件 | 个 | 5.7 | 4.49 | 5 | 5.51 | 6.03
附注 | 附注：

## 941-945
标题一 |  |  |  |  | 2232 | 2234 | 2235 | 2236
标题二
标题三
标题四
标题五
标题六
工作内容 | 工作内容：
单位：10m2
| 定 额 编 号 |  |  |  | 20-79 | 20-80 | 20-81 | 20-82
| 项 目 |  |  |  | 建筑物檐高超20m砌墙脚手架材料增加费 | 建筑物檐高超20m砌墙脚手架材料增加费 | 建筑物檐高超20m砌墙脚手架材料增加费 | 建筑物檐高超20m砌墙脚手架材料增加费
[5 empty] | 建筑物檐高(m) | 建筑物檐高(m) | 建筑物檐高(m) | 建筑物檐高(m)
[5 empty] | 以内 | 以内 | 以内 | 以内
[5 empty] | 150 | 160 | 170 | 180
| 基 价(元) |  |  |  | 211.99 | 227.94 | 243.85 | 259.8
| 其中 | 人 工 费 (元) |  |  | - | - | - | -
| 材料价 | 材 料 费 (元) |  |  | 211.99 | 227.94 | 243.85 | 259.8
| 机械价 | 机 械 费 (元) |  |  | - | - | - | -
| 名 称 |  | 单位 | 单价(元) | 数 量 |  |  | 数 量
1505 | 材料 | 其它材料费 | 元 | 1 | 8.5 | 8.5 | 8.5 | 8.5
1193 | 材料 | 脚手架扣件 | 个 | 5.7 | 6.54 | 7.05 | 7.56 | 8.07
1192 | 材料 | 底座 | 个 | 4.8 | 0.11 | 0.12 | 0.13 | 0.14
1191 | 材料 | 脚手钢管 | kg | 4.29 | 38.62 | 41.65 | 44.67 | 47.7
附注 | 附注：
标题一 |  |  |  |  | 2237 | 2238
标题二
标题三
标题四
标题五
标题六
工作内容 | 工作内容：
单位：10m2
| 定 额 编 号 |  |  |  | 20-83 | 20-84
| 项 目 |  |  |  | 建筑物檐高超20m砌墙脚手架材料增加费 | 建筑物檐高超20m砌墙脚手架材料增加费
[5 empty] | 建筑物檐高(m) | 建筑物檐高(m)
[5 empty] | 以内 | 以内
[5 empty] | 190 | 200
| 基 价(元) |  |  |  | 275.81 | 291.73
| 其中 | 人 工 费 (元) |  |  | - | -
| 材料价 | 材 料 费 (元) |  |  | 275.81 | 291.73
| 机械价 | 机 械 费 (元) |  |  | - | -
| 名 称 |  | 单位 | 单价(元) | 数 量 | 数 量
1192 | 材料 | 底座 | 个 | 4.8 | 0.15 | 0.16
1191 | 材料 | 脚手钢管 | kg | 4.29 | 50.73 | 53.75
1505 | 材料 | 其它材料费 | 元 | 1 | 8.5 | 8.5
1193 | 材料 | 脚手架扣件 | 个 | 5.7 | 8.59 | 9.1
附注 | 附注：
标题一 |  |  |  |  | 2239 | 2240 | 2241 | 2242
标题二
标题三
标题四 | 20.2.2.2 建筑物檐高超20m装饰脚手架材料增加费
标题五
标题六
工作内容 | 工作内容：
单位：10m2
| 定 额 编 号 |  |  |  | 20-85 | 20-86 | 20-87 | 20-88
| 项 目 |  |  |  | 建筑物檐高超20m装饰脚手架材料增加费 | 建筑物檐高超20m装饰脚手架材料增加费 | 建筑物檐高超20m装饰脚手架材料增加费 | 建筑物檐高超20m装饰脚手架材料增加费
[5 empty] | 建筑物檐高(m) | 建筑物檐高(m) | 建筑物檐高(m) | 建筑物檐高(m)
[5 empty] | 以内 | 以内 | 以内 | 以内
[5 empty] | 30 | 40 | 50 | 60
| 基 价(元) |  |  |  | 11.92 | 19.74 | 27.78 | 35.6
| 其中 | 人 工 费 (元) |  |  | - | - | - | -
| 材料价 | 材 料 费 (元) |  |  | 11.92 | 19.74 | 27.78 | 35.6
| 机械价 | 机 械 费 (元) |  |  | - | - | - | -
| 名 称 |  | 单位 | 单价(元) | 数 量 |  |  | 数 量
1193 | 材料 | 脚手架扣件 | 个 | 5.7 | 0.11 | 0.36 | 0.62 | 0.87
1192 | 材料 | 底座 | 个 | 4.8 | 0.01 | 0.01 | 0.01 | 0.01
1505 | 材料 | 其它材料费 | 元 | 1 | 8.5 | 8.5 | 8.5 | 8.5
1191 | 材料 | 脚手钢管 | kg | 4.29 | 0.64 | 2.13 | 3.66 | 5.15
附注 | 附注：
标题一 |  |  |  |  | 2243 | 2245 | 2246 | 2247
标题二
标题三
标题四
标题五
标题六
工作内容 | 工作内容：
单位：10m2
| 定 额 编 号 |  |  |  | 20-89 | 20-90 | 20-91 | 20-92
| 项 目 |  |  |  | 建筑物檐高超20m装饰脚手架材料增加费 | 建筑物檐高超20m装饰脚手架材料增加费 | 建筑物檐高超20m装饰脚手架材料增加费 | 建筑物檐高超20m装饰脚手架材料增加费
[5 empty] | 建筑物檐高(m) | 建筑物檐高(m) | 建筑物檐高(m) | 建筑物檐高(m)
[5 empty] | 以内 | 以内 | 以内 | 以内
[5 empty] | 70 | 80 | 90 | 100
| 基 价(元) |  |  |  | 43.69 | 51.55 | 59.54 | 67.47
| 其中 | 人 工 费 (元) |  |  | - | - | - | -
| 材料价 | 材 料 费 (元) |  |  | 43.69 | 51.55 | 59.54 | 67.47
| 机械价 | 机 械 费 (元) |  |  | - | - | - | -
| 名 称 |  | 单位 | 单价(元) | 数 量 |  |  | 数 量
1193 | 材料 | 脚手架扣件 | 个 | 5.7 | 1.13 | 1.38 | 1.63 | 1.89
1192 | 材料 | 底座 | 个 | 4.8 | 0.02 | 0.02 | 0.02 | 0.03
1505 | 材料 | 其它材料费 | 元 | 1 | 8.5 | 8.5 | 8.5 | 8.5
1191 | 材料 | 脚手钢管 | kg | 4.29 | 6.68 | 8.18 | 9.71 | 11.2
附注 | 附注：
标题一 |  |  |  |  | 2248 | 2249 | 2250 | 2251
标题二
标题三
标题四
标题五
标题六
工作内容 | 工作内容：
单位：10m2
| 定 额 编 号 |  |  |  | 20-93 | 20-94 | 20-95 | 20-96
| 项 目 |  |  |  | 建筑物檐高超20m装饰脚手架材料增加费 | 建筑物檐高超20m装饰脚手架材料增加费 | 建筑物檐高超20m装饰脚手架材料增加费 | 建筑物檐高超20m装饰脚手架材料增加费
[5 empty] | 建筑物檐高(m) | 建筑物檐高(m) | 建筑物檐高(m) | 建筑物檐高(m)
[5 empty] | 以内 | 以内 | 以内 | 以内
[5 empty] | 110 | 120 | 130 | 140
| 基 价(元) |  |  |  | 75.51 | 83.38 | 91.41 | 99.28
| 其中 | 人 工 费 (元) |  |  | - | - | - | -
| 材料价 | 材 料 费 (元) |  |  | 75.51 | 83.38 | 91.41 | 99.28
| 机械价 | 机 械 费 (元) |  |  | - | - | - | -
| 名 称 |  | 单位 | 单价(元) | 数 量 |  |  | 数 量
1193 | 材料 | 脚手架扣件 | 个 | 5.7 | 2.15 | 2.4 | 2.65 | 2.91
1191 | 材料 | 脚手钢管 | kg | 4.29 | 12.73 | 14.22 | 15.76 | 17.25
1192 | 材料 | 底座 | 个 | 4.8 | 0.03 | 0.04 | 0.04 | 0.04
1505 | 材料 | 其它材料费 | 元 | 1 | 8.5 | 8.5 | 8.5 | 8.5
附注 | 附注：

## 946-950
标题一 |  |  |  |  | 2252 | 2253 | 2254 | 2155
标题二
标题三
标题四
标题五
标题六
工作内容 | 工作内容：
单位：10m2
| 定 额 编 号 |  |  |  | 20-97 | 20-98 | 20-99 | 20-100
| 项 目 |  |  |  | 建筑物檐高超20m装饰脚手架材料增加费 | 建筑物檐高超20m装饰脚手架材料增加费 | 建筑物檐高超20m装饰脚手架材料增加费 | 建筑物檐高超20m装饰脚手架材料增加费
[5 empty] | 建筑物檐高(m) | 建筑物檐高(m) | 建筑物檐高(m) | 建筑物檐高(m)
[5 empty] | 以内 | 以内 | 以内 | 以内
[5 empty] | 150 | 160 | 170 | 180
| 基 价(元) |  |  |  | 107.38 | 115.14 | 123.18 | 131.1
| 其中 | 人 工 费 (元) |  |  | - | - | - | -
| 材料价 | 材 料 费 (元) |  |  | 107.38 | 115.14 | 123.18 | 131.1
| 机械价 | 机 械 费 (元) |  |  | - | - | - | -
| 名 称 |  | 单位 | 单价(元) | 数 量 |  |  | 数 量
1505 | 材料 | 其它材料费 | 元 | 1 | 8.5 | 8.5 | 8.5 | 8.5
1192 | 材料 | 底座 | 个 | 4.8 | 0.05 | 0.05 | 0.05 | 0.06
1193 | 材料 | 脚手架扣件 | 个 | 5.7 | 3.17 | 3.41 | 3.67 | 3.93
1191 | 材料 | 脚手钢管 | kg | 4.29 | 18.78 | 20.27 | 21.8 | 23.29
附注 | 附注：
标题一 |  |  |  |  | 2156 | 2157
标题二
标题三
标题四
标题五
标题六
工作内容 | 工作内容：
单位：10m2
| 定 额 编 号 |  |  |  | 20-101 | 20-102
| 项 目 |  |  |  | 建筑物檐高超20m装饰脚手架材料增加费 | 建筑物檐高超20m装饰脚手架材料增加费
[5 empty] | 建筑物檐高(m) | 建筑物檐高(m)
[5 empty] | 以内 | 以内
[5 empty] | 190 | 200
| 基 价(元) |  |  |  | 139.19 | 268.97
| 其中 | 人 工 费 (元) |  |  | - | -
| 材料价 | 材 料 费 (元) |  |  | 139.19 | 268.97
| 机械价 | 机 械 费 (元) |  |  | - | -
| 名 称 |  | 单位 | 单价(元) | 数 量 | 数 量
1193 | 材料 | 脚手架扣件 | 个 | 5.7 | 4.19 | 4.43
1191 | 材料 | 脚手钢管 | kg | 4.29 | 24.83 | 26.32
1192 | 材料 | 底座 | 个 | 4.8 | 0.06 | 25.48
1505 | 材料 | 其它材料费 | 元 | 1 | 8.5 | 8.5
附注 | 附注：
标题一 | 第二十一章 模板工程 |  |  |  | 2258 | 2370 | 2441 | 2453
标题二 | 21.1 现浇构件
标题三 | 21.1.1 基础
标题四
标题五
标题六
工作内容 | 工作内容：
单位：10m2
| 定 额 编 号 |  |  |  | 21-1 | 21-2 | 21-3 | 21-4
| 项 目 |  |  |  | 现浇构件 | 现浇构件 | 现浇构件 | 现浇构件
[5 empty] | 混凝土垫层 | 混凝土垫层 | 无梁式带形基础 | 无梁式带形基础
[5 empty] | 组合钢模板 | 复合木模板 | 组合钢模板 | 复合木模板
| 基 价(元) |  |  |  | 439.67 | 573.45 | 346.96 | 461.11
| 其中 | 人 工 费 (元) |  |  | 308.32 | 329.64 | 214.84 | 217.3
| 材料价 | 材 料 费 (元) |  |  | 119.83 | 233.42 | 120.6 | 233.42
| 机械价 | 机 械 费 (元) |  |  | 11.52 | 10.39 | 11.52 | 10.39
| 名 称 |  | 单位 | 单价(元) | 数 量 |  |  | 数 量
1861 | 人工 | 二类工 建筑工程(包工包料工程) | 工日 | 82 | 3.76 | 4.02 | 2.62 | 2.65
1196 | 材料 | 周转木材 | m3 | 1850 | 0.041 | 0.066 | 0.041 | 0.066
1178 | 材料 | 复合木模板 | m2 | 38 | - | 2.2 | - | 2.2
1186 | 材料 | 钢管支撑 | kg | 4.19 | 1.49 | 1.49 | 1.49 | 1.49
202 | 材料 | 铁钉 | kg | 4.2 | 0.54 | 3.326 | 0.54 | 3.326
1184 | 材料 | 卡具 | kg | 4.88 | 0.27 | 0.14 | 0.27 | 0.14
224 | 材料 | 镀锌铁丝 | kg | 5.5 | - | 0.14 | 0.14 | 0.14
1505 | 材料 | 其它材料费 | 元 | 1 | 5 | 5 | 5 | 5
1508 | 材料 | 回库修理、保养费 | 元 | 1 | 2.1 | 1.05 | 2.1 | 1.05
1180 | 材料 | 组合钢模板 | kg | 5 | 5.41 | - | 5.41 | -
1637 | 机械 | 木工圆锯机 | 台班 | 27.63 | 0.014 | 0.165 | 0.014 | 0.165
1771 | 机械 | 载货汽车 | 台班 | 453.5 | 0.014 | 0.007 | 0.014 | 0.007
1857 | 机械 | 汽车式起重机 提升质量5t | 台班 | 531.62 | 0.009 | 0.005 | 0.009 | 0.005
附注 | 附注：
标题一 |  |  |  |  | 2465 | 2477 | 2489 | 2501
标题二
标题三
标题四
标题五
标题六
工作内容 | 工作内容：
单位：10m2
| 定 额 编 号 |  |  |  | 21-5 | 21-6 | 21-7 | 21-8
| 项 目 |  |  |  | 现浇构件 | 现浇构件 | 现浇构件 | 现浇构件
[5 empty] | 有梁式带形基础 | 有梁式带形基础 | 无梁式钢筋混凝土满堂基础 | 无梁式钢筋混凝土满堂基础
[5 empty] | 组合钢模板 | 复合木模板 | 组合钢模板 | 复合木模板
| 基 价(元) |  |  |  | 383.76 | 490.47 | 328.93 | 426.47
| 其中 | 人 工 费 (元) |  |  | 195.98 | 202.54 | 195.16 | 194.34
| 材料价 | 材 料 费 (元) |  |  | 166.51 | 273.03 | 117.72 | 217.25
| 机械价 | 机 械 费 (元) |  |  | 21.27 | 14.9 | 16.05 | 14.88
| 名 称 |  | 单位 | 单价(元) | 数 量 |  |  | 数 量
1861 | 人工 | 二类工 建筑工程(包工包料工程) | 工日 | 82 | 2.39 | 2.47 | 2.38 | 2.37
224 | 材料 | 镀锌铁丝 | kg | 5.5 | 0.06 | 0.06 | 0.31 | 0.31
1022 | 材料 | 塑料管 | m | 3.63 | 4 | 4 | - | -
1196 | 材料 | 周转木材 | m3 | 1850 | 0.037 | 0.061 | 0.038 | 0.056
1184 | 材料 | 卡具 | kg | 4.88 | 2.22 | 1.11 | 0.58 | 0.29
202 | 材料 | 铁钉 | kg | 4.2 | 0.58 | 3.456 | 0.58 | 3.436
1186 | 材料 | 钢管支撑 | kg | 4.19 | 2.33 | 2.33 | 1.54 | 1.54
1505 | 材料 | 其它材料费 | 元 | 1 | 5 | 5 | 5 | 5
153 | 材料 | 对拉螺栓(止水螺栓) | kg | 6.6 | 3.92 | 3.92 | - | -
1180 | 材料 | 组合钢模板 | kg | 5 | 5.4 | - | 5.38 | -
1178 | 材料 | 复合木模板 | m2 | 38 | - | 2.2 | - | 2.2
1508 | 材料 | 回库修理、保养费 | 元 | 1 | 2.31 | 1.16 | 2.1 | 1.05
1771 | 机械 | 载货汽车 | 台班 | 453.5 | 0.026 | 0.013 | 0.019 | 0.01
1857 | 机械 | 汽车式起重机 提升质量5t | 台班 | 531.62 | 0.017 | 0.008 | 0.013 | 0.01
1637 | 机械 | 木工圆锯机 | 台班 | 27.63 | 0.016 | 0.172 | 0.019 | 0.182
附注 | 附注：
标题一 |  |  |  |  | 2513 | 2259 | 2270 | 2281
标题二
标题三
标题四
标题五
标题六
工作内容 | 工作内容：
单位：10m2
| 定 额 编 号 |  |  |  | 21-9 | 21-10 | 21-11 | 21-12
| 项 目 |  |  |  | 现浇构件 | 现浇构件 | 现浇构件 | 现浇构件
[5 empty] | 有梁式钢筋混凝土满堂基础 | 有梁式钢筋混凝土满堂基础 | 各种柱基、桩承台 | 各种柱基、桩承台
[5 empty] | 组合钢模板 | 复合木模板 | 组合钢模板 | 复合木模板
| 基 价(元) |  |  |  | 467.23 | 527.06 | 361.95 | 502.42
| 其中 | 人 工 费 (元) |  |  | 252.56 | 241.08 | 232.88 | 264.04
| 材料价 | 材 料 费 (元) |  |  | 198.33 | 273.22 | 107.78 | 223.11
| 机械价 | 机 械 费 (元) |  |  | 16.34 | 12.76 | 21.29 | 15.27
| 名 称 |  | 单位 | 单价(元) | 数 量 |  |  | 数 量
1861 | 人工 | 二类工 建筑工程(包工包料工程) | 工日 | 82 | 3.08 | 2.94 | 2.84 | 3.22
153 | 材料 | 对拉螺栓(止水螺栓) | kg | 6.6 | 4.89 | 4.89 | - | -
1505 | 材料 | 其它材料费 | 元 | 1 | 5 | 5 | 5 | 5
1178 | 材料 | 复合木模板 | m2 | 38 | - | 2.2 | - | 2.2
1180 | 材料 | 组合钢模板 | kg | 5 | 5.39 | - | 5.55 | -
1186 | 材料 | 钢管支撑 | kg | 4.19 | 1.32 | 1.32 | 2.53 | 2.53
202 | 材料 | 铁钉 | kg | 4.2 | 0.59 | 3.486 | 0.57 | 3.416
1022 | 材料 | 塑料管 | m | 3.63 | 12 | 12 | - | -
1184 | 材料 | 卡具 | kg | 4.88 | 1.64 | 0.82 | 0.51 | 0.26
224 | 材料 | 镀锌铁丝 | kg | 5.5 | 0.06 | 0.06 | 0.11 | 0.11
220 | 材料 | 镀锌铁丝 | kg | 4.9 | - | - | 0.59 | 0.59
1508 | 材料 | 回库修理、保养费 | 元 | 1 | 2.05 | 1.03 | 2.4 | 1.2
1196 | 材料 | 周转木材 | m3 | 1850 | 0.039 | 0.045 | 0.029 | 0.056
1771 | 机械 | 载货汽车 | 台班 | 453.5 | 0.02 | 0.01 | 0.025 | 0.013
1857 | 机械 | 汽车式起重机 提升质量5t | 台班 | 531.62 | 0.013 | 0.007 | 0.018 | 0.009
1637 | 机械 | 木工圆锯机 | 台班 | 27.63 | 0.013 | 0.163 | 0.014 | 0.166
附注 | 附注：

## 951-955
标题一 |  |  |  |  | 2292 | 2303 | 2314 | 2325
标题二
标题三
标题四
标题五
标题六
工作内容 | 工作内容：
单位：10m2
| 定 额 编 号 |  |  |  | 21-13 | 21-14 | 21-15 | 21-16
| 项 目 |  |  |  | 现浇构件 | 现浇构件 | 现浇构件 | 现浇构件
[5 empty] | 块体设备基础 | 块体设备基础 | 块体设备基础 | 块体设备基础
[5 empty] | 单体20m3以内 | 单体20m3以内 | 单体20m3以外 | 单体20m3以外
[5 empty] | 组合钢模板 | 复合木模板 | 组合钢模板 | 复合木模板
| 基 价(元) |  |  |  | 371.58 | 464.45 | 356.88 | 446.27
| 其中 | 人 工 费 (元) |  |  | 185.32 | 211.56 | 188.6 | 214.02
| 材料价 | 材 料 费 (元) |  |  | 166.22 | 238.2 | 148.57 | 217.55
| 机械价 | 机 械 费 (元) |  |  | 20.04 | 14.69 | 19.71 | 14.7
| 名 称 |  | 单位 | 单价(元) | 数 量 |  |  | 数 量
1861 | 人工 | 二类工 建筑工程(包工包料工程) | 工日 | 82 | 2.26 | 2.58 | 2.3 | 2.61
1022 | 材料 | 塑料管 | m | 3.63 | 4.6 | 4.6 | 2.6 | 2.6
1184 | 材料 | 卡具 | kg | 4.88 | 1.66 | 0.83 | 1.47 | 0.73
1186 | 材料 | 钢管支撑 | kg | 4.19 | 1.7 | 1.7 | 1.8 | 1.8
1505 | 材料 | 其它材料费 | 元 | 1 | 7.3 | 7.3 | 7.3 | 7.3
1196 | 材料 | 周转木材 | m3 | 1850 | 0.04 | 0.045 | 0.04 | 0.043
1180 | 材料 | 组合钢模板 | kg | 5 | 5.56 | - | 5.53 | -
224 | 材料 | 镀锌铁丝 | kg | 5.5 | 0.03 | 0.03 | 0.03 | 0.03
1508 | 材料 | 回库修理、保养费 | 元 | 1 | 2.2 | 1.1 | 2.22 | 1.11
202 | 材料 | 铁钉 | kg | 4.2 | 0.58 | 3.456 | 0.6 | 3.506
153 | 材料 | 对拉螺栓(止水螺栓) | kg | 6.6 | 3.09 | 3.09 | 1.6 | 1.6
1178 | 材料 | 复合木模板 | m2 | 38 | - | 2.2 | - | 2.2
1857 | 机械 | 汽车式起重机 提升质量5t | 台班 | 531.62 | 0.018 | 0.009 | 0.013 | 0.007
1637 | 机械 | 木工圆锯机 | 台班 | 27.63 | 0.018 | 0.178 | 0.02 | 0.184
1771 | 机械 | 载货汽车 | 台班 | 453.5 | 0.022 | 0.011 | 0.027 | 0.013
附注 | 附注：
标题一 |  |  |  |  | 2336 | 2347 | 2358 | 2371
标题二
标题三
标题四
标题五
标题六
工作内容 | 工作内容：
单位：10m2
| 定 额 编 号 |  |  |  | 21-17 | 21-18 | 21-19 | 21-20
| 项 目 |  |  |  | 现浇构件 | 现浇构件 | 现浇构件 | 现浇构件
[5 empty] | 框架设备基础 | 框架设备基础 | 框架设备基础 | 框架设备基础
[5 empty] | 底板、墩、柱 | 底板、墩、柱 | 梁板 | 梁板
[5 empty] | 组合钢模板 | 复合木模板 | 组合钢模板 | 复合木模板
| 基 价(元) |  |  |  | 424.35 | 520.02 | 486.71 | 545.38
| 其中 | 人 工 费 (元) |  |  | 278.8 | 292.74 | 298.48 | 295.2
| 材料价 | 材 料 费 (元) |  |  | 125.15 | 212.05 | 152.05 | 227.27
| 机械价 | 机 械 费 (元) |  |  | 20.4 | 15.23 | 36.18 | 22.91
| 名 称 |  | 单位 | 单价(元) | 数 量 |  |  | 数 量
1861 | 人工 | 二类工 建筑工程(包工包料工程) | 工日 | 82 | 3.4 | 3.57 | 3.64 | 3.6
1178 | 材料 | 复合木模板 | m2 | 38 | - | 2.2 | - | 2.2
1184 | 材料 | 卡具 | kg | 4.88 | 2.37 | 1.19 | 3.33 | 1.67
1186 | 材料 | 钢管支撑 | kg | 4.19 | 2.26 | 2.26 | 6.54 | 6.54
224 | 材料 | 镀锌铁丝 | kg | 5.5 | 0.03 | 0.03 | 0.03 | 0.03
1508 | 材料 | 回库修理、保养费 | 元 | 1 | 2.61 | 1.32 | 3.64 | 1.82
1196 | 材料 | 周转木材 | m3 | 1850 | 0.032 | 0.049 | 0.034 | 0.046
1505 | 材料 | 其它材料费 | 元 | 1 | 8.2 | 8.2 | 8.2 | 8.2
202 | 材料 | 铁钉 | kg | 4.2 | 0.45 | 3.056 | 0.45 | 3.056
1180 | 材料 | 组合钢模板 | kg | 5 | 6.41 | - | 6.32 | -
1771 | 机械 | 载货汽车 | 台班 | 453.5 | 0.025 | 0.013 | 0.045 | 0.023
1857 | 机械 | 汽车式起重机 提升质量5t | 台班 | 531.62 | 0.016 | 0.008 | 0.029 | 0.015
1637 | 机械 | 木工圆锯机 | 台班 | 27.63 | 0.02 | 0.184 | 0.013 | 0.163
附注 | 附注：
标题一 |  |  |  |  | 2382 | 2393 | 2404 | 2415
标题二
标题三
标题四
标题五
标题六
工作内容 | 工作内容：
单位：10个
| 定 额 编 号 |  |  |  | 21-21 | 21-22 | 21-23 | 21-24
| 项 目 |  |  |  | 现浇构件 | 现浇构件 | 现浇构件 | 现浇构件
[5 empty] | 设备基础螺栓套孔深度在 | 设备基础螺栓套孔深度在 | 设备螺栓安装、螺栓长度在 | 设备螺栓安装、螺栓长度在
[5 empty] | 1m内 | 1m上 | 1m内 | 1m上
| 基 价(元) |  |  |  | 290.93 | 524.91 | 87.27 | 132.24
| 其中 | 人 工 费 (元) |  |  | 145.96 | 263.22 | 40.18 | 60.68
| 材料价 | 材 料 费 (元) |  |  | 144.97 | 261.69 | 47.09 | 71.56
| 机械价 | 机 械 费 (元) |  |  | - | - | - | -
| 名 称 |  | 单位 | 单价(元) | 数 量 |  |  | 数 量
1861 | 人工 | 二类工 建筑工程(包工包料工程) | 工日 | 82 | 1.78 | 3.21 | 0.49 | 0.74
1196 | 材料 | 周转木材 | m3 | 1850 | 0.077 | 0.139 | 0.025 | 0.038
202 | 材料 | 铁钉 | kg | 4.2 | 0.6 | 1.08 | 0.2 | 0.3
附注 | 附注：
标题一 |  |  |  |  | 2426
标题二
标题三
标题四
标题五
标题六
工作内容 | 工作内容：
单位：m3
| 定 额 编 号 |  |  |  | 21-25
| 项 目 |  |  |  | 现浇构件
二次灌浆
| 基 价(元) |  |  |  | 373.23
| 其中 | 人 工 费 (元) |  |  | 292.74
| 材料价 | 材 料 费 (元) |  |  | 70.52
| 机械价 | 机 械 费 (元) |  |  | 9.97
| 名 称 |  | 单位 | 单价(元) | 数 量
1861 | 人工 | 二类工 建筑工程(包工包料工程) | 工日 | 82 | 3.57
202 | 材料 | 铁钉 | kg | 4.2 | 0.44
1196 | 材料 | 周转木材 | m3 | 1850 | 0.037
1505 | 材料 | 其它材料费 | 元 | 1 | 0.22
1518 | 机械 | 其它机械费 | 元 | 1 | 9.97
附注 | 附注：
标题一 |  |  |  |  | 2436 | 2437 | 2438 | 2439
标题二
标题三 | 21.1.2 柱
标题四
标题五
标题六
工作内容 | 工作内容：
单位：10m2
| 定 额 编 号 |  |  |  | 21-26 | 21-27 | 21-28 | 21-29
| 项 目 |  |  |  | 现浇构件 | 现浇构件 | 现浇构件 | 现浇构件
[5 empty] | 矩形柱 | 矩形柱 | 十、L、T形柱 | 十、L、T形柱
[5 empty] | 组合钢模板 | 复合木模板 | 组合钢模板 | 复合木模板
| 基 价(元) |  |  |  | 461.63 | 504.65 | 629.45 | 746.77
| 其中 | 人 工 费 (元) |  |  | 297.66 | 285.36 | 446.9 | 505.12
| 材料价 | 材 料 费 (元) |  |  | 137.43 | 202.87 | 154.06 | 223.35
| 机械价 | 机 械 费 (元) |  |  | 26.54 | 16.42 | 28.49 | 18.3
| 名 称 |  | 单位 | 单价(元) | 数 量 |  |  | 数 量
1861 | 人工 | 二类工 建筑工程(包工包料工程) | 工日 | 82 | 3.63 | 3.48 | 5.45 | 6.16
1508 | 材料 | 回库修理、保养费 | 元 | 1 | 3.04 | 1.52 | 3.15 | 1.67
1180 | 材料 | 组合钢模板 | kg | 5 | 6.73 | - | 7.07 | -
1196 | 材料 | 周转木材 | m3 | 1850 | 0.031 | 0.041 | 0.037 | 0.053
1184 | 材料 | 卡具 | kg | 4.88 | 3.55 | 1.77 | 4.26 | 2.13
224 | 材料 | 镀锌铁丝 | kg | 5.5 | 0.03 | 0.03 | 0.03 | 0.03
1505 | 材料 | 其它材料费 | 元 | 1 | 9.6 | 9.6 | 9.6 | 9.6
1186 | 材料 | 钢管支撑 | kg | 4.19 | 3.57 | 3.57 | 3.57 | 3.57
1178 | 材料 | 复合木模板 | m2 | 38 | - | 2.2 | - | 2.2
202 | 材料 | 铁钉 | kg | 4.2 | 0.32 | 2.034 | 0.38 | 1.17
1637 | 机械 | 木工圆锯机 | 台班 | 27.63 | 0.012 | 0.12 | 0.014 | 0.136
1857 | 机械 | 汽车式起重机 提升质量5t | 台班 | 531.62 | 0.022 | 0.011 | 0.023 | 0.012
1771 | 机械 | 载货汽车 | 台班 | 453.5 | 0.032 | 0.016 | 0.035 | 0.018
附注 | 附注：

## 956-960
标题一 |  |  |  |  | 2442 | 2443 | 2444
标题二
标题三
标题四
标题五
标题六
工作内容 | 工作内容：
单位：10m2
| 定 额 编 号 |  |  |  | 21-30 | 21-31 | 21-32
| 项 目 |  |  |  | 现浇构件 | 现浇构件 | 现浇构件
[5 empty] | 圆、多边形柱 | 构造柱 | 构造柱
[5 empty] | 木模板 | 组合钢模板 | 复合木模板
| 基 价(元) |  |  |  | 842.46 | 475.37 | 605.41
| 其中 | 人 工 费 (元) |  |  | 400.98 | 370.64 | 360.8
| 材料价 | 材 料 费 (元) |  |  | 437.22 | 90.28 | 233.66
| 机械价 | 机 械 费 (元) |  |  | 4.26 | 14.45 | 10.95
| 名 称 |  | 单位 | 单价(元) | 数 量 |  | 数 量
1861 | 人工 | 二类工 建筑工程(包工包料工程) | 工日 | 82 | 4.89 | 4.52 | 4.4
220 | 材料 | 镀锌铁丝 | kg | 4.9 | 3 | - | -
1180 | 材料 | 组合钢模板 | kg | 5 | - | 5.87 | -
1186 | 材料 | 钢管支撑 | kg | 4.19 | - | 1.02 | 1.02
1184 | 材料 | 卡具 | kg | 4.88 | - | 0.85 | 0.42
202 | 材料 | 铁钉 | kg | 4.2 | 2.25 | 0.42 | 2.572
224 | 材料 | 镀锌铁丝 | kg | 5.5 | 0.03 | 0.03 | 0.03
1505 | 材料 | 其它材料费 | 元 | 1 | 9.6 | 9.6 | 9.6
1178 | 材料 | 复合木模板 | m2 | 38 | - | - | 2.2
1508 | 材料 | 回库修理、保养费 | 元 | 1 | - | 2.13 | 1.07
1196 | 材料 | 周转木材 | m3 | 1850 | 0.218 | 0.021 | 0.066
1637 | 机械 | 木工圆锯机 | 台班 | 27.63 | 0.154 | 0.016 | 0.133
1771 | 机械 | 载货汽车 | 台班 | 453.5 | - | 0.018 | 0.009
1857 | 机械 | 汽车式起重机 提升质量5t | 台班 | 531.62 | - | 0.011 | 0.006
附注 | 附注：
标题一 |  |  |  |  | 2445 | 2446 | 2447 | 2448
标题二
标题三 | 21.1.3 梁
标题四
标题五
标题六
工作内容 | 工作内容：
单位：10m2
| 定 额 编 号 |  |  |  | 21-33 | 21-34 | 21-35 | 21-36
| 项 目 |  |  |  | 现浇构件 | 现浇构件 | 现浇构件 | 现浇构件
[5 empty] | 基础梁 | 基础梁 | 挑梁、单梁、连续梁、框架梁 | 挑梁、单梁、连续梁、框架梁
[5 empty] | 组合钢模板 | 复合木模板 | 组合钢模板 | 复合木模板
| 基 价(元) |  |  |  | 318.1 | 383.22 | 484.71 | 567.02
| 其中 | 人 工 费 (元) |  |  | 177.94 | 188.6 | 293.56 | 295.2
| 材料价 | 材 料 费 (元) |  |  | 119 | 182.92 | 154.86 | 249.31
| 机械价 | 机 械 费 (元) |  |  | 21.16 | 11.7 | 36.29 | 22.51
| 名 称 |  | 单位 | 单价(元) | 数 量 |  |  | 数 量
1861 | 人工 | 二类工 建筑工程(包工包料工程) | 工日 | 82 | 2.17 | 2.3 | 3.58 | 3.6
224 | 材料 | 镀锌铁丝 | kg | 5.5 | 0.03 | 0.03 | 0.03 | 0.03
1196 | 材料 | 周转木材 | m3 | 1850 | 0.031 | 0.039 | 0.035 | 0.058
1184 | 材料 | 卡具 | kg | 4.88 | 2.33 | 1.17 | 3.33 | 1.66
202 | 材料 | 铁钉 | kg | 4.2 | 0.46 | 1.38 | 0.33 | 2.706
1505 | 材料 | 其它材料费 | 元 | 1 | 5 | 5 | 9.6 | 9.6
1178 | 材料 | 复合木模板 | m2 | 38 | - | 2.2 | - | 2.2
1508 | 材料 | 回库修理、保养费 | 元 | 1 | 2.56 | 1.28 | 3.65 | 1.82
1186 | 材料 | 钢管支撑 | kg | 4.19 | 2.2 | 2.2 | 6.53 | 6.53
1180 | 材料 | 组合钢模板 | kg | 5 | 6.28 | - | 6.34 | -
1637 | 机械 | 木工圆锯机 | 台班 | 27.63 | 0.012 | 0.037 | 0.014 | 0.165
1857 | 机械 | 汽车式起重机 提升质量5t | 台班 | 531.62 | 0.017 | 0.009 | 0.03 | 0.015
1771 | 机械 | 载货汽车 | 台班 | 453.5 | 0.026 | 0.013 | 0.044 | 0.022
附注 | 附注：
标题一 |  |  |  |  | 2449 | 2450 | 2451 | 2454
标题二
标题三
标题四
标题五
标题六
工作内容 | 工作内容：
单位：10m2
| 定 额 编 号 |  |  |  | 21-37 | 21-38 | 21-39 | 21-40
| 项 目 |  |  |  | 现浇构件 | 现浇构件 | 现浇构件 | 现浇构件
[5 empty] | 拱形梁 | 弧形梁 | 异形梁 | 异形梁
[5 empty] | 复合木模板 | 复合木模板 | 组合钢模板 | 复合木模板
| 基 价(元) |  |  |  | 789.05 | 627.5 | 577.24 | 641.08
| 其中 | 人 工 费 (元) |  |  | 453.46 | 390.32 | 377.2 | 376.38
| 材料价 | 材 料 费 (元) |  |  | 316.51 | 218.1 | 167.34 | 242.74
| 机械价 | 机 械 费 (元) |  |  | 19.08 | 19.08 | 32.7 | 21.96
| 名 称 |  | 单位 | 单价(元) | 数 量 |  |  | 数 量
1861 | 人工 | 二类工 建筑工程(包工包料工程) | 工日 | 82 | 5.53 | 4.76 | 4.6 | 4.59
1184 | 材料 | 卡具 | kg | 4.88 | 1.66 | 1.66 | 1.75 | 0.87
1178 | 材料 | 复合木模板 | m2 | 38 | 3.67 | 2.2 | - | 2.2
1180 | 材料 | 组合钢模板 | kg | 5 | - | - | 5.33 | -
1508 | 材料 | 回库修理、保养费 | 元 | 1 | 1.82 | 1.82 | 3.06 | 1.53
1196 | 材料 | 周转木材 | m3 | 1850 | 0.068 | 0.045 | 0.051 | 0.058
202 | 材料 | 铁钉 | kg | 4.2 | 1 | 1 | 0.5 | 3.196
224 | 材料 | 镀锌铁丝 | kg | 5.5 | 0.03 | 0.03 | 0.03 | 0.03
1186 | 材料 | 钢管支撑 | kg | 4.19 | 6.53 | 6.53 | 5.46 | 5.46
1505 | 材料 | 其它材料费 | 元 | 1 | 9.6 | 9.6 | 9.6 | 9.6
1857 | 机械 | 汽车式起重机 提升质量5t | 台班 | 531.62 | 0.015 | 0.015 | 0.027 | 0.014
1637 | 机械 | 木工圆锯机 | 台班 | 27.63 | 0.041 | 0.041 | 0.024 | 0.197
1771 | 机械 | 载货汽车 | 台班 | 453.5 | 0.022 | 0.022 | 0.039 | 0.02
附注 | 附注：
标题一 |  |  |  |  | 2455 | 2456 | 2457 | 2458
标题二
标题三
标题四
标题五
标题六
工作内容 | 工作内容：
单位：10m2
| 定 额 编 号 |  |  |  | 21-41 | 21-42 | 21-43 | 21-44
| 项 目 |  |  |  | 现浇构件 | 现浇构件 | 现浇构件 | 现浇构件
[5 empty] | 圈梁、地坑支撑梁 | 圈梁、地坑支撑梁 | 过梁 | 过梁
[5 empty] | 组合钢模板 | 复合木模板 | 组合钢模板 | 复合木模板
| 基 价(元) |  |  |  | 340.75 | 467.29 | 479.3 | 594.3
| 其中 | 人 工 费 (元) |  |  | 226.32 | 245.18 | 321.44 | 350.14
| 材料价 | 材 料 费 (元) |  |  | 98.52 | 209.24 | 138.68 | 229.14
| 机械价 | 机 械 费 (元) |  |  | 15.91 | 12.87 | 19.18 | 15.02
| 名 称 |  | 单位 | 单价(元) | 数 量 |  |  | 数 量
1861 | 人工 | 二类工 建筑工程(包工包料工程) | 工日 | 82 | 2.76 | 2.99 | 3.92 | 4.27
1508 | 材料 | 回库修理、保养费 | 元 | 1 | 2.14 | 1.07 | 2.21 | 1.11
1505 | 材料 | 其它材料费 | 元 | 1 | 9.6 | 9.6 | 9.6 | 9.06
1186 | 材料 | 钢管支撑 | kg | 4.19 | 1.69 | 1.69 | 1.47 | 1.47
224 | 材料 | 镀锌铁丝 | kg | 5.5 | 0.04 | 0.04 | 0.03 | 0.03
1196 | 材料 | 周转木材 | m3 | 1850 | 0.025 | 0.054 | 0.045 | 0.062
1184 | 材料 | 卡具 | kg | 4.88 | 1.17 | 0.58 | 1.48 | 0.74
1178 | 材料 | 复合木模板 | m2 | 38 | - | 2.2 | - | 2.2
202 | 材料 | 铁钉 | kg | 4.2 | 0.16 | 1.176 | 0.28 | 2.556
1180 | 材料 | 组合钢模板 | kg | 5 | 5.37 | - | 5.78 | -
1637 | 机械 | 木工圆锯机 | 台班 | 27.63 | 0.014 | 0.167 | 0.028 | 0.209
1857 | 机械 | 汽车式起重机 提升质量5t | 台班 | 531.62 | 0.013 | 0.007 | 0.015 | 0.008
1771 | 机械 | 载货汽车 | 台班 | 453.5 | 0.019 | 0.01 | 0.023 | 0.011
附注 | 附注：
标题一 |  |  |  |  | 2459 | 2460 | 2461 | 2462
标题二
标题三 | 21.1.4 墙
标题四
标题五
标题六
工作内容 | 工作内容：
单位：10m2
| 定 额 编 号 |  |  |  | 21-45 | 21-46 | 21-47 | 21-48
| 项 目 |  |  |  | 现浇构件 | 现浇构件 | 现浇构件 | 现浇构件
[5 empty] | 地下室内墙 | 地下室内墙 | 地下室外墙 | 地下室外墙
[5 empty] | 组合钢模板 | 复合木模板 | 墙厚300mm | 墙厚300mm
[7 empty] | 组合钢模板 | 复合木模板
| 基 价(元) |  |  |  | 407.28 | 430.28 | 551.61 | 574.61
| 其中 | 人 工 费 (元) |  |  | 218.94 | 200.9 | 218.94 | 200.9
| 材料价 | 材 料 费 (元) |  |  | 169.21 | 217.45 | 285.54 | 333.78
| 机械价 | 机 械 费 (元) |  |  | 19.13 | 11.93 | 47.13 | 39.93
| 名 称 |  | 单位 | 单价(元) | 数 量 |  |  | 数 量
1861 | 人工 | 二类工 建筑工程(包工包料工程) | 工日 | 82 | 2.67 | 2.45 | 2.67 | 2.45
1022 | 材料 | 塑料管 | m | 3.63 | 4.1 | 4.1 | - | -
1180 | 材料 | 组合钢模板 | kg | 5 | 5.74 | - | 5.74 | -
1184 | 材料 | 卡具 | kg | 4.88 | 2.55 | 1.27 | 2.55 | 1.27
153 | 材料 | 对拉螺栓(止水螺栓) | kg | 6.6 | 6.39 | 6.39 | 26.27 | 26.27
1196 | 材料 | 周转木材 | m3 | 1850 | 0.026 | 0.023 | 0.026 | 0.023
1178 | 材料 | 复合木模板 | m2 | 38 | - | 2.2 | - | 2.2
1505 | 材料 | 其它材料费 | 元 | 1 | 9.6 | 9.6 | 9.6 | 9.6
1186 | 材料 | 钢管支撑 | kg | 4.19 | 2.36 | 2.36 | 2.36 | 2.36
202 | 材料 | 铁钉 | kg | 4.2 | 0.2 | 1.71 | 0.2 | 1.71
1508 | 材料 | 回库修理、保养费 | 元 | 1 | 2.42 | 1.21 | 2.42 | 1.21
224 | 材料 | 镀锌铁丝 | kg | 5.5 | 0.03 | 0.03 | 0.03 | 0.03
1771 | 机械 | 载货汽车 | 台班 | 453.5 | 0.023 | 0.012 | 0.023 | 0.012
1857 | 机械 | 汽车式起重机 提升质量5t | 台班 | 531.62 | 0.016 | 0.008 | 0.016 | 0.008
1521 | 机械 | 切割费用 | 元 | 1 | - | - | 28 | 28
1637 | 机械 | 木工圆锯机 | 台班 | 27.63 | 0.007 | 0.081 | 0.007 | 0.081
附注 | 附注：

## 961-965
标题一 |  |  |  |  | 2463 | 2466 | 2467 | 2468
标题二
标题三
标题四
标题五
标题六
工作内容 | 工作内容：
单位：10m2
| 定 额 编 号 |  |  |  | 21-49 | 21-50 | 21-51 | 21-52
| 项 目 |  |  |  | 现浇构件 | 现浇构件 | 现浇构件 | 现浇构件
[5 empty] | 直形墙 | 直形墙 | 电梯井壁 | 电梯井壁
[5 empty] | 组合钢模板 | 复合木模板 | 组合钢模板 | 复合木模板
| 基 价(元) |  |  |  | 381.44 | 396.54 | 378.19 | 394.84
| 其中 | 人 工 费 (元) |  |  | 203.36 | 186.14 | 218.94 | 202.54
| 材料价 | 材 料 费 (元) |  |  | 159.48 | 198.47 | 142.04 | 181.7
| 机械价 | 机 械 费 (元) |  |  | 18.6 | 11.93 | 17.21 | 10.6
| 名 称 |  | 单位 | 单价(元) | 数 量 |  |  | 数 量
1861 | 人工 | 二类工 建筑工程(包工包料工程) | 工日 | 82 | 2.48 | 2.27 | 2.67 | 2.47
1178 | 材料 | 复合木模板 | m2 | 38 | - | 2.2 | - | 2.2
224 | 材料 | 镀锌铁丝 | kg | 5.5 | 0.03 | 0.03 | 0.03 | 0.03
1186 | 材料 | 钢管支撑 | kg | 4.19 | 2.34 | 2.34 | 1.86 | 1.86
1184 | 材料 | 卡具 | kg | 4.88 | 2.55 | 1.27 | 2.19 | 1.1
1022 | 材料 | 塑料管 | m | 3.63 | 4.1 | 4.1 | 2.05 | 2.05
1505 | 材料 | 其它材料费 | 元 | 1 | 10.6 | 10.6 | 9.6 | 9.6
153 | 材料 | 对拉螺栓(止水螺栓) | kg | 6.6 | 4.77 | 4.77 | 3.94 | 3.94
1196 | 材料 | 周转木材 | m3 | 1850 | 0.026 | 0.018 | 0.026 | 0.018
1180 | 材料 | 组合钢模板 | kg | 5 | 5.74 | - | 5.81 | -
1508 | 材料 | 回库修理、保养费 | 元 | 1 | 2.42 | 1.21 | 2.32 | 1.16
202 | 材料 | 铁钉 | kg | 4.2 | 0.21 | 1.72 | 0.21 | 1.73
1857 | 机械 | 汽车式起重机 提升质量5t | 台班 | 531.62 | 0.015 | 0.008 | 0.014 | 0.007
1771 | 机械 | 载货汽车 | 台班 | 453.5 | 0.023 | 0.012 | 0.021 | 0.01
1637 | 机械 | 木工圆锯机 | 台班 | 27.63 | 0.007 | 0.081 | 0.009 | 0.085
附注 | 附注：
标题一 |  |  |  |  | 2469 | 2470 | 2471
标题二
标题三
标题四
标题五
标题六
工作内容 | 工作内容：
单位：10m2
| 定 额 编 号 |  |  |  | 21-53 | 21-54 | 21-55
| 项 目 |  |  |  | 现浇构件 | 现浇构件 | 现浇构件
[5 empty] | 大钢模墙板 | 建筑滑升墙模板 | 弧形墙
[5 empty] | 组合钢模板 |  | 复合木模板
| 基 价(元) |  |  |  | 133.21 | 491.67 | 567.98
| 其中 | 人 工 费 (元) |  |  | 60.68 | 155.8 | 273.88
| 材料价 | 材 料 费 (元) |  |  | 52.13 | 295.19 | 282.19
| 机械价 | 机 械 费 (元) |  |  | 20.4 | 40.68 | 11.91
| 名 称 |  | 单位 | 单价(元) | 数 量 |  | 数 量
1861 | 人工 | 二类工 建筑工程(包工包料工程) | 工日 | 82 | 0.74 | 1.9 | 3.34
224 | 材料 | 镀锌铁丝 | kg | 5.5 | 0.03 | 0.03 | 0.03
1188 | 材料 | 滑模油路、法兰及套管 | kg | 6.5 | - | 0.48 | -
1179 | 材料 | 大钢模板 | kg | 4.5 | 6.44 | - | -
1505 | 材料 | 其它材料费 | 元 | 1 | 9.6 | 15.61 | 10.6
1187 | 材料 | 钢提升杆 | kg | 4.5 | - | 21.47 | -
1180 | 材料 | 组合钢模板 | kg | 5 | - | 9.37 | -
153 | 材料 | 对拉螺栓(止水螺栓) | kg | 6.6 | - | - | 4.77
202 | 材料 | 铁钉 | kg | 4.2 | 0.15 | - | 2.87
1196 | 材料 | 周转木材 | m3 | 1850 | 0.004 | 0.009 | 0.05
1190 | 材料 | 钢支架、平台及连接件 | kg | 4.16 | - | 13.8 | -
380 | 材料 | 纤维板 | m2 | 6 | - | 0.08 | -
1184 | 材料 | 卡具 | kg | 4.88 | 0.46 | - | 1.27
185 | 材料 | 电焊条 | kg | 5.8 | - | 0.77 | -
1022 | 材料 | 塑料管 | m | 3.63 | - | - | 4.1
1512 | 材料 | 液压设备摊销 | 元 | 1 | - | 48.07 | -
1514 | 材料 | 供电通风设备费 | 元 | 1 | - | 4.11 | -
1508 | 材料 | 回库修理、保养费 | 元 | 1 | 2.02 | - | -
374 | 材料 | 胶合板 | m2 | 15 | - | 0.11 | -
1186 | 材料 | 钢管支撑 | kg | 4.19 | 0.26 | - | 2.34
1178 | 材料 | 复合木模板 | m2 | 38 | - | - | 2.75
1771 | 机械 | 载货汽车 | 台班 | 453.5 | 0.025 | - | 0.012
1654 | 机械 | 交流弧焊机 | 台班 | 90.97 | - | 0.259 | -
1857 | 机械 | 汽车式起重机 提升质量5t | 台班 | 531.62 | 0.017 | 0.013 | 0.008
1637 | 机械 | 木工圆锯机 | 台班 | 27.63 | 0.001 | - | 0.08
1773 | 机械 | 载货汽车 | 台班 | 510.59 | - | 0.02 | -
附注 | 附注：
标题一 |  |  |  |  | 2472 | 2473 | 2474 | 2475
标题二
标题三 | 21.1.5 板
标题四
标题五
标题六
工作内容 | 工作内容：
单位：10m2
| 定 额 编 号 |  |  |  | 21-56 | 21-57 | 21-58 | 21-59
| 项 目 |  |  |  | 现浇构件 | 现浇构件 | 现浇构件 | 现浇构件
[5 empty] | 现浇板厚度10cm内 | 现浇板厚度10cm内 | 现浇板厚度20cm内 | 现浇板厚度20cm内
[5 empty] | 组合钢模板 | 复合木模板 | 组合钢模板 | 复合木模板
| 基 价(元) |  |  |  | 373.87 | 422.59 | 424.37 | 470.51
| 其中 | 人 工 费 (元) |  |  | 203.36 | 201.72 | 244.36 | 239.44
| 材料价 | 材 料 费 (元) |  |  | 137.37 | 203.75 | 142.48 | 208.71
| 机械价 | 机 械 费 (元) |  |  | 33.14 | 17.12 | 37.53 | 22.36
| 名 称 |  | 单位 | 单价(元) | 数 量 |  |  | 数 量
1861 | 人工 | 二类工 建筑工程(包工包料工程) | 工日 | 82 | 2.48 | 2.46 | 2.98 | 2.92
1196 | 材料 | 周转木材 | m3 | 1850 | 0.027 | 0.036 | 0.027 | 0.036
1508 | 材料 | 回库修理、保养费 | 元 | 1 | 3.38 | 1.69 | 3.67 | 1.83
1178 | 材料 | 复合木模板 | m2 | 38 | - | 2.2 | - | 2.2
1505 | 材料 | 其它材料费 | 元 | 1 | 10.5 | 10.5 | 10.5 | 10.5
1186 | 材料 | 钢管支撑 | kg | 4.19 | 5.79 | 5.79 | 6.94 | 6.94
1184 | 材料 | 卡具 | kg | 4.88 | 3.62 | 1.81 | 3.62 | 1.81
224 | 材料 | 镀锌铁丝 | kg | 5.5 | 0.03 | 0.03 | 0.03 | 0.03
202 | 材料 | 铁钉 | kg | 4.2 | 0.25 | 1.93 | 0.25 | 1.93
1180 | 材料 | 组合钢模板 | kg | 5 | 6.08 | - | 6.08 | -
1771 | 机械 | 载货汽车 | 台班 | 453.5 | 0.041 | 0.02 | 0.046 | 0.023
1637 | 机械 | 木工圆锯机 | 台班 | 27.63 | 0.007 | 0.022 | 0.007 | 0.143
1857 | 机械 | 汽车式起重机 提升质量5t | 台班 | 531.62 | 0.027 | 0.014 | 0.031 | 0.015
附注 | 附注：
标题一 |  |  |  |  | 2478 | 2479 | 2480 | 2481
标题二
标题三
标题四
标题五
标题六
工作内容 | 工作内容：
单位：10m2
| 定 额 编 号 |  |  |  | 21-60 | 21-61 | 21-62 | 21-63
| 项 目 |  |  |  | 现浇构件 | 现浇构件 | 现浇构件 | 现浇构件
[5 empty] | 现浇板厚度30cm内 | 现浇板厚度30cm内 | 现浇板厚度50cm以内 | 现浇板厚度50cm以内
[5 empty] | 组合钢模板 | 复合木模板 | 组合钢模板 | 复合木模板
| 基 价(元) |  |  |  | 483.76 | 516.26 | 590.86 | 593.75
| 其中 | 人 工 费 (元) |  |  | 292.74 | 273.06 | 380.48 | 335.38
| 材料价 | 材 料 费 (元) |  |  | 148.64 | 218.42 | 159.74 | 229.2
| 机械价 | 机 械 费 (元) |  |  | 42.38 | 24.78 | 50.64 | 29.17
| 名 称 |  | 单位 | 单价(元) | 数 量 |  |  | 数 量
1861 | 人工 | 二类工 建筑工程(包工包料工程) | 工日 | 82 | 3.57 | 3.33 | 4.64 | 4.09
1505 | 材料 | 其它材料费 | 元 | 1 | 10.5 | 10.5 | 10.5 | 10.5
1178 | 材料 | 复合木模板 | m2 | 38 | - | 2.2 | - | 2.2
1184 | 材料 | 卡具 | kg | 4.88 | 3.62 | 1.81 | 3.62 | 1.81
1196 | 材料 | 周转木材 | m3 | 1850 | 0.027 | 0.038 | 0.027 | 0.038
1186 | 材料 | 钢管支撑 | kg | 4.19 | 8.33 | 8.33 | 10.83 | 10.83
224 | 材料 | 镀锌铁丝 | kg | 5.5 | 0.03 | 0.03 | 0.03 | 0.03
1508 | 材料 | 回库修理、保养费 | 元 | 1 | 4.01 | 2.01 | 4.63 | 2.32
1180 | 材料 | 组合钢模板 | kg | 5 | 6.08 | - | 6.08 | -
202 | 材料 | 铁钉 | kg | 4.2 | 0.25 | 1.93 | 0.25 | 1.93
1637 | 机械 | 木工圆锯机 | 台班 | 27.63 | 0.007 | 0.143 | 0.007 | 0.143
1771 | 机械 | 载货汽车 | 台班 | 453.5 | 0.052 | 0.026 | 0.062 | 0.031
1857 | 机械 | 汽车式起重机 提升质量5t | 台班 | 531.62 | 0.035 | 0.017 | 0.042 | 0.021
附注 | 附注：
标题一 |  |  |  |  | 2482 | 2483 | 2484 | 2485
标题二
标题三
标题四
标题五
标题六
工作内容 | 工作内容：
单位：见表
| 定 额 编 号 |  |  |  | 21-64 | 21-65 | 21-66 | 21-67
| 项 目 |  |  |  | 现浇构件 | 现浇构件 | 现浇构件 | 现浇构件
[5 empty] | 双向密肋塑料模板 | 双向密肋塑料模板 | 拱形板 | 后浇板带模板、支撑增加费
[5 empty] | 塑模规格 | 塑模规格 |  | 最底层支撑工期在
[5 empty] | 1500×1500×400 | 1200×1200×350 |  | 5个月内
[5 empty] | 10m2 | 10m2 | 10m2 | 10m
| 基 价(元) |  |  |  | 424.01 | 469.9 | 837.71 | 1918.53
| 其中 | 人 工 费 (元) |  |  | 160.72 | 195.98 | 546.94 | -
| 材料价 | 材 料 费 (元) |  |  | 246.28 | 254.99 | 262.56 | 1703.8
| 机械价 | 机 械 费 (元) |  |  | 17.01 | 18.93 | 28.21 | 214.73
| 名 称 |  | 单位 | 单价(元) | 数 量 |  |  | 数 量
1861 | 人工 | 二类工 建筑工程(包工包料工程) | 工日 | 82 | 1.96 | 2.39 | 6.67 | -
851 | 材料 | 石油沥青油毡 | m2 | 3.9 | 0.81 | 0.99 | - | -
202 | 材料 | 铁钉 | kg | 4.2 | 0.14 | 0.17 | 2.75 | -
1186 | 材料 | 钢管支撑 | kg | 4.19 | 3.77 | 4.6 | 6 | 96.51
1196 | 材料 | 周转木材 | m3 | 1850 | 0.017 | 0.021 | 0.113 | 0.019
216 | 材料 | 钢板网 | m2 | 7.17 | - | - | - | 5.25
1170 | 材料 | 塑模租用费 | 只 | 18.18 | 0.711 | - | - | -
224 | 材料 | 镀锌铁丝 | kg | 5.5 | - | - | 0.03 | -
1169 | 材料 | 塑模租用费 | 只 | 18.18 | - | 0.66 | - | -
1508 | 材料 | 回库修理、保养费 | 元 | 1 | 1.45 | 1.76 | 1.49 | -
1172 | 材料 | 塑模租用费 | 只 | 42.58 | 3.733 | - | - | -
1178 | 材料 | 复合木模板 | m2 | 38 | - | - | - | 31.24
1171 | 材料 | 塑模租用费 | 只 | 28.85 | - | 5.26 | - | -
1184 | 材料 | 卡具 | kg | 4.88 | 2.86 | 3.49 | 0.25 | -
220 | 材料 | 镀锌铁丝 | kg | 4.9 | - | - | 1 | -
1505 | 材料 | 其它材料费 | 元 | 1 | - | - | 9.04 | 39.51
1180 | 材料 | 组合钢模板 | kg | 5 | 1.6 | 1.95 | - | -
1637 | 机械 | 木工圆锯机 | 台班 | 27.63 | 0.018 | 0.022 | 0.248 | -
1771 | 机械 | 载货汽车 | 台班 | 453.5 | 0.02 | 0.024 | 0.026 | 0.266
1857 | 机械 | 汽车式起重机 提升质量5t | 台班 | 531.62 | 0.014 | 0.014 | 0.018 | 0.177
附注 | 附注：

## 966-970
标题一 |  |  |  |  | 2486 | 2487 | 2490 | 2491
标题二
标题三
标题四
标题五
标题六
工作内容 | 工作内容：
单位：见表
| 定 额 编 号 |  |  |  | 21-68 | 21-69 | 21-70 | 21-71
| 项 目 |  |  |  | 现浇构件 | 现浇构件 | 现浇构件 | 现浇构件
[5 empty] | 后浇板带模板、支撑增加费 | 整板基础后浇带铺设热镀锌钢丝网 | 现浇空心楼板(现浇空心板厚度500mm以内) | 现浇空心楼板(现浇空心板厚度500mm以内)
[5 empty] | 最底层支撑工期在 |  | 组合钢模板 | 复合木模板
每增1个月
[5 empty] | 10m | 10m2 | 10m2 | 10m2
| 基 价(元) |  |  |  | 91.17 | 176.59 | 727.8 | 691.33
| 其中 | 人 工 费 (元) |  |  | - | 72.16 | 517.42 | 432.96
| 材料价 | 材 料 费 (元) |  |  | 91.17 | 104.43 | 159.74 | 229.2
| 机械价 | 机 械 费 (元) |  |  | - | - | 50.64 | 29.17
| 名 称 |  | 单位 | 单价(元) | 数 量 |  |  | 数 量
1861 | 人工 | 二类工 建筑工程(包工包料工程) | 工日 | 82 | - | 0.88 | 6.31 | 5.28
213 | 材料 | 热镀锌钢丝网 | m2 | 7.5 | - | 11 | - | -
1186 | 材料 | 钢管支撑 | kg | 4.19 | 19.3 | - | 10.83 | 10.83
1508 | 材料 | 回库修理、保养费 | 元 | 1 | - | - | 4.63 | 2.32
1196 | 材料 | 周转木材 | m3 | 1850 | 0.004 | - | 0.027 | 0.038
1505 | 材料 | 其它材料费 | 元 | 1 | 2.9 | 21.93 | 10.5 | 10.5
224 | 材料 | 镀锌铁丝 | kg | 5.5 | - | - | 0.03 | 0.03
1180 | 材料 | 组合钢模板 | kg | 5 | - | - | 6.08 | -
1178 | 材料 | 复合木模板 | m2 | 38 | - | - | - | 2.2
1184 | 材料 | 卡具 | kg | 4.88 | - | - | 3.62 | 1.81
202 | 材料 | 铁钉 | kg | 4.2 | - | - | 0.25 | 1.93
1857 | 机械 | 汽车式起重机 提升质量5t | 台班 | 531.62 | - | - | 0.042 | 0.021
1771 | 机械 | 载货汽车 | 台班 | 453.5 | - | - | 0.062 | 0.031
1637 | 机械 | 木工圆锯机 | 台班 | 27.63 | - | - | 0.007 | 0.143
附注 | 附注：
标题一 |  |  |  |  | 2492
标题二
标题三
标题四
标题五
标题六
工作内容 | 工作内容：
单位：10m2
| 定 额 编 号 |  |  |  | 21-72
| 项 目 |  |  |  | 现浇构件
现浇空心楼板(现浇空心板厚度500mm以内)
木模板
| 基 价(元) |  |  |  | 730.61
| 其中 | 人 工 费 (元) |  |  | 411.64
| 材料价 | 材 料 费 (元) |  |  | 286.97
| 机械价 | 机 械 费 (元) |  |  | 32
| 名 称 |  | 单位 | 单价(元) | 数 量
1861 | 人工 | 二类工 建筑工程(包工包料工程) | 工日 | 82 | 5.02
202 | 材料 | 铁钉 | kg | 4.2 | 0.79
1505 | 材料 | 其它材料费 | 元 | 1 | 11.7
1196 | 材料 | 周转木材 | m3 | 1850 | 0.147
1637 | 机械 | 木工圆锯机 | 台班 | 27.63 | 0.35
1857 | 机械 | 汽车式起重机 提升质量5t | 台班 | 531.62 | 0.042
附注 | 附注：
标题一 |  |  |  |  | 2493 | 2494 | 2495 | 2496
标题二
标题三 | 21.1.6 其它
标题四
标题五
标题六
工作内容 | 工作内容：
单位：10m2水平投影面积
| 定 额 编 号 |  |  |  | 21-73 | 21-74 | 21-75 | 21-76
| 项 目 |  |  |  | 现浇构件 | 现浇构件 | 现浇构件 | 现浇构件
[5 empty] | 楼梯 | 楼梯 | 水平挑檐、板式雨篷 | 水平挑檐、板式雨篷
[5 empty] | 组合钢模板 | 复合木模板 | 组合钢模板 | 复合木模板
| 基 价(元) |  |  |  | 1312.22 | 1299.62 | 707.62 | 681.9
| 其中 | 人 工 费 (元) |  |  | 783.92 | 779.82 | 475.6 | 452.64
| 材料价 | 材 料 费 (元) |  |  | 450.63 | 452.58 | 196.46 | 203.55
| 机械价 | 机 械 费 (元) |  |  | 77.67 | 67.22 | 35.56 | 25.71
| 名 称 |  | 单位 | 单价(元) | 数 量 |  |  | 数 量
1861 | 人工 | 二类工 建筑工程(包工包料工程) | 工日 | 82 | 9.56 | 9.51 | 5.8 | 5.52
202 | 材料 | 铁钉 | kg | 4.2 | 1.61 | 4.83 | 1 | 3
1180 | 材料 | 组合钢模板 | kg | 5 | 13.21 | - | 6.45 | -
1505 | 材料 | 其它材料费 | 元 | 1 | 25.97 | 25.97 | 12.72 | 12.72
1196 | 材料 | 周转木材 | m3 | 1850 | 0.15 | 0.078 | 0.06 | 0.027
1184 | 材料 | 卡具 | kg | 4.88 | 5.68 | 2.84 | 2.77 | 1.39
1178 | 材料 | 复合木模板 | m2 | 38 | - | 5.39 | - | 2.64
224 | 材料 | 镀锌铁丝 | kg | 5.5 | 0.06 | 0.06 | 0.03 | 0.03
1508 | 材料 | 回库修理、保养费 | 元 | 1 | 6.58 | 3.29 | 3.21 | 1.61
1186 | 材料 | 钢管支撑 | kg | 4.19 | 9.48 | 9.48 | 4.63 | 4.63
1637 | 机械 | 木工圆锯机 | 台班 | 27.63 | 0.407 | 1.221 | 0.111 | 0.333
1857 | 机械 | 汽车式起重机 提升质量5t | 台班 | 531.62 | 0.055 | 0.028 | 0.027 | 0.014
1771 | 机械 | 载货汽车 | 台班 | 453.5 | 0.082 | 0.041 | 0.04 | 0.02
附注 | 附注：
标题一 |  |  |  |  | 2497 | 2498 | 2499 | 2502
标题二
标题三
标题四
标题五
标题六
工作内容 | 工作内容：
单位：10m2水平投影面积
| 定 额 编 号 |  |  |  | 21-77 | 21-78 | 21-79 | 21-80
| 项 目 |  |  |  | 现浇构件 | 现浇构件 | 现浇构件 | 现浇构件
[5 empty] | 复式雨篷 | 复式雨篷 | 阳台 | 阳台
[5 empty] | 组合钢模板 | 复合木模板 | 组合钢模板 | 复合木模板
| 基 价(元) |  |  |  | 839.61 | 921.47 | 830.89 | 952.54
| 其中 | 人 工 费 (元) |  |  | 510.86 | 543.66 | 533 | 575.64
| 材料价 | 材 料 费 (元) |  |  | 278.33 | 341.46 | 252.38 | 343.59
| 机械价 | 机 械 费 (元) |  |  | 50.42 | 36.35 | 45.51 | 33.31
| 名 称 |  | 单位 | 单价(元) | 数 量 |  |  | 数 量
1861 | 人工 | 二类工 建筑工程(包工包料工程) | 工日 | 82 | 6.23 | 6.63 | 6.5 | 7.02
1508 | 材料 | 回库修理、保养费 | 元 | 1 | 4.55 | 2.28 | 4.09 | 2.05
1184 | 材料 | 卡具 | kg | 4.88 | 3.93 | 1.97 | 3.53 | 1.77
1505 | 材料 | 其它材料费 | 元 | 1 | 18.02 | 18.02 | 19.13 | 19.13
1186 | 材料 | 钢管支撑 | kg | 4.19 | 6.56 | 6.56 | 5.9 | 5.9
224 | 材料 | 镀锌铁丝 | kg | 5.5 | 0.04 | 0.04 | 0.04 | 0.04
1196 | 材料 | 周转木材 | m3 | 1850 | 0.085 | 0.067 | 0.076 | 0.066
202 | 材料 | 铁钉 | kg | 4.2 | 1.41 | 4.23 | 1.26 | 3.78
1178 | 材料 | 复合木模板 | m2 | 38 | - | 3.74 | - | 3.97
1180 | 材料 | 组合钢模板 | kg | 5 | 9.14 | - | 8.22 | -
1857 | 机械 | 汽车式起重机 提升质量5t | 台班 | 531.62 | 0.038 | 0.019 | 0.034 | 0.017
1637 | 机械 | 木工圆锯机 | 台班 | 27.63 | 0.158 | 0.474 | 0.156 | 0.468
1771 | 机械 | 载货汽车 | 台班 | 453.5 | 0.057 | 0.029 | 0.051 | 0.025
附注 | 附注：
标题一 |  |  |  |  | 2503 | 2504 | 2505 | 2506
标题二
标题三
标题四
标题五
标题六
工作内容 | 工作内容：
单位：10m2水平投影面积
| 定 额 编 号 |  |  |  | 21-81 | 21-82 | 21-83 | 21-84
| 项 目 |  |  |  | 现浇构件 | 现浇构件 | 现浇构件 | 现浇构件
[5 empty] | 圆弧形楼梯 | 台阶 | 圆弧形板式雨篷 | 圆弧形复式雨篷
[5 empty] | 木模板 |  | 钢支撑木模板 | 钢支撑木模板
| 基 价(元) |  |  |  | 1759.72 | 222.24 | 780.06 | 1002.94
| 其中 | 人 工 费 (元) |  |  | 1148 | 142.68 | 471.5 | 589.58
| 材料价 | 材 料 费 (元) |  |  | 553.62 | 73.05 | 282.85 | 354.21
| 机械价 | 机 械 费 (元) |  |  | 58.1 | 6.51 | 25.71 | 59.15
| 名 称 |  | 单位 | 单价(元) | 数 量 |  |  | 数 量
1861 | 人工 | 二类工 建筑工程(包工包料工程) | 工日 | 82 | 14 | 1.74 | 5.75 | 7.19
1508 | 材料 | 回库修理、保养费 | 元 | 1 | - | 1.26 | 1.23 | 1.75
1505 | 材料 | 其它材料费 | 元 | 1 | 20.74 | 3 | 12.72 | 18.02
1196 | 材料 | 周转木材 | m3 | 1850 | 0.276 | 0.025 | 0.121 | 0.151
1180 | 材料 | 组合钢模板 | kg | 5 | - | 3.25 | - | -
1186 | 材料 | 钢管支撑 | kg | 4.19 | - | 0.89 | 4.63 | 6.56
224 | 材料 | 镀锌铁丝 | kg | 5.5 | 0.05 | 0.08 | 0.03 | 0.04
202 | 材料 | 铁钉 | kg | 4.2 | 5.24 | 0.32 | 3 | 4.23
1184 | 材料 | 卡具 | kg | 4.88 | - | 0.16 | 2.64 | 1.97
1637 | 机械 | 木工圆锯机 | 台班 | 27.63 | 0.56 | 0.008 | 0.333 | 0.474
1771 | 机械 | 载货汽车 | 台班 | 453.5 | 0.094 | 0.008 | 0.02 | 0.057
1857 | 机械 | 汽车式起重机 提升质量5t | 台班 | 531.62 | - | 0.005 | 0.014 | 0.038
附注 | 附注：

## 976-980
标题一 |  |  |  |  | 2263 | 2264
标题二
标题三
标题四
标题五
标题六
工作内容 | 工作内容：
单位：m2
| 定 额 编 号 |  |  |  | 21-103 | 21-104
| 项 目 |  |  |  | 现浇构件 | 现浇构件
[5 empty] | 标准砖侧模 | 标准半砖侧模
| 基 价(元) |  |  |  | 123.4 | 71.29
| 其中 | 人 工 费 (元) |  |  | 41.82 | 29.52
| 材料价 | 材 料 费 (元) |  |  | 70.42 | 37.11
| 机械价 | 机 械 费 (元) |  |  | 11.16 | 4.66
| 名 称 |  | 单位 | 单价(元) | 数 量 | 数 量
1861 | 人工 | 二类工 建筑工程(包工包料工程) | 工日 | 82 | 0.51 | 0.36
1235 | 材料 | 混合砂浆 | m3 | 193 | 0.052 | 0.023
1226 | 材料 | 水泥砂浆 | m3 | 275.64 | 0.021 | 0.021
311 | 材料 | 标准砖 | 百块 | 42 | 1.3 | 0.64
1542 | 机械 | 灰浆搅拌机 | 台班 | 122.64 | 0.091 | 0.038
附注 | 附注：
标题一 |  |  |  |  | 2265 | 2266 | 2267 | 2268
标题二 | 21.2 现场预制构件
标题三 | 21.2.1 桩、柱
标题四
标题五
标题六
工作内容 | 工作内容：
单位：10m2
| 定 额 编 号 |  |  |  | 21-105 | 21-106 | 21-107 | 21-108
| 项 目 |  |  |  | 现场预制构件 | 现场预制构件 | 现场预制构件 | 现场预制构件
[5 empty] | 方桩 | 方桩 | 矩形柱单体2m3以内 | 矩形柱单体2m3以内
[5 empty] | 组合钢模板 | 复合木模板 | 组合钢模板 | 复合木模板
| 基 价(元) |  |  |  | 213.96 | 267.43 | 262.64 | 305
| 其中 | 人 工 费 (元) |  |  | 140.22 | 154.16 | 195.98 | 193.52
| 材料价 | 材 料 费 (元) |  |  | 58.61 | 103.93 | 51.48 | 102.16
| 机械价 | 机 械 费 (元) |  |  | 15.13 | 9.34 | 15.18 | 9.32
| 名 称 |  | 单位 | 单价(元) | 数 量 |  |  | 数 量
1861 | 人工 | 二类工 建筑工程(包工包料工程) | 工日 | 82 | 1.71 | 1.88 | 2.39 | 2.36
1196 | 材料 | 周转木材 | m3 | 1850 | 0.014 | 0.022 | 0.013 | 0.022
202 | 材料 | 铁钉 | kg | 4.2 | 0.09 | 1.12 | 0.13 | 1.243
1505 | 材料 | 其它材料费 | 元 | 1 | 8 | 8 | 8 | 8
1508 | 材料 | 回库修理、保养费 | 元 | 1 | 1.12 | 0.56 | 0.89 | 0.45
220 | 材料 | 镀锌铁丝 | kg | 4.9 | 0.14 | 0.14 | - | -
224 | 材料 | 镀锌铁丝 | kg | 5.5 | 0.03 | 0.03 | 0.03 | 0.03
1184 | 材料 | 卡具 | kg | 4.88 | 0.92 | 0.46 | 0.74 | 0.37
1186 | 材料 | 钢管支撑 | kg | 4.19 | 1.21 | 1.21 | 0.96 | 0.96
1180 | 材料 | 组合钢模板 | kg | 5 | 2.56 | - | 2.04 | -
1178 | 材料 | 复合木模板 | m2 | 38 | - | 1.1 | - | 1.1
1771 | 机械 | 载货汽车 | 台班 | 453.5 | 0.019 | 0.009 | 0.018 | 0.009
1637 | 机械 | 木工圆锯机 | 台班 | 27.63 | 0.005 | 0.075 | 0.004 | 0.074
1857 | 机械 | 汽车式起重机 提升质量5t | 台班 | 531.62 | 0.012 | 0.006 | 0.013 | 0.006
附注 | 附注：
标题一 |  |  |  |  | 2269 | 2271 | 2272 | 2273
标题二
标题三
标题四
标题五
标题六
工作内容 | 工作内容：
单位：10m2
| 定 额 编 号 |  |  |  | 21-109 | 21-110 | 21-111 | 21-112
| 项 目 |  |  |  | 现场预制构件 | 现场预制构件 | 现场预制构件 | 现场预制构件
[5 empty] | 矩形柱单体2m3以外 | 矩形柱单体2m3以外 | 工形柱 | 工形柱
[5 empty] | 组合钢模板 | 复合木模板 | 组合钢模板 | 复合木模板
| 基 价(元) |  |  |  | 335.77 | 353.79 | 277.47 | 325.54
| 其中 | 人 工 费 (元) |  |  | 271.42 | 241.9 | 203.36 | 211.56
| 材料价 | 材 料 费 (元) |  |  | 50.18 | 104.37 | 58.93 | 104.13
| 机械价 | 机 械 费 (元) |  |  | 14.17 | 7.52 | 15.18 | 9.85
| 名 称 |  | 单位 | 单价(元) | 数 量 |  |  | 数 量
1861 | 人工 | 二类工 建筑工程(包工包料工程) | 工日 | 82 | 3.31 | 2.95 | 2.48 | 2.58
1505 | 材料 | 其它材料费 | 元 | 1 | 8 | 8 | 8 | 8
1508 | 材料 | 回库修理、保养费 | 元 | 1 | 0.9 | 0.45 | 0.78 | 0.39
1178 | 材料 | 复合木模板 | m2 | 38 | - | 1.1 | - | 1.1
220 | 材料 | 镀锌铁丝 | kg | 4.9 | 0.09 | 0.09 | 0.06 | 0.06
224 | 材料 | 镀锌铁丝 | kg | 5.5 | 0.03 | 0.03 | 0.03 | 0.03
202 | 材料 | 铁钉 | kg | 4.2 | 0.12 | 1.203 | 0.18 | 1.383
1196 | 材料 | 周转木材 | m3 | 1850 | 0.012 | 0.023 | 0.018 | 0.023
1186 | 材料 | 钢管支撑 | kg | 4.19 | 0.98 | 0.98 | 0.85 | 0.85
1184 | 材料 | 卡具 | kg | 4.88 | 0.75 | 0.37 | 0.64 | 0.32
1180 | 材料 | 组合钢模板 | kg | 5 | 2.04 | - | 1.79 | -
1771 | 机械 | 载货汽车 | 台班 | 453.5 | 0.017 | 0.009 | 0.018 | 0.009
1637 | 机械 | 木工圆锯机 | 台班 | 27.63 | 0.003 | 0.009 | 0.004 | 0.074
1857 | 机械 | 汽车式起重机 提升质量5t | 台班 | 531.62 | 0.012 | 0.006 | 0.013 | 0.007
附注 | 附注：
标题一 |  |  |  |  | 2274 | 2275 | 2276 | 2277
标题二
标题三
标题四
标题五
标题六
工作内容 | 工作内容：
单位：10m2
| 定 额 编 号 |  |  |  | 21-113 | 21-114 | 21-115 | 21-116
| 项 目 |  |  |  | 现场预制构件 | 现场预制构件 | 现场预制构件 | 现场预制构件
[5 empty] | 双肢柱 | 双肢柱 | 空格柱 | 空格柱
[5 empty] | 组合钢模板 | 复合木模板 | 组合钢模板 | 复合木模板
| 基 价(元) |  |  |  | 275.1 | 323.73 | 276.61 | 348.33
| 其中 | 人 工 费 (元) |  |  | 201.72 | 209.92 | 200.9 | 220.58
| 材料价 | 材 料 费 (元) |  |  | 59.23 | 104.41 | 61.08 | 117.81
| 机械价 | 机 械 费 (元) |  |  | 14.15 | 9.4 | 14.63 | 9.94
| 名 称 |  | 单位 | 单价(元) | 数 量 |  |  | 数 量
1861 | 人工 | 二类工 建筑工程(包工包料工程) | 工日 | 82 | 2.46 | 2.56 | 2.45 | 2.69
1196 | 材料 | 周转木材 | m3 | 1850 | 0.018 | 0.023 | 0.019 | 0.03
1178 | 材料 | 复合木模板 | m2 | 38 | - | 1.1 | - | 1.1
224 | 材料 | 镀锌铁丝 | kg | 5.5 | 0.03 | 0.03 | 0.03 | 0.03
202 | 材料 | 铁钉 | kg | 4.2 | 0.18 | 1.393 | 0.19 | 1.51
220 | 材料 | 镀锌铁丝 | kg | 4.9 | 0.09 | 0.09 | 0.1 | 0.1
1505 | 材料 | 其它材料费 | 元 | 1 | 8 | 8 | 8 | 8
1186 | 材料 | 钢管支撑 | kg | 4.19 | 0.86 | 0.86 | 0.85 | 0.85
1180 | 材料 | 组合钢模板 | kg | 5 | 1.8 | - | 1.8 | -
1508 | 材料 | 回库修理、保养费 | 元 | 1 | 0.79 | 0.39 | 0.79 | 0.39
1184 | 材料 | 卡具 | kg | 4.88 | 0.65 | 0.33 | 0.64 | 0.32
1771 | 机械 | 载货汽车 | 台班 | 453.5 | 0.018 | 0.009 | 0.019 | 0.01
1637 | 机械 | 木工圆锯机 | 台班 | 27.63 | 0.005 | 0.077 | 0.006 | 0.08
1857 | 机械 | 汽车式起重机 提升质量5t | 台班 | 531.62 | 0.011 | 0.006 | 0.011 | 0.006
附注 | 附注：
标题一 |  |  |  |  | 2278 | 2279 | 2280 | 2282
标题二
标题三 | 21.2.2 梁
标题四
标题五
标题六
工作内容 | 工作内容：
单位：10m2
| 定 额 编 号 |  |  |  | 21-117 | 21-118 | 21-119 | 21-120
| 项 目 |  |  |  | 现场预制构件 | 现场预制构件 | 现场预制构件 | 现场预制构件
[5 empty] | 矩形梁 | 矩形梁 | 异形梁(T、十) | 异形梁(T、十)
[5 empty] | 组合钢模板 | 复合木模板 | 组合钢模板 | 复合木模板
| 基 价(元) |  |  |  | 246.52 | 300.65 | 278.29 | 316.02
| 其中 | 人 工 费 (元) |  |  | 186.14 | 188.6 | 205 | 202.54
| 材料价 | 材 料 费 (元) |  |  | 45.17 | 102.12 | 58.64 | 104.16
| 机械价 | 机 械 费 (元) |  |  | 15.21 | 9.93 | 14.65 | 9.32
| 名 称 |  | 单位 | 单价(元) | 数 量 |  |  | 数 量
1861 | 人工 | 二类工 建筑工程(包工包料工程) | 工日 | 82 | 2.27 | 2.3 | 2.5 | 2.47
1178 | 材料 | 复合木模板 | m2 | 38 | - | 1.1 | - | 1.1
1505 | 材料 | 其它材料费 | 元 | 1 | 8 | 8 | 8 | 8
1508 | 材料 | 回库修理、保养费 | 元 | 1 | 0.95 | 0.48 | 0.78 | 0.39
1180 | 材料 | 组合钢模板 | kg | 5 | 2.18 | - | 1.79 | -
1196 | 材料 | 周转木材 | m3 | 1850 | 0.009 | 0.022 | 0.018 | 0.023
1184 | 材料 | 卡具 | kg | 4.88 | 0.78 | 0.39 | 0.64 | 0.32
1186 | 材料 | 钢管支撑 | kg | 4.19 | 1.03 | 1.03 | 0.85 | 0.85
202 | 材料 | 铁钉 | kg | 4.2 | 0.09 | 1.133 | 0.18 | 1.46
224 | 材料 | 镀锌铁丝 | kg | 5.5 | 0.03 | 0.03 | 0.03 | 0.03
1637 | 机械 | 木工圆锯机 | 台班 | 27.63 | 0.005 | 0.077 | 0.004 | 0.074
1771 | 机械 | 载货汽车 | 台班 | 453.5 | 0.018 | 0.009 | 0.018 | 0.009
1857 | 机械 | 汽车式起重机 提升质量5t | 台班 | 531.62 | 0.013 | 0.007 | 0.012 | 0.006
附注 | 附注：

## 981-985
标题一 |  |  |  |  | 2283 | 2284 | 2285 | 2286
标题二
标题三
标题四
标题五
标题六
工作内容 | 工作内容：
单位：10m2
| 定 额 编 号 |  |  |  | 21-121 | 21-122 | 21-123 | 21-124
| 项 目 |  |  |  | 现场预制构件 | 现场预制构件 | 现场预制构件 | 现场预制构件
[5 empty] | 弧形梁 | 吊车梁 | 吊车梁 | 吊车梁
[5 empty] | 木模板 | T型 | T型 | 鱼腹式
[6 empty] | 组合钢模板 | 复合木模板 | 木模板
| 基 价(元) |  |  |  | 460.25 | 300.67 | 330.82 | 312.63
| 其中 | 人 工 费 (元) |  |  | 309.14 | 225.5 | 216.48 | 164.82
| 材料价 | 材 料 费 (元) |  |  | 143.89 | 58.7 | 104.12 | 126.1
| 机械价 | 机 械 费 (元) |  |  | 7.22 | 16.47 | 10.22 | 21.71
| 名 称 |  | 单位 | 单价(元) | 数 量 |  |  | 数 量
1861 | 人工 | 二类工 建筑工程(包工包料工程) | 工日 | 82 | 3.77 | 2.75 | 2.64 | 2.01
1505 | 材料 | 其它材料费 | 元 | 1 | 8 | 8 | 8 | 8
1186 | 材料 | 钢管支撑 | kg | 4.19 | - | 0.85 | 0.85 | -
1508 | 材料 | 回库修理、保养费 | 元 | 1 | - | 0.79 | 0.39 | -
1196 | 材料 | 周转木材 | m3 | 1850 | 0.072 | 0.018 | 0.023 | 0.063
1180 | 材料 | 组合钢模板 | kg | 5 | - | 1.8 | - | -
1178 | 材料 | 复合木模板 | m2 | 38 | - | - | 1.1 | -
224 | 材料 | 镀锌铁丝 | kg | 5.5 | 0.03 | 0.03 | 0.03 | 0.03
202 | 材料 | 铁钉 | kg | 4.2 | 0.6 | 0.18 | 1.45 | 0.33
1184 | 材料 | 卡具 | kg | 4.88 | - | 0.64 | 0.32 | -
1857 | 机械 | 汽车式起重机 提升质量5t | 台班 | 531.62 | - | 0.012 | 0.006 | -
1639 | 机械 | 木工压刨床 | 台班 | 38.56 | - | - | - | 0.006
1637 | 机械 | 木工圆锯机 | 台班 | 27.63 | 0.015 | 0.004 | 0.074 | 0.006
1771 | 机械 | 载货汽车 | 台班 | 453.5 | 0.015 | 0.022 | 0.011 | 0.047
附注 | 附注：
标题一 |  |  |  |  | 2287 | 2288 | 2289 | 2290
标题二
标题三
标题四
标题五
标题六
工作内容 | 工作内容：
单位：10m2
| 定 额 编 号 |  |  |  | 21-125 | 21-126 | 21-127 | 21-128
| 项 目 |  |  |  | 现场预制构件 | 现场预制构件 | 现场预制构件 | 现场预制构件
[5 empty] | 吊车梁 | 托架梁 | 托架梁 | 风道梁
[5 empty] | 鱼腹式 | 组合钢模板 | 复合木模板 | 组合钢模板
复合木模板
| 基 价(元) |  |  |  | 295.47 | 369.37 | 373.91 | 287.48
| 其中 | 人 工 费 (元) |  |  | 157.44 | 296.02 | 262.4 | 218.12
| 材料价 | 材 料 费 (元) |  |  | 124.63 | 58.64 | 102.03 | 54.73
| 机械价 | 机 械 费 (元) |  |  | 13.4 | 14.71 | 9.48 | 14.63
| 名 称 |  | 单位 | 单价(元) | 数 量 |  |  | 数 量
1861 | 人工 | 二类工 建筑工程(包工包料工程) | 工日 | 82 | 1.92 | 3.61 | 3.2 | 2.66
202 | 材料 | 铁钉 | kg | 4.2 | 1.92 | 0.18 | 1.393 | 0.13
1180 | 材料 | 组合钢模板 | kg | 5 | - | 1.79 | - | 1.79
1508 | 材料 | 回库修理、保养费 | 元 | 1 | - | 0.78 | 0.39 | 0.78
1186 | 材料 | 钢管支撑 | kg | 4.19 | - | 0.85 | 0.85 | 0.84
1184 | 材料 | 卡具 | kg | 4.88 | - | 0.64 | 0.32 | 0.65
1178 | 材料 | 复合木模板 | m2 | 38 | 1.1 | - | 1.1 | -
1196 | 材料 | 周转木材 | m3 | 1850 | 0.036 | 0.018 | 0.022 | 0.016
224 | 材料 | 镀锌铁丝 | kg | 5.5 | 0.03 | 0.03 | 0.03 | 0.03
1505 | 材料 | 其它材料费 | 元 | 1 | 8 | 8 | 8 | 8
1771 | 机械 | 载货汽车 | 台班 | 453.5 | 0.023 | 0.018 | 0.009 | 0.018
1637 | 机械 | 木工圆锯机 | 台班 | 27.63 | 0.081 | 0.006 | 0.08 | 0.003
1857 | 机械 | 汽车式起重机 提升质量5t | 台班 | 531.62 | - | 0.012 | 0.006 | 0.012
1639 | 机械 | 木工压刨床 | 台班 | 38.56 | 0.019 | - | - | -
附注 | 附注：
标题一 |  |  |  |  | 2291
标题二
标题三
标题四
标题五
标题六
工作内容 | 工作内容：
单位：10m2
| 定 额 编 号 |  |  |  | 21-129
| 项 目 |  |  |  | 现场预制构件
风道梁
复合木模板
| 基 价(元) |  |  |  | 311.49
| 其中 | 人 工 费 (元) |  |  | 200.9
| 材料价 | 材 料 费 (元) |  |  | 101.36
| 机械价 | 机 械 费 (元) |  |  | 9.23
| 名 称 |  | 单位 | 单价(元) | 数 量
1861 | 人工 | 二类工 建筑工程(包工包料工程) | 工日 | 82 | 2.45
1505 | 材料 | 其它材料费 | 元 | 1 | 8
1186 | 材料 | 钢管支撑 | kg | 4.19 | 0.84
202 | 材料 | 铁钉 | kg | 4.2 | 1.233
1184 | 材料 | 卡具 | kg | 4.88 | 0.33
1178 | 材料 | 复合木模板 | m2 | 38 | 1.1
1196 | 材料 | 周转木材 | m3 | 1850 | 0.022
224 | 材料 | 镀锌铁丝 | kg | 5.5 | 0.03
1508 | 材料 | 回库修理、保养费 | 元 | 1 | 0.39
1771 | 机械 | 载货汽车 | 台班 | 453.5 | 0.009
1637 | 机械 | 木工圆锯机 | 台班 | 27.63 | 0.071
1857 | 机械 | 汽车式起重机 提升质量5t | 台班 | 531.62 | 0.006
附注 | 附注：
标题一 |  |  |  |  | 2293 | 2294 | 2295 | 2296
标题二
标题三 | 21.2.3 屋架、天窗架及端壁
标题四
标题五
标题六
工作内容 | 工作内容：
单位：10m2
| 定 额 编 号 |  |  |  | 21-130 | 21-131 | 21-132 | 21-133
| 项 目 |  |  |  | 现场预制构件 | 现场预制构件 | 现场预制构件 | 现场预制构件
[5 empty] | 屋架 | 屋架 | 屋架 | 屋架
[5 empty] | 拱(梯)形组合 | 锯齿形组合 | 三角形 | 薄腹
[5 empty] | 组合钢模板 | 组合钢模板 | 组合钢模板 | 木模板
| 基 价(元) |  |  |  | 252.15 | 295.04 | 250.22 | 286.16
| 其中 | 人 工 费 (元) |  |  | 178.76 | 218.12 | 176.3 | 142.68
| 材料价 | 材 料 费 (元) |  |  | 58.68 | 61.23 | 58.68 | 126.56
| 机械价 | 机 械 费 (元) |  |  | 14.71 | 15.69 | 15.24 | 16.92
| 名 称 |  | 单位 | 单价(元) | 数 量 |  |  | 数 量
1861 | 人工 | 二类工 建筑工程(包工包料工程) | 工日 | 82 | 2.18 | 2.66 | 2.15 | 1.74
1196 | 材料 | 周转木材 | m3 | 1850 | 0.018 | 0.019 | 0.018 | 0.063
224 | 材料 | 镀锌铁丝 | kg | 5.5 | 0.03 | 0.03 | 0.03 | 0.03
1505 | 材料 | 其它材料费 | 元 | 1 | 8 | 8 | 8 | 8
1180 | 材料 | 组合钢模板 | kg | 5 | 1.79 | 1.86 | 1.79 | -
1508 | 材料 | 回库修理、保养费 | 元 | 1 | 0.78 | 0.81 | 0.78 | -
1184 | 材料 | 卡具 | kg | 4.88 | 0.65 | 0.68 | 0.65 | -
1186 | 材料 | 钢管支撑 | kg | 4.19 | 0.85 | 0.88 | 0.85 | -
202 | 材料 | 铁钉 | kg | 4.2 | 0.18 | 0.19 | 0.18 | 0.44
1637 | 机械 | 木工圆锯机 | 台班 | 27.63 | 0.006 | 0.006 | 0.006 | 0.009
1639 | 机械 | 木工压刨床 | 台班 | 38.56 | - | - | - | 0.009
1771 | 机械 | 载货汽车 | 台班 | 453.5 | 0.018 | 0.019 | 0.018 | 0.036
1857 | 机械 | 汽车式起重机 提升质量5t | 台班 | 531.62 | 0.012 | 0.013 | 0.013 | -
附注 | 附注：
标题一 |  |  |  |  | 2297 | 2298 | 2299 | 2300
标题二
标题三
标题四
标题五
标题六
工作内容 | 工作内容：
单位：10m2
| 定 额 编 号 |  |  |  | 21-134 | 21-135 | 21-136 | 21-137
| 项 目 |  |  |  | 现场预制构件 | 现场预制构件 | 现场预制构件 | 现场预制构件
[5 empty] | 门式刚架 | 门式刚架 | 天窗架 | 天窗端壁
[5 empty] | 组合钢模板 | 复合木模板 | 木模板 | 木模板
| 基 价(元) |  |  |  | 331.02 | 348.28 | 283.51 | 385.05
| 其中 | 人 工 费 (元) |  |  | 235.34 | 221.4 | 214.02 | 278.8
| 材料价 | 材 料 费 (元) |  |  | 80.47 | 116.95 | 68.89 | 105.26
| 机械价 | 机 械 费 (元) |  |  | 15.21 | 9.93 | 0.6 | 0.99
| 名 称 |  | 单位 | 单价(元) | 数 量 |  |  | 数 量
1861 | 人工 | 二类工 建筑工程(包工包料工程) | 工日 | 82 | 2.87 | 2.7 | 2.61 | 3.4
1186 | 材料 | 钢管支撑 | kg | 4.19 | 0.61 | 0.61 | - | -
1196 | 材料 | 周转木材 | m3 | 1850 | 0.032 | 0.03 | 0.032 | 0.052
1178 | 材料 | 复合木模板 | m2 | 38 | - | 1.1 | - | -
1184 | 材料 | 卡具 | kg | 4.88 | 0.45 | 0.22 | - | -
1505 | 材料 | 其它材料费 | 元 | 1 | 8 | 8 | 8 | 8
224 | 材料 | 镀锌铁丝 | kg | 5.5 | 0.03 | 0.03 | 0.04 | 0.07
1508 | 材料 | 回库修理、保养费 | 元 | 1 | 0.56 | 0.28 | - | -
1180 | 材料 | 组合钢模板 | kg | 5 | 1.29 | - | - | -
202 | 材料 | 铁钉 | kg | 4.2 | 0.32 | 1.803 | 0.35 | 0.16
1771 | 机械 | 载货汽车 | 台班 | 453.5 | 0.018 | 0.009 | - | -
1637 | 机械 | 木工圆锯机 | 台班 | 27.63 | 0.005 | 0.077 | 0.009 | 0.015
1857 | 机械 | 汽车式起重机 提升质量5t | 台班 | 531.62 | 0.013 | 0.007 | - | -
1639 | 机械 | 木工压刨床 | 台班 | 38.56 | - | - | 0.009 | 0.015
附注 | 附注：

## 986-990
标题一 |  |  |  |  | 2301 | 2302 | 2304
标题二
标题三
标题四
标题五
标题六
工作内容 | 工作内容：
单位：10m2
| 定 额 编 号 |  |  |  | 21-138 | 21-139 | 21-140
| 项 目 |  |  |  | 现场预制构件 | 现场预制构件 | 现场预制构件
[5 empty] | 小型构件 | 支撑腹杆天窗上下档 | 预制栏杆芯
[5 empty] | 木模板 | 木模板 | 木模板
| 基 价(元) |  |  |  | 214.35 | 172.41 | 74.08
| 其中 | 人 工 费 (元) |  |  | 156.62 | 136.94 | 58.22
| 材料价 | 材 料 费 (元) |  |  | 57.2 | 35.21 | 15.86
| 机械价 | 机 械 费 (元) |  |  | 0.53 | 0.26 | -
| 名 称 |  | 单位 | 单价(元) | 数 量 |  | 数 量
1861 | 人工 | 二类工 建筑工程(包工包料工程) | 工日 | 82 | 1.91 | 1.67 | 0.71
1505 | 材料 | 其它材料费 | 元 | 1 | 8 | 8 | 8
224 | 材料 | 镀锌铁丝 | kg | 5.5 | 0.04 | 0.04 | 0.03
202 | 材料 | 铁钉 | kg | 4.2 | 0.21 | 0.26 | 0.07
1196 | 材料 | 周转木材 | m3 | 1850 | 0.026 | 0.014 | 0.004
1637 | 机械 | 木工圆锯机 | 台班 | 27.63 | 0.008 | 0.004 | -
1639 | 机械 | 木工压刨床 | 台班 | 38.56 | 0.008 | 0.004 | -
附注 | 附注：
标题一 |  |  |  |  | 2305 | 2306 | 2307 | 2308
标题二
标题三 | 21.2.4 板、楼梯段及其它
标题四
标题五
标题六
工作内容 | 工作内容：
单位：见表
| 定 额 编 号 |  |  |  | 21-141 | 21-142 | 21-143 | 21-144
| 项 目 |  |  |  | 现场预制构件 | 现场预制构件 | 现场预制构件 | 现场预制构件
[5 empty] | 隔断板 | 槽形板 | 槽形板 | 有框漏空花格窗
[5 empty] | 木模板 | 组合钢模板 | 复合木模板
[5 empty] | 10m2 | 10m2 | 10m2 | 10m2外围面积
| 基 价(元) |  |  |  | 147.53 | 149.4 | 318.26 | 187.77
| 其中 | 人 工 费 (元) |  |  | 78.72 | 100.04 | 187.78 | 106.6
| 材料价 | 材 料 费 (元) |  |  | 68.48 | 36.04 | 121.29 | 78.52
| 机械价 | 机 械 费 (元) |  |  | 0.33 | 13.32 | 9.19 | 2.65
| 名 称 |  | 单位 | 单价(元) | 数 量 |  |  | 数 量
1861 | 人工 | 二类工 建筑工程(包工包料工程) | 工日 | 82 | 0.96 | 1.22 | 2.29 | 1.3
1184 | 材料 | 卡具 | kg | 4.88 | - | 0.65 | 0.32 | -
224 | 材料 | 镀锌铁丝 | kg | 5.5 | 0.18 | 0.04 | 0.04 | 0.05
1196 | 材料 | 周转木材 | m3 | 1850 | 0.032 | 0.006 | 0.033 | 0.034
202 | 材料 | 铁钉 | kg | 4.2 | 0.07 | 0.07 | 1.13 | 1.31
1186 | 材料 | 钢管支撑 | kg | 4.19 | - | 0.84 | 0.84 | -
1508 | 材料 | 回库修理、保养费 | 元 | 1 | - | 0.78 | 0.39 | -
1178 | 材料 | 复合木模板 | m2 | 38 | - | - | 1.1 | -
1505 | 材料 | 其它材料费 | 元 | 1 | 8 | 8 | 8 | 9.84
1180 | 材料 | 组合钢模板 | kg | 5 | - | 1.79 | - | -
1857 | 机械 | 汽车式起重机 提升质量5t | 台班 | 531.62 | - | 0.011 | 0.006 | -
1771 | 机械 | 载货汽车 | 台班 | 453.5 | - | 0.016 | 0.008 | -
1637 | 机械 | 木工圆锯机 | 台班 | 27.63 | 0.005 | 0.008 | 0.086 | 0.04
1639 | 机械 | 木工压刨床 | 台班 | 38.56 | 0.005 | - | - | 0.04
附注 | 附注：
标题一 |  |  |  |  | 2309 | 2310 | 2311
标题二
标题三
标题四
标题五
标题六
工作内容 | 工作内容：
单位：见表
| 定 额 编 号 |  |  |  | 21-145 | 21-146 | 21-147
| 项 目 |  |  |  | 现场预制构件 | 现场预制构件 | 现场预制构件
[5 empty] | 花格芯 | 平板及地沟盖板 | 楼梯段
[6 empty] | 定型钢模板 | 木模板
[5 empty] | 10m2外围面积 | 10m2 | 10m2
| 基 价(元) |  |  |  | 152.26 | 136.14 | 238.82
| 其中 | 人 工 费 (元) |  |  | 122.18 | 96.76 | 163.18
| 材料价 | 材 料 费 (元) |  |  | 29.42 | 32.87 | 75.44
| 机械价 | 机 械 费 (元) |  |  | 0.66 | 6.51 | 0.2
| 名 称 |  | 单位 | 单价(元) | 数 量 |  | 数 量
1861 | 人工 | 二类工 建筑工程(包工包料工程) | 工日 | 82 | 1.49 | 1.18 | 1.99
1181 | 材料 | 定型钢模板 | kg | 5.5 | - | 1.67 | -
202 | 材料 | 铁钉 | kg | 4.2 | - | 0.08 | 0.16
1196 | 材料 | 周转木材 | m3 | 1850 | 0.005 | 0.008 | 0.036
224 | 材料 | 镀锌铁丝 | kg | 5.5 | 0.03 | 0.1 | 0.03
1505 | 材料 | 其它材料费 | 元 | 1 | 20 | 8 | 8
1639 | 机械 | 木工压刨床 | 台班 | 38.56 | 0.01 | - | 0.003
1637 | 机械 | 木工圆锯机 | 台班 | 27.63 | 0.01 | 0.008 | 0.003
1857 | 机械 | 汽车式起重机 提升质量5t | 台班 | 531.62 | - | 0.005 | -
1771 | 机械 | 载货汽车 | 台班 | 453.5 | - | 0.008 | -
附注 | 附注：
标题一 |  |  |  |  | 2312 | 2313 | 2315 | 2316
标题二 | 21.3 加工厂预制构件
标题三 | 21.3.1 一般构件
标题四
标题五
标题六
工作内容 | 工作内容：
单位：m3
| 定 额 编 号 |  |  |  | 21-148 | 21-149 | 21-150 | 21-151
| 项 目 |  |  |  | 加工厂预制构件 | 加工厂预制构件 | 加工厂预制构件 | 加工厂预制构件
[5 empty] | 矩形梁 | 矩形梁 | T、十、L异形梁 | 基础梁
[5 empty] | 单体构件0.5m3以内 | 单体构件0.5m3以外
| 基 价(元) |  |  |  | 152.93 | 126.62 | 148.8 | 148.72
| 其中 | 人 工 费 (元) |  |  | 113.16 | 87.74 | 100.04 | 103.32
| 材料价 | 材 料 费 (元) |  |  | 39.66 | 38.8 | 48.68 | 45.32
| 机械价 | 机 械 费 (元) |  |  | 0.11 | 0.08 | 0.08 | 0.08
| 名 称 |  | 单位 | 单价(元) | 数 量 |  |  | 数 量
1861 | 人工 | 二类工 建筑工程(包工包料工程) | 工日 | 82 | 1.38 | 1.07 | 1.22 | 1.26
202 | 材料 | 铁钉 | kg | 4.2 | 0.07 | 0.08 | 0.15 | 0.11
1180 | 材料 | 组合钢模板 | kg | 5 | 1.9 | 1.83 | 1.48 | 1.86
1196 | 材料 | 周转木材 | m3 | 1850 | 0.008 | 0.008 | 0.015 | 0.011
1508 | 材料 | 回库修理、保养费 | 元 | 1 | 0.83 | 0.8 | 0.65 | 0.81
1186 | 材料 | 钢管支撑 | kg | 4.19 | 0.9 | 0.86 | 0.7 | 0.88
1505 | 材料 | 其它材料费 | 元 | 1 | 6.98 | 6.72 | 6.62 | 7.28
224 | 材料 | 镀锌铁丝 | kg | 5.5 | 0.03 | 0.03 | 0.02 | 0.03
1184 | 材料 | 卡具 | kg | 4.88 | 0.68 | 0.66 | 0.53 | 0.67
1637 | 机械 | 木工圆锯机 | 台班 | 27.63 | 0.004 | 0.003 | 0.003 | 0.003
附注 | 附注：
标题一 |  |  |  |  | 2317 | 2318 | 2319 | 2320
标题二
标题三
标题四
标题五
标题六
工作内容 | 工作内容：
单位：m3
| 定 额 编 号 |  |  |  | 21-152 | 21-153 | 21-154 | 21-155
| 项 目 |  |  |  | 加工厂预制构件 | 加工厂预制构件 | 加工厂预制构件 | 加工厂预制构件
[5 empty] | 过梁 | T型吊车梁 | 围墙柱 | 天窗架
| 基 价(元) |  |  |  | 145.73 | 165.63 | 157.25 | 308.88
| 其中 | 人 工 费 (元) |  |  | 110.7 | 116.44 | 126.28 | 232.88
| 材料价 | 材 料 费 (元) |  |  | 34.92 | 49.11 | 30.83 | 75.34
| 机械价 | 机 械 费 (元) |  |  | 0.11 | 0.08 | 0.14 | 0.66
| 名 称 |  | 单位 | 单价(元) | 数 量 |  |  | 数 量
1861 | 人工 | 二类工 建筑工程(包工包料工程) | 工日 | 82 | 1.35 | 1.42 | 1.54 | 2.84
202 | 材料 | 铁钉 | kg | 4.2 | 0.07 | 0.17 | 0.01 | 0.38
1505 | 材料 | 其它材料费 | 元 | 1 | 7.04 | 6.72 | 8.8 | 8.72
1184 | 材料 | 卡具 | kg | 4.88 | 0.57 | 0.54 | 0.71 | -
1180 | 材料 | 组合钢模板 | kg | 5 | 1.58 | 1.51 | 1.97 | -
224 | 材料 | 镀锌铁丝 | kg | 5.5 | 0.03 | 0.02 | 0.04 | 0.05
1186 | 材料 | 钢管支撑 | kg | 4.19 | 0.74 | 0.71 | 0.93 | -
1196 | 材料 | 周转木材 | m3 | 1850 | 0.007 | 0.015 | 0.002 | 0.035
1508 | 材料 | 回库修理、保养费 | 元 | 1 | 0.69 | 0.66 | 0.86 | -
1639 | 机械 | 木工压刨床 | 台班 | 38.56 | - | - | - | 0.01
1637 | 机械 | 木工圆锯机 | 台班 | 27.63 | 0.004 | 0.003 | 0.005 | 0.01
附注 | 附注：

## 991-995
标题一 |  |  |  |  | 2321 | 2322 | 2323 | 2324
标题二
标题三
标题四
标题五
标题六
工作内容 | 工作内容：
单位：m3
| 定 额 编 号 |  |  |  | 21-156 | 21-157 | 21-158 | 21-159
| 项 目 |  |  |  | 加工厂预制构件 | 加工厂预制构件 | 加工厂预制构件 | 加工厂预制构件
[5 empty] | 天窗端壁 | 平板及地沟盖板 | 空心板 | 槽形板
| 基 价(元) |  |  |  | 311.35 | 79.13 | 52.56 | 193.59
| 其中 | 人 工 费 (元) |  |  | 225.5 | 59.04 | 34.44 | 145.96
| 材料价 | 材 料 费 (元) |  |  | 85.06 | 19.95 | 11.89 | 47.33
| 机械价 | 机 械 费 (元) |  |  | 0.79 | 0.14 | 6.23 | 0.3
| 名 称 |  | 单位 | 单价(元) | 数 量 |  |  | 数 量
1861 | 人工 | 二类工 建筑工程(包工包料工程) | 工日 | 82 | 2.75 | 0.72 | 0.42 | 1.78
1181 | 材料 | 定型钢模板 | kg | 5.5 | - | 1.02 | 1.42 | -
1508 | 材料 | 回库修理、保养费 | 元 | 1 | - | - | - | 1.03
224 | 材料 | 镀锌铁丝 | kg | 5.5 | 0.06 | - | - | -
1196 | 材料 | 周转木材 | m3 | 1850 | 0.042 | 0.005 | - | 0.008
1180 | 材料 | 组合钢模板 | kg | 5 | - | - | - | 2.36
202 | 材料 | 铁钉 | kg | 4.2 | 0.13 | 0.05 | - | 0.09
1184 | 材料 | 卡具 | kg | 4.88 | - | - | - | 0.85
1505 | 材料 | 其它材料费 | 元 | 1 | 6.48 | 4.88 | 4.08 | 10.52
1186 | 材料 | 钢管支撑 | kg | 4.19 | - | - | - | 1.11
1637 | 机械 | 木工圆锯机 | 台班 | 27.63 | 0.012 | 0.005 | - | 0.011
1639 | 机械 | 木工压刨床 | 台班 | 38.56 | 0.012 | - | - | -
1574 | 机械 | 电动卷扬机(单筒慢速) | 台班 | 148.37 | - | - | 0.042 | -
附注 | 附注：
标题一 |  |  |  |  | 2326 | 2327 | 2328 | 2329
标题二
标题三
标题四
标题五
标题六
工作内容 | 工作内容：
单位：m3
| 定 额 编 号 |  |  |  | 21-160 | 21-161 | 21-162 | 21-163
| 项 目 |  |  |  | 加工厂预制构件 | 加工厂预制构件 | 加工厂预制构件 | 加工厂预制构件
[5 empty] | 大型屋面板 | F形板 | 矩形檩条 | 檐、天沟
| 基 价(元) |  |  |  | 69.24 | 98.99 | 134.95 | 321.87
| 其中 | 人 工 费 (元) |  |  | 38.54 | 59.04 | 116.44 | 256.66
| 材料价 | 材 料 费 (元) |  |  | 30.7 | 39.95 | 18.51 | 64.96
| 机械价 | 机 械 费 (元) |  |  | - | - | - | 0.25
| 名 称 |  | 单位 | 单价(元) | 数 量 |  |  | 数 量
1861 | 人工 | 二类工 建筑工程(包工包料工程) | 工日 | 82 | 0.47 | 0.72 | 1.42 | 3.13
1184 | 材料 | 卡具 | kg | 4.88 | - | - | - | 1.22
1196 | 材料 | 周转木材 | m3 | 1850 | - | 0.005 | - | 0.01
1505 | 材料 | 其它材料费 | 元 | 1 | 5.12 | 5.12 | 8.88 | 15.2
1186 | 材料 | 钢管支撑 | kg | 4.19 | - | - | - | 1.6
1180 | 材料 | 组合钢模板 | kg | 5 | - | - | - | 3.4
1508 | 材料 | 回库修理、保养费 | 元 | 1 | - | - | - | 1.48
1181 | 材料 | 定型钢模板 | kg | 5.5 | 4.65 | 4.65 | 1.75 | -
202 | 材料 | 铁钉 | kg | 4.2 | - | - | - | 0.03
1637 | 机械 | 木工圆锯机 | 台班 | 27.63 | - | - | - | 0.009
附注 | 附注：
标题一 |  |  |  |  | 2330 | 2331 | 2332 | 2333
标题二
标题三
标题四
标题五
标题六
工作内容 | 工作内容：
单位：m3
| 定 额 编 号 |  |  |  | 21-164 | 21-165 | 21-166 | 21-167
| 项 目 |  |  |  | 加工厂预制构件 | 加工厂预制构件 | 加工厂预制构件 | 加工厂预制构件
[5 empty] | 烟道、通风垃圾道 | 楼梯段 | 楼梯段 | 楼梯斜梁
[6 empty] | 实心 | 空心
| 基 价(元) |  |  |  | 526.87 | 261.61 | 336.63 | 208.96
| 其中 | 人 工 费 (元) |  |  | 462.48 | 179.58 | 306.68 | 135.3
| 材料价 | 材 料 费 (元) |  |  | 63 | 81.83 | 29.95 | 73.46
| 机械价 | 机 械 费 (元) |  |  | 1.39 | 0.2 | - | 0.2
| 名 称 |  | 单位 | 单价(元) | 数 量 |  |  | 数 量
1861 | 人工 | 二类工 建筑工程(包工包料工程) | 工日 | 82 | 5.64 | 2.19 | 3.74 | 1.65
202 | 材料 | 铁钉 | kg | 4.2 | 0.05 | 0.17 | - | 0.2
1181 | 材料 | 定型钢模板 | kg | 5.5 | - | - | 2.39 | -
1196 | 材料 | 周转木材 | m3 | 1850 | 0.015 | 0.039 | - | 0.034
224 | 材料 | 镀锌铁丝 | kg | 5.5 | - | 0.03 | 0.03 | 0.05
1505 | 材料 | 其它材料费 | 元 | 1 | 35.04 | 8.8 | 16.64 | 9.44
1637 | 机械 | 木工圆锯机 | 台班 | 27.63 | 0.021 | 0.003 | - | 0.003
1639 | 机械 | 木工压刨床 | 台班 | 38.56 | 0.021 | 0.003 | - | 0.003
附注 | 附注：
标题一 |  |  |  |  | 2334 | 2335 | 2337 | 2338
标题二
标题三
标题四
标题五
标题六
工作内容 | 工作内容：
单位：见表
| 定 额 编 号 |  |  |  | 21-168 | 21-169 | 21-170 | 21-171
| 项 目 |  |  |  | 加工厂预制构件 | 加工厂预制构件 | 加工厂预制构件 | 加工厂预制构件
[5 empty] | L型楼梯踏步 | 漏空花格窗 | 花格 | 固定天窗
[5 empty] | m3 | 10m2框外围面积 | 10m2框外围面积 | m3
| 基 价(元) |  |  |  | 312 | 187.82 | 152.59 | 696.09
| 其中 | 人 工 费 (元) |  |  | 263.22 | 106.6 | 122.18 | 579.74
| 材料价 | 材 料 费 (元) |  |  | 48.12 | 78.57 | 29.75 | 115.94
| 机械价 | 机 械 费 (元) |  |  | 0.66 | 2.65 | 0.66 | 0.41
| 名 称 |  | 单位 | 单价(元) | 数 量 |  |  | 数 量
1861 | 人工 | 二类工 建筑工程(包工包料工程) | 工日 | 82 | 3.21 | 1.3 | 1.49 | 7.07
1508 | 材料 | 回库修理、保养费 | 元 | 1 | - | - | - | 2.19
224 | 材料 | 镀锌铁丝 | kg | 5.5 | - | 0.06 | 0.09 | 0.05
1505 | 材料 | 其它材料费 | 元 | 1 | 11.12 | 9.84 | 20 | 22.4
1184 | 材料 | 卡具 | kg | 4.88 | - | - | - | 1.8
1186 | 材料 | 钢管支撑 | kg | 4.19 | - | - | - | 2.36
202 | 材料 | 铁钉 | kg | 4.2 | - | 1.31 | - | 0.25
1196 | 材料 | 周转木材 | m3 | 1850 | 0.02 | 0.034 | 0.005 | 0.025
1180 | 材料 | 组合钢模板 | kg | 5 | - | - | - | 5.02
1639 | 机械 | 木工压刨床 | 台班 | 38.56 | 0.01 | 0.04 | 0.01 | -
1637 | 机械 | 木工圆锯机 | 台班 | 27.63 | 0.01 | 0.04 | 0.01 | 0.015
附注 | 附注：
标题一 |  |  |  |  | 2339
标题二
标题三
标题四
标题五
标题六
工作内容 | 工作内容：
单位：m3
| 定 额 编 号 |  |  |  | 21-172
| 项 目 |  |  |  | 加工厂预制构件
支撑、腹杆天窗上、下档
| 基 价(元) |  |  |  | 370.43
| 其中 | 人 工 费 (元) |  |  | 294.38
| 材料价 | 材 料 费 (元) |  |  | 75.45
| 机械价 | 机 械 费 (元) |  |  | 0.6
| 名 称 |  | 单位 | 单价(元) | 数 量
1861 | 人工 | 二类工 建筑工程(包工包料工程) | 工日 | 82 | 3.59
202 | 材料 | 铁钉 | kg | 4.2 | 0.55
1505 | 材料 | 其它材料费 | 元 | 1 | 17.2
224 | 材料 | 镀锌铁丝 | kg | 5.5 | 0.08
1196 | 材料 | 周转木材 | m3 | 1850 | 0.03
1639 | 机械 | 木工压刨床 | 台班 | 38.56 | 0.009
1637 | 机械 | 木工圆锯机 | 台班 | 27.63 | 0.009
附注 | 附注：

## 996-1000
标题一 |  |  |  |  | 2340 | 2341 | 2342 | 2343
标题二
标题三 | 21.3.2 预应力构件
标题四
标题五
标题六
工作内容 | 工作内容：
单位：m3
| 定 额 编 号 |  |  |  | 21-173 | 21-174 | 21-175 | 21-176
| 项 目 |  |  |  | 加工厂预制构件 | 加工厂预制构件 | 加工厂预制构件 | 加工厂预制构件
[5 empty] | 预制栏杆 | 零星构件 | 矩形梁 | 大型屋面板
| 基 价(元) |  |  |  | 290.87 | 285.85 | 246.75 | 70.06
| 其中 | 人 工 费 (元) |  |  | 259.94 | 208.28 | 209.92 | 39.36
| 材料价 | 材 料 费 (元) |  |  | 30.86 | 76.84 | 36.72 | 30.7
| 机械价 | 机 械 费 (元) |  |  | 0.07 | 0.73 | 0.11 | -
| 名 称 |  | 单位 | 单价(元) | 数 量 |  |  | 数 量
1861 | 人工 | 二类工 建筑工程(包工包料工程) | 工日 | 82 | 3.17 | 2.54 | 2.56 | 0.48
1196 | 材料 | 周转木材 | m3 | 1850 | 0.016 | 0.035 | 0.003 | -
1508 | 材料 | 回库修理、保养费 | 元 | 1 | - | - | 1.06 | -
1181 | 材料 | 定型钢模板 | kg | 5.5 | - | - | - | 4.65
1180 | 材料 | 组合钢模板 | kg | 5 | - | - | 2.42 | -
1186 | 材料 | 钢管支撑 | kg | 4.19 | - | - | 1.14 | -
224 | 材料 | 镀锌铁丝 | kg | 5.5 | - | 0.05 | - | -
202 | 材料 | 铁钉 | kg | 4.2 | 0.3 | 0.28 | 0.03 | -
1184 | 材料 | 卡具 | kg | 4.88 | - | - | 0.87 | -
1505 | 材料 | 其它材料费 | 元 | 1 | - | 10.64 | 8.86 | 5.12
1639 | 机械 | 木工压刨床 | 台班 | 38.56 | 0.001 | 0.011 | - | -
1637 | 机械 | 木工圆锯机 | 台班 | 27.63 | 0.001 | 0.011 | 0.004 | -
附注 | 附注：
标题一 |  |  |  |  | 2344 | 2345 | 2346 | 2348
标题二
标题三
标题四
标题五
标题六
工作内容 | 工作内容：
单位：m3
| 定 额 编 号 |  |  |  | 21-177 | 21-178 | 21-179 | 21-180
| 项 目 |  |  |  | 加工厂预制构件 | 加工厂预制构件 | 加工厂预制构件 | 加工厂预制构件
[5 empty] | F型板 | 槽(肋)形板 | 天沟 | 网架板
| 基 价(元) |  |  |  | 99.81 | 197.12 | 392.75 | 191.04
| 其中 | 人 工 费 (元) |  |  | 59.86 | 145.96 | 304.22 | 169.74
| 材料价 | 材 料 费 (元) |  |  | 39.95 | 50.86 | 88.47 | 21.3
| 机械价 | 机 械 费 (元) |  |  | - | 0.3 | 0.06 | -
| 名 称 |  | 单位 | 单价(元) | 数 量 |  |  | 数 量
1861 | 人工 | 二类工 建筑工程(包工包料工程) | 工日 | 82 | 0.73 | 1.78 | 3.71 | 2.07
1508 | 材料 | 回库修理、保养费 | 元 | 1 | - | 1.03 | 1.81 | -
1186 | 材料 | 钢管支撑 | kg | 4.19 | - | 1.11 | 1.95 | -
1505 | 材料 | 其它材料费 | 元 | 1 | 5.12 | 10.52 | 18.48 | 5.68
1184 | 材料 | 卡具 | kg | 4.88 | - | 0.85 | 1.49 | -
1181 | 材料 | 定型钢模板 | kg | 5.5 | 4.65 | - | - | 2.84
202 | 材料 | 铁钉 | kg | 4.2 | - | 0.05 | 0.14 | -
1196 | 材料 | 周转木材 | m3 | 1850 | 0.005 | 0.01 | 0.017 | -
1180 | 材料 | 组合钢模板 | kg | 5 | - | 2.36 | 4.14 | -
1637 | 机械 | 木工圆锯机 | 台班 | 27.63 | - | 0.011 | 0.002 | -
附注 | 附注：
标题一 |  |  |  |  | 2349 | 2350 | 2351 | 2352
标题二
标题三
标题四
标题五
标题六
工作内容 | 工作内容：
单位：m3
| 定 额 编 号 |  |  |  | 21-181 | 21-182 | 21-183 | 21-184
| 项 目 |  |  |  | 加工厂预制构件 | 加工厂预制构件 | 加工厂预制构件 | 加工厂预制构件
[5 empty] | 大型多孔墙板 | 墙板(板厚mm) | 墙板(板厚mm) | 圆孔板(板厚mm)
[6 empty] | 200以内 | 200以外 | 小圆孔
120内
| 基 价(元) |  |  |  | 115.67 | 80.91 | 75.07 | 54.16
| 其中 | 人 工 费 (元) |  |  | 99.22 | 69.7 | 65.6 | 34.44
| 材料价 | 材 料 费 (元) |  |  | 16.45 | 11.21 | 9.47 | 11.88
| 机械价 | 机 械 费 (元) |  |  | - | - | - | 7.84
| 名 称 |  | 单位 | 单价(元) | 数 量 |  |  | 数 量
1861 | 人工 | 二类工 建筑工程(包工包料工程) | 工日 | 82 | 1.21 | 0.85 | 0.8 | 0.42
1181 | 材料 | 定型钢模板 | kg | 5.5 | 2.06 | 0.99 | 0.79 | 1.42
1505 | 材料 | 其它材料费 | 元 | 1 | 5.12 | 5.76 | 5.12 | 4.07
1577 | 机械 | 卷扬机带塔 | 台班 | 186.68 | - | - | - | 0.042
附注 | 附注：
标题一 |  |  |  |  | 2353 | 2354 | 2355 | 2356
标题二
标题三
标题四
标题五
标题六
工作内容 | 工作内容：
单位：m3
| 定 额 编 号 |  |  |  | 21-185 | 21-186 | 21-187 | 21-188
| 项 目 |  |  |  | 加工厂预制构件 | 加工厂预制构件 | 加工厂预制构件 | 加工厂预制构件
[5 empty] | 圆孔板(板厚mm) | 矩形檩条 | 平板 | 挑檐、天沟
中圆孔
180内
| 基 价(元) |  |  |  | 54.35 | 133.35 | 66.72 | 390.94
| 其中 | 人 工 费 (元) |  |  | 35.26 | 116.44 | 57.4 | 304.22
| 材料价 | 材 料 费 (元) |  |  | 11.25 | 16.91 | 9.32 | 86.66
| 机械价 | 机 械 费 (元) |  |  | 7.84 | - | - | 0.06
| 名 称 |  | 单位 | 单价(元) | 数 量 |  |  | 数 量
1861 | 人工 | 二类工 建筑工程(包工包料工程) | 工日 | 82 | 0.43 | 1.42 | 0.7 | 3.71
1196 | 材料 | 周转木材 | m3 | 1850 | - | - | - | 0.017
1181 | 材料 | 定型钢模板 | kg | 5.5 | 1.26 | 1.46 | 0.77 | -
1186 | 材料 | 钢管支撑 | kg | 4.19 | - | - | - | 1.95
1184 | 材料 | 卡具 | kg | 4.88 | - | - | - | 1.49
202 | 材料 | 铁钉 | kg | 4.2 | - | - | - | 0.14
1505 | 材料 | 其它材料费 | 元 | 1 | 4.32 | 8.88 | 5.08 | 18.48
1180 | 材料 | 组合钢模板 | kg | 5 | - | - | - | 4.14
1577 | 机械 | 卷扬机带塔 | 台班 | 186.68 | 0.042 | - | - | -
1637 | 机械 | 木工圆锯机 | 台班 | 27.63 | - | - | - | 0.002
附注 | 附注：
标题一 |  |  |  |  | 2357 | 2359 | 2360
标题二 | 21.4 构筑物工程
标题三 | 21.4.1 烟囱
标题四 | 21.4.1.1 基础
标题五
标题六
工作内容 | 工作内容：
单位：10m2
| 定 额 编 号 |  |  |  | 21-189 | 21-190 | 21-191
| 项 目 |  |  |  | 烟囱 | 烟囱 | 烟囱
[5 empty] | 毛石混凝土基础 | 混凝土基础 | 钢筋混凝土基础
| 基 价(元) |  |  |  | 753.46 | 753.46 | 810.13
| 其中 | 人 工 费 (元) |  |  | 355.06 | 355.06 | 407.54
| 材料价 | 材 料 费 (元) |  |  | 380.9 | 380.9 | 386.59
| 机械价 | 机 械 费 (元) |  |  | 17.5 | 17.5 | 16
| 名 称 |  | 单位 | 单价(元) | 数 量 |  | 数 量
1861 | 人工 | 二类工 建筑工程(包工包料工程) | 工日 | 82 | 4.33 | 4.33 | 4.97
1196 | 材料 | 周转木材 | m3 | 1850 | 0.2 | 0.2 | 0.203
202 | 材料 | 铁钉 | kg | 4.2 | 1.37 | 1.37 | 1.45
220 | 材料 | 镀锌铁丝 | kg | 4.9 | 1.05 | 1.05 | 1.01
1773 | 机械 | 载货汽车 | 台班 | 510.59 | 0.032 | 0.032 | 0.029
1637 | 机械 | 木工圆锯机 | 台班 | 27.63 | 0.042 | 0.042 | 0.043
附注 | 附注：

## 1001-1005
标题一 |  |  |  |  | 2361 | 2362 | 2363 | 2364
标题二
标题三
标题四 | 21.4.1.2 钢筋混凝土烟囱(滑升模板)
标题五
标题六
工作内容 | 工作内容：
单位：m3
| 定 额 编 号 |  |  |  | 21-192 | 21-193 | 21-194 | 21-195
| 项 目 |  |  |  | 烟囱 | 烟囱 | 烟囱 | 烟囱
[5 empty] | 筒身高度(m)以内 | 筒身高度(m)以内 | 筒身高度(m)以内 | 筒身高度(m)以内
[5 empty] | 60 | 80 | 100 | 120
| 基 价(元) |  |  |  | 1286.41 | 1284.46 | 1105.3 | 986.17
| 其中 | 人 工 费 (元) |  |  | 857.72 | 829.84 | 675.68 | 615
| 材料价 | 材 料 费 (元) |  |  | 385.79 | 420.6 | 402.35 | 350.02
| 机械价 | 机 械 费 (元) |  |  | 42.9 | 34.02 | 27.27 | 21.15
| 名 称 |  | 单位 | 单价(元) | 数 量 |  |  | 数 量
1861 | 人工 | 二类工 建筑工程(包工包料工程) | 工日 | 82 | 10.46 | 10.12 | 8.24 | 7.5
889 | 材料 | 油漆溶剂油 | kg | 14 | 0.02 | 0.02 | 0.02 | 0.01
1182 | 材料 | 钢滑模 | kg | 6 | 20.9 | 17 | 16 | 14.5
216 | 材料 | 钢板网 | m2 | 7.17 | 0.01 | 0.01 | 0.01 | 0.01
925 | 材料 | 氧气 | m3 | 3.3 | 0.11 | 0.1 | 0.08 | 0.07
929 | 材料 | 乙炔气 | m3 | 16.38 | 0.03 | 0.03 | 0.02 | 0.02
7 | 材料 | 钢丝绳 | kg | 6.7 | 1.03 | 0.84 | 0.81 | 0.63
112 | 材料 | 麻绳 | kg | 6.7 | 0.08 | 0.06 | 0.06 | 0.04
1513 | 材料 | 激光仪具摊销费 | 元 | 1 | - | - | 11.27 | 6.51
1148 | 材料 | 嵌缝料 | kg | 2.2 | 0.43 | 0.41 | 0.4 | 0.38
185 | 材料 | 电焊条 | kg | 5.8 | 0.6 | 0.6 | 0.6 | 0.6
1187 | 材料 | 钢提升杆 | kg | 4.5 | 19.7 | 34.5 | 33 | 30.8
1509 | 材料 | 电气通讯摊销费 | 元 | 1 | 20.46 | 21.15 | 19.14 | 12.69
1511 | 材料 | 起重机具摊销费 | 元 | 1 | 9.5 | 9.77 | 8.79 | 6.2
1512 | 材料 | 液压设备摊销 | 元 | 1 | 38.88 | 41.25 | 38.35 | 32.43
919 | 材料 | 隔离剂 | kg | 3.6 | 0.79 | 0.76 | 0.74 | 0.71
1510 | 材料 | 平台组装摊销费 | 元 | 1 | 3.09 | 2.83 | 2.22 | 1.71
1196 | 材料 | 周转木材 | m3 | 1850 | 0.043 | 0.038 | 0.033 | 0.027
209 | 材料 | 扒钉 | kg | 4.6 | 0.05 | 0.04 | 0.04 | 0.03
202 | 材料 | 铁钉 | kg | 4.2 | 0.23 | 0.2 | 0.19 | 0.17
739 | 材料 | 防锈漆 | kg | 15 | 0.21 | 0.18 | 0.15 | 0.13
1637 | 机械 | 木工圆锯机 | 台班 | 27.63 | 0.017 | 0.015 | 0.015 | 0.013
1773 | 机械 | 载货汽车 | 台班 | 510.59 | 0.037 | 0.028 | 0.025 | 0.02
1639 | 机械 | 木工压刨床 | 台班 | 38.56 | 0.004 | 0.003 | 0.002 | 0.003
1654 | 机械 | 交流弧焊机 | 台班 | 90.97 | 0.257 | 0.211 | 0.154 | 0.115
附注 | 附注：
标题一 |  |  |  |  | 2365 | 2366 | 2367 | 2368
标题二
标题三
标题四
标题五
标题六
工作内容 | 工作内容：
单位：见表
| 定 额 编 号 |  |  |  | 21-196 | 21-197 | 21-198 | 21-199
| 项 目 |  |  |  | 烟囱 | 烟囱 | 烟囱 | 烟囱
[5 empty] | 筒身高度(m)以内 | 筒身高度(m)以内 | 筒身高度(m)以内 | 钢筋混凝土基础
[5 empty] | 150 | 180 | 210 | 方形(钢模)
[5 empty] | m3 | m3 | m3 | 10m2
| 基 价(元) |  |  |  | 793.88 | 717.98 | 555.27 | 563.4
| 其中 | 人 工 费 (元) |  |  | 513.32 | 459.2 | 341.94 | 387.04
| 材料价 | 材 料 费 (元) |  |  | 261.9 | 243.42 | 199.27 | 105.95
| 机械价 | 机 械 费 (元) |  |  | 18.66 | 15.36 | 14.06 | 70.41
| 名 称 |  | 单位 | 单价(元) | 数 量 |  |  | 数 量
1861 | 人工 | 二类工 建筑工程(包工包料工程) | 工日 | 82 | 6.26 | 5.6 | 4.17 | 4.72
202 | 材料 | 铁钉 | kg | 4.2 | 0.13 | 0.12 | 0.1 | 0.3
1513 | 材料 | 激光仪具摊销费 | 元 | 1 | 2.89 | 1.7 | 1.15 | -
1182 | 材料 | 钢滑模 | kg | 6 | 12.4 | 11.8 | 9.7 | -
889 | 材料 | 油漆溶剂油 | kg | 14 | 0.01 | 0.01 | 0.01 | -
1184 | 材料 | 卡具 | kg | 4.88 | - | - | - | 1.2
1148 | 材料 | 嵌缝料 | kg | 2.2 | 0.36 | 0.34 | 0.32 | -
1186 | 材料 | 钢管支撑 | kg | 4.19 | - | - | - | 2.71
1187 | 材料 | 钢提升杆 | kg | 4.5 | 22.3 | 17.9 | 14.8 | -
919 | 材料 | 隔离剂 | kg | 3.6 | 0.67 | 0.63 | 0.59 | -
1180 | 材料 | 组合钢模板 | kg | 5 | - | - | - | 6.17
1509 | 材料 | 电气通讯摊销费 | 元 | 1 | 6.32 | 7.94 | 5.34 | -
1512 | 材料 | 液压设备摊销 | 元 | 1 | 26.69 | 29.45 | 22.89 | -
1511 | 材料 | 起重机具摊销费 | 元 | 1 | 3.5 | 3.65 | 2.94 | -
1510 | 材料 | 平台组装摊销费 | 元 | 1 | 1.1 | 1.25 | 0.93 | -
1196 | 材料 | 周转木材 | m3 | 1850 | 0.018 | 0.02 | 0.016 | 0.03
220 | 材料 | 镀锌铁丝 | kg | 4.9 | - | - | - | 0.23
925 | 材料 | 氧气 | m3 | 3.3 | 0.05 | 0.04 | 0.03 | -
739 | 材料 | 防锈漆 | kg | 15 | 0.1 | 0.07 | 0.05 | -
209 | 材料 | 扒钉 | kg | 4.6 | 0.03 | 0.04 | 0.04 | -
7 | 材料 | 钢丝绳 | kg | 6.7 | 0.54 | 0.3 | 0.36 | -
929 | 材料 | 乙炔气 | m3 | 16.38 | 0.01 | 0.01 | 0.01 | -
185 | 材料 | 电焊条 | kg | 5.8 | 0.61 | 0.61 | 0.75 | -
112 | 材料 | 麻绳 | kg | 6.7 | 0.04 | 0.04 | 0.03 | -
216 | 材料 | 钢板网 | m2 | 7.17 | 0.01 | 0.01 | 0.01 | -
1773 | 机械 | 载货汽车 | 台班 | 510.59 | 0.02 | 0.018 | 0.018 | 0.075
1637 | 机械 | 木工圆锯机 | 台班 | 27.63 | 0.01 | 0.008 | 0.007 | 0.008
附注 | 附注：
标题一 |  |  |  |  | 2372
标题二
标题三
标题四
标题五
标题六
工作内容 | 工作内容：
单位：10m2
| 定 额 编 号 |  |  |  | 21-200
| 项 目 |  |  |  | 烟囱
钢筋混凝土基础
圆形(木模)
| 基 价(元) |  |  |  | 691.41
| 其中 | 人 工 费 (元) |  |  | 359.16
| 材料价 | 材 料 费 (元) |  |  | 319.46
| 机械价 | 机 械 费 (元) |  |  | 12.79
| 名 称 |  | 单位 | 单价(元) | 数 量
1861 | 人工 | 二类工 建筑工程(包工包料工程) | 工日 | 82 | 4.38
202 | 材料 | 铁钉 | kg | 4.2 | 1.36
220 | 材料 | 镀锌铁丝 | kg | 4.9 | 0.98
1196 | 材料 | 周转木材 | m3 | 1850 | 0.167
1637 | 机械 | 木工圆锯机 | 台班 | 27.63 | 0.038
1773 | 机械 | 载货汽车 | 台班 | 510.59 | 0.023
附注 | 附注：
标题一 |  |  |  |  | 2365 | 2366 | 2367 | 2368
标题二
标题三
标题四
标题五
标题六
工作内容 | 工作内容：
单位：见表
| 定 额 编 号 |  |  |  | 21-196 | 21-197 | 21-198 | 21-199
| 项 目 |  |  |  | 烟囱 | 烟囱 | 烟囱 | 烟囱
[5 empty] | 筒身高度(m)以内 | 筒身高度(m)以内 | 筒身高度(m)以内 | 钢筋混凝土基础
[5 empty] | 150 | 180 | 210 | 方形(钢模)
[5 empty] | m3 | m3 | m3 | 10m2
| 基 价(元) |  |  |  | 793.88 | 717.98 | 555.27 | 563.4
| 其中 | 人 工 费 (元) |  |  | 513.32 | 459.2 | 341.94 | 387.04
| 材料价 | 材 料 费 (元) |  |  | 261.9 | 243.42 | 199.27 | 105.95
| 机械价 | 机 械 费 (元) |  |  | 18.66 | 15.36 | 14.06 | 70.41
| 名 称 |  | 单位 | 单价(元) | 数 量 |  |  | 数 量
1654 | 机械 | 交流弧焊机 | 台班 | 90.97 | 0.089 | 0.065 | 0.051 | -
1639 | 机械 | 木工压刨床 | 台班 | 38.56 | 0.002 | 0.001 | 0.001 | -
1823 | 机械 | 汽车式起重机 | 台班 | 708.72 | - | - | - | 0.045
附注 | 附注：
标题一 |  |  |  |  | 2373 | 2374 | 2375 | 2376
标题二
标题三 | 21.4.2 水塔
标题四 | 21.4.2.1 钢筋混凝土水塔
标题五
标题六
工作内容 | 工作内容：
单位：10m2
| 定 额 编 号 |  |  |  | 21-201 | 21-202 | 21-203 | 21-204
| 项 目 |  |  |  | 筒式塔身 | 柱式塔身 | 塔顶及槽底 | 钢筋混凝土圈梁及压顶
| 基 价(元) |  |  |  | 468.36 | 708.78 | 1334.2 | 958.29
| 其中 | 人 工 费 (元) |  |  | 312.42 | 521.52 | 916.76 | 650.26
| 材料价 | 材 料 费 (元) |  |  | 151.81 | 149.59 | 393.18 | 288.06
| 机械价 | 机 械 费 (元) |  |  | 4.13 | 37.67 | 24.26 | 19.97
| 名 称 |  | 单位 | 单价(元) | 数 量 |  |  | 数 量
1861 | 人工 | 二类工 建筑工程(包工包料工程) | 工日 | 82 | 3.81 | 6.36 | 11.18 | 7.93
144 | 材料 | 带母螺栓 | kg | 5.46 | - | - | 1.12 | -
1196 | 材料 | 周转木材 | m3 | 1850 | 0.079 | 0.041 | 0.204 | 0.153
220 | 材料 | 镀锌铁丝 | kg | 4.9 | 0.4 | - | 0.37 | -
1186 | 材料 | 钢管支撑 | kg | 4.19 | - | 4.65 | - | -
202 | 材料 | 铁钉 | kg | 4.2 | 0.88 | 0.26 | 1.37 | 0.6
1184 | 材料 | 卡具 | kg | 4.88 | - | 3.64 | - | -
1505 | 材料 | 其它材料费 | 元 | 1 | - | - | 2.1 | 2.49
1180 | 材料 | 组合钢模板 | kg | 5 | - | 7.08 | - | -
1773 | 机械 | 载货汽车 | 台班 | 510.59 | 0.006 | 0.036 | 0.033 | 0.024
1637 | 机械 | 木工圆锯机 | 台班 | 27.63 | 0.026 | 0.016 | 0.193 | 0.204
1823 | 机械 | 汽车式起重机 | 台班 | 708.72 | - | 0.026 | - | -
1639 | 机械 | 木工压刨床 | 台班 | 38.56 | 0.009 | 0.011 | 0.054 | 0.054
附注 | 附注：

## 1006-1010
标题一 |  |  |  |  | 2377 | 2378 | 2379 | 2380
标题二
标题三
标题四
标题五
标题六
工作内容 | 工作内容：
单位：见表
| 定 额 编 号 |  |  |  | 21-205 | 21-206 | 21-207 | 21-208
| 项 目 |  |  |  | 水槽内壁 | 水槽外壁 | 回廊、平台 | 筒身液压滑升钢模板
支筒滑升高度(m)以内
35
[5 empty] | 10m2 | 10m2 | 10m2 | m3
| 基 价(元) |  |  |  | 932.45 | 877.49 | 884.49 | 1591.27
| 其中 | 人 工 费 (元) |  |  | 584.66 | 531.36 | 510.86 | 856.9
| 材料价 | 材 料 费 (元) |  |  | 327.1 | 327.1 | 350.11 | 323.79
| 机械价 | 机 械 费 (元) |  |  | 20.69 | 19.03 | 23.52 | 410.58
| 名 称 |  | 单位 | 单价(元) | 数 量 |  |  | 数 量
1861 | 人工 | 二类工 建筑工程(包工包料工程) | 工日 | 82 | 7.13 | 6.48 | 6.23 | 10.45
1039 | 材料 | 主油管 | 根 | 76.5 | - | - | - | 0.04
925 | 材料 | 氧气 | m3 | 3.3 | - | - | - | 0.12
929 | 材料 | 乙炔气 | m3 | 16.38 | - | - | - | 0.05
185 | 材料 | 电焊条 | kg | 5.8 | - | - | - | 0.29
1175 | 材料 | 电 | kW?h | 0.89 | - | - | - | 19.9
202 | 材料 | 铁钉 | kg | 4.2 | 1.15 | 1.15 | 0.99 | 0.07
1107 | 材料 | YJV铜芯交联聚乙烯绝缘聚氯乙烯护套电力电缆 | m | 8.04 | - | - | - | 0.13
1106 | 材料 | YJV铜芯交联聚乙烯绝缘聚氯乙烯护套电力电缆 | m | 5.29 | - | - | - | 0.19
1100 | 材料 | 液压台 | 台 | 7695 | - | - | - | 0.002
891 | 材料 | 液压油 | kg | 12 | - | - | - | 1.65
112 | 材料 | 麻绳 | kg | 6.7 | - | - | - | 0.07
1108 | 材料 | YJV铜芯交联聚乙烯绝缘聚氯乙烯护套电力电缆 | m | 12.31 | - | - | - | 0.13
1220 | 材料 | 分油器 | 个 | 80 | - | - | - | 0.06
1197 | 材料 | 千斤顶 | 只 | 400 | - | - | - | 0.02
1505 | 材料 | 其它材料费 | 元 | 1 | 2.11 | 2.11 | - | -
1187 | 材料 | 钢提升杆 | kg | 4.5 | - | - | - | 25
1182 | 材料 | 钢滑模 | kg | 6 | - | - | - | 14.9
220 | 材料 | 镀锌铁丝 | kg | 4.9 | 0.4 | 0.4 | - | 0.07
1196 | 材料 | 周转木材 | m3 | 1850 | 0.172 | 0.172 | 0.187 | 0.023
1074 | 材料 | 管接头 | 个 | 10.45 | - | - | - | 0.06
1083 | 材料 | 针型阀 | 个 | 43.9 | - | - | - | 0.02
1040 | 材料 | 支油管 | 根 | 28.5 | - | - | - | 0.05
附注 | 附注：
标题一 |  |  |  |  | 2377 | 2378 | 2379 | 2380
标题二
标题三
标题四
标题五
标题六
工作内容 | 工作内容：
单位：见表
| 定 额 编 号 |  |  |  | 21-205 | 21-206 | 21-207 | 21-208
| 项 目 |  |  |  | 水槽内壁 | 水槽外壁 | 回廊、平台 | 筒身液压滑升钢模板
支筒滑升高度(m)以内
35
[5 empty] | 10m2 | 10m2 | 10m2 | m3
| 基 价(元) |  |  |  | 932.45 | 877.49 | 884.49 | 1591.27
| 其中 | 人 工 费 (元) |  |  | 584.66 | 531.36 | 510.86 | 856.9
| 材料价 | 材 料 费 (元) |  |  | 327.1 | 327.1 | 350.11 | 323.79
| 机械价 | 机 械 费 (元) |  |  | 20.69 | 19.03 | 23.52 | 410.58
| 名 称 |  | 单位 | 单价(元) | 数 量 |  |  | 数 量
1773 | 机械 | 载货汽车 | 台班 | 510.59 | 0.026 | 0.024 | 0.037 | 0.001
1823 | 机械 | 汽车式起重机 | 台班 | 708.72 | - | - | - | 0.001
1637 | 机械 | 木工圆锯机 | 台班 | 27.63 | 0.193 | 0.17 | 0.092 | 0.005
1576 | 机械 | 卷扬机带塔 | 台班 | 177.33 | - | - | - | 1.53
1577 | 机械 | 卷扬机带塔 | 台班 | 186.68 | - | - | - | 0.49
1639 | 机械 | 木工压刨床 | 台班 | 38.56 | 0.054 | 0.054 | 0.054 | 0.001
1654 | 机械 | 交流弧焊机 | 台班 | 90.97 | - | - | - | 0.51
附注 | 附注：
标题一 |  |  |  |  | 2381 | 2383 | 2384 | 2385
标题二
标题三
标题四
标题五
标题六
工作内容 | 工作内容：
单位：m3
| 定 额 编 号 |  |  |  | 21-209 | 21-210 | 21-211 | 21-212
| 项 目 |  |  |  | 水箱制作 | 水箱制作 | 水箱制作 | 水箱制作
[5 empty] | 容积在(m3)以内 | 容积在(m3)以内 | 容积在(m3)以内 | 容积在(m3)以内
[5 empty] | 200 | 300 | 400 | 500
| 基 价(元) |  |  |  | 1349.16 | 1325.61 | 1227 | 1384.87
| 其中 | 人 工 费 (元) |  |  | 733.9 | 710.12 | 654.36 | 783.92
| 材料价 | 材 料 费 (元) |  |  | 579.49 | 578.7 | 535.71 | 559.99
| 机械价 | 机 械 费 (元) |  |  | 35.77 | 36.79 | 36.93 | 40.96
| 名 称 |  | 单位 | 单价(元) | 数 量 |  |  | 数 量
1861 | 人工 | 二类工 建筑工程(包工包料工程) | 工日 | 82 | 8.95 | 8.66 | 7.98 | 9.56
202 | 材料 | 铁钉 | kg | 4.2 | 1.8 | 1.6 | 1.31 | 1.43
1148 | 材料 | 嵌缝料 | kg | 2.2 | 0.63 | 0.62 | 0.56 | 0.68
1186 | 材料 | 钢管支撑 | kg | 4.19 | 3.36 | 2.93 | 3.66 | 4.42
1184 | 材料 | 卡具 | kg | 4.88 | 2.36 | 2.4 | 2.71 | 2.93
7 | 材料 | 钢丝绳 | kg | 6.7 | 0.08 | 0.07 | 0.13 | 0.13
919 | 材料 | 隔离剂 | kg | 3.6 | 1.17 | 1.14 | 1.04 | 1.25
1196 | 材料 | 周转木材 | m3 | 1850 | 0.292 | 0.293 | 0.268 | 0.278
1773 | 机械 | 载货汽车 | 台班 | 510.59 | 0.055 | 0.056 | 0.059 | 0.068
1639 | 机械 | 木工压刨床 | 台班 | 38.56 | 0.044 | 0.062 | 0.039 | 0.068
1637 | 机械 | 木工圆锯机 | 台班 | 27.63 | 0.217 | 0.21 | 0.192 | 0.131
附注 | 附注：
标题一 |  |  |  |  | 2386 | 2387 | 2388 | 2389
标题二
标题三
标题四
标题五
标题六
工作内容 | 工作内容：
单位：见表
| 定 额 编 号 |  |  |  | 21-213 | 21-214 | 21-215 | 21-216
| 项 目 |  |  |  | 环梁浇制 | 水箱提升 | 水箱提升 | 水箱提升
[6 empty] | 100m3以内 | 100m3以内 | 150m3以内
[6 empty] | 提升高度(m)以内 | 提升高度(m)以内 | 提升高度(m)以内
[6 empty] | 25 | 30 | 25
[5 empty] | 10m2 | 座 | 座 | 座
| 基 价(元) |  |  |  | 988.19 | 26296.1 | 31539.77 | 33969.19
| 其中 | 人 工 费 (元) |  |  | 433.78 | 12986.34 | 15584.1 | 16256.5
| 材料价 | 材 料 费 (元) |  |  | 531.86 | 11057.59 | 13254.16 | 14540.92
| 机械价 | 机 械 费 (元) |  |  | 22.55 | 2252.17 | 2701.51 | 3171.77
| 名 称 |  | 单位 | 单价(元) | 数 量 |  |  | 数 量
1861 | 人工 | 二类工 建筑工程(包工包料工程) | 工日 | 82 | 5.29 | 158.37 | 190.05 | 198.25
1108 | 材料 | YJV铜芯交联聚乙烯绝缘聚氯乙烯护套电力电缆 | m | 12.31 | - | 5.5 | 5.5 | 5.5
1039 | 材料 | 主油管 | 根 | 76.5 | - | 3 | 3.6 | 3
1107 | 材料 | YJV铜芯交联聚乙烯绝缘聚氯乙烯护套电力电缆 | m | 8.04 | - | 5.5 | 5.5 | 5.5
1186 | 材料 | 钢管支撑 | kg | 4.19 | - | 126 | 126 | 138
891 | 材料 | 液压油 | kg | 12 | - | 136.1 | 144.5 | 170
1196 | 材料 | 周转木材 | m3 | 1850 | 0.28 | 0.04 | 0.04 | 0.04
1040 | 材料 | 支油管 | 根 | 28.5 | - | 9.2 | 11.04 | 13.6
112 | 材料 | 麻绳 | kg | 6.7 | - | 6.8 | 6.8 | 9.2
1187 | 材料 | 钢提升杆 | kg | 4.5 | - | 654.6 | 785.4 | 885
220 | 材料 | 镀锌铁丝 | kg | 4.9 | - | 15 | 15 | 15
1083 | 材料 | 针型阀 | 个 | 43.9 | - | 6.8 | 8.16 | 9.2
1220 | 材料 | 分油器 | 个 | 80 | - | 2.1 | 2.52 | 2.8
925 | 材料 | 氧气 | m3 | 3.3 | - | 18 | 18 | 18
230 | 材料 | 钢销及铁件 | kg | 4.78 | - | 231.6 | 231.6 | 231.6
1106 | 材料 | YJV铜芯交联聚乙烯绝缘聚氯乙烯护套电力电缆 | m | 5.29 | - | 8 | 8 | 8
929 | 材料 | 乙炔气 | m3 | 16.38 | - | 7.83 | 7.83 | 7.83
185 | 材料 | 电焊条 | kg | 5.8 | - | 38.58 | 46.3 | 51.5
1175 | 材料 | 电 | kW?h | 0.89 | - | 312 | 331.5 | 382.5
1100 | 材料 | 液压台 | 台 | 7695 | - | 0.08 | 0.1 | 0.08
1074 | 材料 | 管接头 | 个 | 10.45 | - | 5.5 | 6.6 | 9.8
1197 | 材料 | 千斤顶 | 只 | 400 | - | 5.44 | 8.16 | 9.2
202 | 材料 | 铁钉 | kg | 4.2 | 3.3 | - | - | -
附注 | 附注：
标题一 |  |  |  |  | 2390 | 2391 | 2392 | 2394
标题二
标题三
标题四
标题五
标题六
工作内容 | 工作内容：
单位：座
| 定 额 编 号 |  |  |  | 21-217 | 21-218 | 21-219 | 21-220
| 项 目 |  |  |  | 水箱提升 | 水箱提升 | 水箱提升 | 水箱提升
[5 empty] | 150m3以内 | 150m3以内 | 300m3以内 | 300m3以内
[5 empty] | 提升高度(m)以内 | 提升高度(m)以内 | 提升高度(m)以内 | 提升高度(m)以内
[5 empty] | 30 | 35 | 25 | 30
| 基 价(元) |  |  |  | 39870.1 | 45945.9 | 56697.23 | 66763.91
| 其中 | 人 工 费 (元) |  |  | 19507.8 | 22759.92 | 26263.78 | 31517.52
| 材料价 | 材 料 费 (元) |  |  | 16556.54 | 18746.23 | 25280.55 | 29062.9
| 机械价 | 机 械 费 (元) |  |  | 3805.76 | 4439.75 | 5152.9 | 6183.49
| 名 称 |  | 单位 | 单价(元) | 数 量 |  |  | 数 量
1861 | 人工 | 二类工 建筑工程(包工包料工程) | 工日 | 82 | 237.9 | 277.56 | 320.29 | 384.36
220 | 材料 | 镀锌铁丝 | kg | 4.9 | 15 | 15 | 20 | 20
1175 | 材料 | 电 | kW?h | 0.89 | 382.5 | 405 | 663 | 663
1039 | 材料 | 主油管 | 根 | 76.5 | 3.6 | 4.2 | 6 | 7.2
1040 | 材料 | 支油管 | 根 | 28.5 | 16.32 | 19.14 | 16.6 | 19.92
185 | 材料 | 电焊条 | kg | 5.8 | 61.8 | 72.1 | 90.83 | 109
929 | 材料 | 乙炔气 | m3 | 16.38 | 7.83 | 9.13 | 12.17 | 12.17
1196 | 材料 | 周转木材 | m3 | 1850 | 0.04 | 0.04 | 0.05 | 0.05
230 | 材料 | 钢销及铁件 | kg | 4.78 | 231.6 | 231.6 | 289.6 | 289.6
1107 | 材料 | YJV铜芯交联聚乙烯绝缘聚氯乙烯护套电力电缆 | m | 8.04 | 5.5 | 5.5 | 5.5 | 5.5
1197 | 材料 | 千斤顶 | 只 | 400 | 11.04 | 12.88 | 16.6 | 19.92
1186 | 材料 | 钢管支撑 | kg | 4.19 | 138 | 138 | 150 | 150
1083 | 材料 | 针型阀 | 个 | 43.9 | 11.04 | 12.88 | 16.6 | 19.92
1100 | 材料 | 液压台 | 台 | 7695 | 0.1 | 0.12 | 0.24 | 0.3
1106 | 材料 | YJV铜芯交联聚乙烯绝缘聚氯乙烯护套电力电缆 | m | 5.29 | 8 | 8 | 8 | 8
925 | 材料 | 氧气 | m3 | 3.3 | 18 | 21 | 28 | 28
1220 | 材料 | 分油器 | 个 | 80 | 3.36 | 3.92 | 4.8 | 5.76
112 | 材料 | 麻绳 | kg | 6.7 | 9.2 | 9.2 | 16.8 | 16.8
891 | 材料 | 液压油 | kg | 12 | 170 | 180 | 289 | 289
1074 | 材料 | 管接头 | 个 | 10.45 | 11.76 | 13.72 | 12.2 | 14.4
1187 | 材料 | 钢提升杆 | kg | 4.5 | 1062 | 1239 | 1616.6 | 1940
1108 | 材料 | YJV铜芯交联聚乙烯绝缘聚氯乙烯护套电力电缆 | m | 12.31 | 5.5 | 5.5 | 5.5 | 5.5
1654 | 机械 | 交流弧焊机 | 台班 | 90.97 | 13.28 | 15.49 | 20.23 | 24.28
1704 | 机械 | 对讲机 | 台班 | 4.58 | 14.28 | 16.66 | 18.21 | 21.85
1576 | 机械 | 卷扬机带塔 | 台班 | 177.33 | 14.28 | 16.66 | 18.21 | 21.85
附注 | 附注：

## 1011-1015
标题一 |  |  |  |  | 2386 | 2387 | 2388 | 2389
标题二
标题三
标题四
标题五
标题六
工作内容 | 工作内容：
单位：见表
| 定 额 编 号 |  |  |  | 21-213 | 21-214 | 21-215 | 21-216
| 项 目 |  |  |  | 环梁浇制 | 水箱提升 | 水箱提升 | 水箱提升
[6 empty] | 100m3以内 | 100m3以内 | 150m3以内
[6 empty] | 提升高度(m)以内 | 提升高度(m)以内 | 提升高度(m)以内
[6 empty] | 25 | 30 | 25
[5 empty] | 10m2 | 座 | 座 | 座
| 基 价(元) |  |  |  | 988.19 | 26296.1 | 31539.77 | 33969.19
| 其中 | 人 工 费 (元) |  |  | 433.78 | 12986.34 | 15584.1 | 16256.5
| 材料价 | 材 料 费 (元) |  |  | 531.86 | 11057.59 | 13254.16 | 14540.92
| 机械价 | 机 械 费 (元) |  |  | 22.55 | 2252.17 | 2701.51 | 3171.77
| 名 称 |  | 单位 | 单价(元) | 数 量 |  |  | 数 量
1773 | 机械 | 载货汽车 | 台班 | 510.59 | 0.036 | - | - | -
1654 | 机械 | 交流弧焊机 | 台班 | 90.97 | - | 8.2 | 9.84 | 11.07
1704 | 机械 | 对讲机 | 台班 | 4.58 | - | 8.28 | 9.93 | 11.9
1576 | 机械 | 卷扬机带塔 | 台班 | 177.33 | - | 8.28 | 9.93 | 11.9
1639 | 机械 | 木工压刨床 | 台班 | 38.56 | 0.108 | - | - | -
附注 | 附注：
标题一 |  |  |  |  | 2395 | 2396 | 2397 | 2398
标题二
标题三
标题四
标题五
标题六
工作内容 | 工作内容：
单位：座
| 定 额 编 号 |  |  |  | 21-221 | 21-222 | 21-223 | 21-224
| 项 目 |  |  |  | 水箱提升 | 水箱提升 | 水箱提升 | 水箱提升
[5 empty] | 300m3以内 | 500m3以内 | 500m3以内 | 500m3以内
[5 empty] | 提升高度(m)以内 | 提升高度(m)以内 | 提升高度(m)以内 | 提升高度(m)以内
[5 empty] | 35 | 25 | 30 | 35
| 基 价(元) |  |  |  | 77109.73 | 75793.65 | 89428.21 | 103354.83
| 其中 | 人 工 费 (元) |  |  | 36769.62 | 35414.98 | 42498.14 | 49581.3
| 材料价 | 材 料 费 (元) |  |  | 33126.04 | 32693.48 | 37706.76 | 43012.09
| 机械价 | 机 械 费 (元) |  |  | 7214.07 | 7685.19 | 9223.31 | 10761.44
| 名 称 |  | 单位 | 单价(元) | 数 量 |  |  | 数 量
1861 | 人工 | 二类工 建筑工程(包工包料工程) | 工日 | 82 | 448.41 | 431.89 | 518.27 | 604.65
1040 | 材料 | 支油管 | 根 | 28.5 | 23.24 | 22 | 26.4 | 30.8
1175 | 材料 | 电 | kW?h | 0.89 | 702 | 765 | 765 | 810
1187 | 材料 | 钢提升杆 | kg | 4.5 | 2263.4 | 2116 | 2540 | 2964
185 | 材料 | 电焊条 | kg | 5.8 | 127.17 | 125.83 | 151 | 176.17
112 | 材料 | 麻绳 | kg | 6.7 | 16.8 | 22 | 22 | 22
1108 | 材料 | YJV铜芯交联聚乙烯绝缘聚氯乙烯护套电力电缆 | m | 12.31 | 5.5 | 5.5 | 5.5 | 5.5
1083 | 材料 | 针型阀 | 个 | 43.9 | 23.24 | 22 | 26.4 | 30.8
891 | 材料 | 液压油 | kg | 12 | 306 | 357 | 357 | 378
925 | 材料 | 氧气 | m3 | 3.3 | 28 | 44.47 | 44.47 | 44.47
1107 | 材料 | YJV铜芯交联聚乙烯绝缘聚氯乙烯护套电力电缆 | m | 8.04 | 5.5 | 5.5 | 5.5 | 5.5
1197 | 材料 | 千斤顶 | 只 | 400 | 23.34 | 22 | 26.4 | 30.8
230 | 材料 | 钢销及铁件 | kg | 4.78 | 289.6 | 321.6 | 321.6 | 321.6
929 | 材料 | 乙炔气 | m3 | 16.38 | 12.17 | 19.33 | 19.33 | 19.33
1074 | 材料 | 管接头 | 个 | 10.45 | 16.8 | 17 | 20.4 | 23.8
1196 | 材料 | 周转木材 | m3 | 1850 | 0.05 | 0.05 | 0.05 | 0.05
220 | 材料 | 镀锌铁丝 | kg | 4.9 | 20 | 30 | 30 | 30
1220 | 材料 | 分油器 | 个 | 80 | 6.72 | 6.7 | 8.04 | 9.38
1100 | 材料 | 液压台 | 台 | 7695 | 0.36 | 0.32 | 0.4 | 0.48
1186 | 材料 | 钢管支撑 | kg | 4.19 | 150 | 180 | 180 | 180
1039 | 材料 | 主油管 | 根 | 76.5 | 8.4 | 8 | 9.6 | 11.2
1106 | 材料 | YJV铜芯交联聚乙烯绝缘聚氯乙烯护套电力电缆 | m | 5.29 | 8 | 8 | 8 | 8
1654 | 机械 | 交流弧焊机 | 台班 | 90.97 | 28.33 | 26.53 | 31.84 | 37.15
1576 | 机械 | 卷扬机带塔 | 台班 | 177.33 | 25.49 | 28.98 | 34.78 | 40.58
1704 | 机械 | 对讲机 | 台班 | 4.58 | 25.49 | 28.98 | 34.78 | 40.58
附注 | 附注：
标题一 |  |  |  |  | 2399 | 2400 | 2401 | 2402
标题二
标题三
标题四 | 21.4.2.3 贮水(油)池
标题五
标题六
工作内容 | 工作内容：
单位：10m2
| 定 额 编 号 |  |  |  | 21-225 | 21-226 | 21-227 | 21-228
| 项 目 |  |  |  | 混凝土池底 | 混凝土池底 | 钢筋混凝土池底 | 钢筋混凝土池壁
[5 empty] | 平底 | 锥形底 | 平底 | 圆形壁
| 基 价(元) |  |  |  | 940.91 | 957.67 | 1152.43 | 823.65
| 其中 | 人 工 费 (元) |  |  | 370.64 | 380.48 | 469.86 | 373.92
| 材料价 | 材 料 费 (元) |  |  | 553.42 | 559.22 | 662.3 | 402.96
| 机械价 | 机 械 费 (元) |  |  | 16.85 | 17.97 | 20.27 | 46.77
| 名 称 |  | 单位 | 单价(元) | 数 量 |  |  | 数 量
1861 | 人工 | 二类工 建筑工程(包工包料工程) | 工日 | 82 | 4.52 | 4.64 | 5.73 | 4.56
1196 | 材料 | 周转木材 | m3 | 1850 | 0.298 | 0.301 | 0.358 | 0.155
153 | 材料 | 对拉螺栓(止水螺栓) | kg | 6.6 | - | - | - | 16.23
220 | 材料 | 镀锌铁丝 | kg | 4.9 | - | - | - | 0.26
202 | 材料 | 铁钉 | kg | 4.2 | - | - | - | 1.42
1505 | 材料 | 其它材料费 | 元 | 1 | 2.12 | 2.37 | - | 1.85
1771 | 机械 | 载货汽车 | 台班 | 453.5 | 0.029 | 0.032 | 0.038 | 0.029
1637 | 机械 | 木工圆锯机 | 台班 | 27.63 | 0.067 | 0.065 | 0.057 | 0.128
1521 | 机械 | 切割费用 | 元 | 1 | - | - | - | 28
1639 | 机械 | 木工压刨床 | 台班 | 38.56 | 0.048 | 0.043 | 0.038 | 0.054
附注 | 附注：
标题一 |  |  |  |  | 2403 | 2405 | 2406 | 2407
标题二
标题三
标题四
标题五
标题六
工作内容 | 工作内容：
单位：10m2
| 定 额 编 号 |  |  |  | 21-229 | 21-230 | 21-231 | 21-232
| 项 目 |  |  |  | 钢筋混凝土池壁 | 钢筋混凝土池盖 | 钢筋混凝土池盖 | 钢筋混凝土池盖
[5 empty] | 矩形壁 | 无梁盖 | 肋形盖 | 球形盖
| 基 价(元) |  |  |  | 513.96 | 637.73 | 605.39 | 1095.85
| 其中 | 人 工 费 (元) |  |  | 236.98 | 259.94 | 302.58 | 642.06
| 材料价 | 材 料 费 (元) |  |  | 228.94 | 357.38 | 281.1 | 420.91
| 机械价 | 机 械 费 (元) |  |  | 48.04 | 20.41 | 21.71 | 32.88
| 名 称 |  | 单位 | 单价(元) | 数 量 |  |  | 数 量
1861 | 人工 | 二类工 建筑工程(包工包料工程) | 工日 | 82 | 2.89 | 3.17 | 3.69 | 7.83
1186 | 材料 | 钢管支撑 | kg | 4.19 | 2.51 | - | - | -
220 | 材料 | 镀锌铁丝 | kg | 4.9 | 0.09 | - | - | -
1184 | 材料 | 卡具 | kg | 4.88 | 2.6 | - | - | -
153 | 材料 | 对拉螺栓(止水螺栓) | kg | 6.6 | 16.22 | - | - | -
1505 | 材料 | 其它材料费 | 元 | 1 | 2.95 | 2.1 | 2.1 | 2.1
1180 | 材料 | 组合钢模板 | kg | 5 | 5.89 | - | - | -
202 | 材料 | 铁钉 | kg | 4.2 | 0.26 | 0.9 | 2.12 | 1.49
1196 | 材料 | 周转木材 | m3 | 1850 | 0.035 | 0.19 | 0.146 | 0.223
1771 | 机械 | 载货汽车 | 台班 | 453.5 | 0.024 | 0.035 | 0.038 | 0.045
1521 | 机械 | 切割费用 | 元 | 1 | 28 | - | - | -
1639 | 机械 | 木工压刨床 | 台班 | 38.56 | 0.011 | 0.054 | 0.053 | 0.054
1857 | 机械 | 汽车式起重机 提升质量5t | 台班 | 531.62 | 0.016 | - | - | -
1637 | 机械 | 木工圆锯机 | 台班 | 27.63 | 0.008 | 0.089 | 0.088 | 0.376
附注 | 附注：
标题一 |  |  |  |  | 2408 | 2409 | 2410
标题二
标题三
标题四
标题五
标题六
工作内容 | 工作内容：
单位：10m2
| 定 额 编 号 |  |  |  | 21-233 | 21-234 | 21-235
| 项 目 |  |  |  | 无梁盖池柱 | 沉淀池水槽 | 壁基梁
| 基 价(元) |  |  |  | 618.89 | 878.84 | 1240.16
| 其中 | 人 工 费 (元) |  |  | 421.48 | 428.86 | 553.5
| 材料价 | 材 料 费 (元) |  |  | 165.58 | 421.88 | 655.82
| 机械价 | 机 械 费 (元) |  |  | 31.83 | 28.1 | 30.84
| 名 称 |  | 单位 | 单价(元) | 数 量 |  | 数 量
1861 | 人工 | 二类工 建筑工程(包工包料工程) | 工日 | 82 | 5.14 | 5.23 | 6.75
1196 | 材料 | 周转木材 | m3 | 1850 | 0.049 | 0.224 | 0.309
1184 | 材料 | 卡具 | kg | 4.88 | 3.67 | - | -
202 | 材料 | 铁钉 | kg | 4.2 | 0.26 | 1.28 | 19.54
1505 | 材料 | 其它材料费 | 元 | 1 | 2.78 | 2.1 | 2.1
1186 | 材料 | 钢管支撑 | kg | 4.19 | 5.68 | - | -
1180 | 材料 | 组合钢模板 | kg | 5 | 5.87 | - | -
1637 | 机械 | 木工圆锯机 | 台班 | 27.63 | 0.014 | 0.121 | 0.205
1639 | 机械 | 木工压刨床 | 台班 | 38.56 | 0.01 | 0.054 | 0.053
1857 | 机械 | 汽车式起重机 提升质量5t | 台班 | 531.62 | 0.026 | - | -
1771 | 机械 | 载货汽车 | 台班 | 453.5 | 0.038 | 0.05 | 0.051
附注 | 附注：

## 1016-1020
标题一 |  |  |  |  | 2411 | 2412 | 2413 | 2414
标题二
标题三
标题四 | 21.4.2.4 贮仓
标题五
标题六
工作内容 | 工作内容：
单位：10m2
| 定 额 编 号 |  |  |  | 21-236 | 21-237 | 21-238 | 21-239
| 项 目 |  |  |  | 矩形仓 | 矩形仓 | 矩形仓 | 矩形仓
[5 empty] | 立壁 | 立壁 | 漏斗 | 漏斗
[5 empty] | 壁厚(cm以内) | 壁厚(cm以内) | 壁厚(cm以内) | 壁厚(cm以内)
[5 empty] | 20 | 30 | 15 | 25
| 基 价(元) |  |  |  | 683.74 | 660.44 | 884.38 | 738.5
| 其中 | 人 工 费 (元) |  |  | 434.6 | 410.82 | 529.72 | 446.9
| 材料价 | 材 料 费 (元) |  |  | 232.44 | 232.52 | 329.64 | 271.75
| 机械价 | 机 械 费 (元) |  |  | 16.7 | 17.1 | 25.02 | 19.85
| 名 称 |  | 单位 | 单价(元) | 数 量 |  |  | 数 量
1861 | 人工 | 二类工 建筑工程(包工包料工程) | 工日 | 82 | 5.3 | 5.01 | 6.46 | 5.45
144 | 材料 | 带母螺栓 | kg | 5.46 | 1.02 | 1.15 | - | -
1196 | 材料 | 周转木材 | m3 | 1850 | 0.118 | 0.117 | 0.173 | 0.141
202 | 材料 | 铁钉 | kg | 4.2 | 1.54 | 1.83 | 1.55 | 1.85
220 | 材料 | 镀锌铁丝 | kg | 4.9 | - | - | 0.2 | 0.21
1505 | 材料 | 其它材料费 | 元 | 1 | 2.1 | 2.1 | 2.1 | 2.1
1639 | 机械 | 木工压刨床 | 台班 | 38.56 | 0.054 | 0.054 | 0.054 | 0.054
1773 | 机械 | 载货汽车 | 台班 | 510.59 | 0.023 | 0.024 | 0.038 | 0.029
1637 | 机械 | 木工圆锯机 | 台班 | 27.63 | 0.104 | 0.1 | 0.128 | 0.107
附注 | 附注：
标题一 |  |  |  |  | 2416 | 2417 | 2418 | 2419
标题二
标题三
标题四
标题五
标题六
工作内容 | 工作内容：
单位：见表
| 定 额 编 号 |  |  |  | 21-240 | 21-241 | 21-242 | 21-243
| 项 目 |  |  |  | 圆形仓 | 圆形仓 | 圆形仓筒壁高度30m以内(滑升模板) | 圆形仓筒壁高度30m以内(滑升模板)
[5 empty] | 底板 | 顶板 | 内径(m)以内 | 内径(m)以内
[7 empty] | 8 | 10
[5 empty] | 10m2 | 10m2 | m3 | m3
| 基 价(元) |  |  |  | 873.9 | 857.73 | 1021.14 | 935.05
| 其中 | 人 工 费 (元) |  |  | 317.34 | 280.44 | 553.5 | 527.26
| 材料价 | 材 料 费 (元) |  |  | 528.08 | 554.47 | 333.95 | 299.31
| 机械价 | 机 械 费 (元) |  |  | 28.48 | 22.82 | 133.69 | 108.48
| 名 称 |  | 单位 | 单价(元) | 数 量 |  |  | 数 量
1861 | 人工 | 二类工 建筑工程(包工包料工程) | 工日 | 82 | 3.87 | 3.42 | 6.75 | 6.43
1196 | 材料 | 周转木材 | m3 | 1850 | 0.28 | 0.253 | 0.015 | 0.014
1197 | 材料 | 千斤顶 | 只 | 400 | - | - | 0.07 | 0.06
1039 | 材料 | 主油管 | 根 | 76.5 | - | - | 0.02 | 0.02
1220 | 材料 | 分油器 | 个 | 80 | - | - | 0.04 | 0.03
1187 | 材料 | 钢提升杆 | kg | 4.5 | - | - | 18 | 16
891 | 材料 | 液压油 | kg | 12 | - | - | 1.22 | 1
889 | 材料 | 油漆溶剂油 | kg | 14 | - | - | 0.04 | 0.04
1148 | 材料 | 嵌缝料 | kg | 2.2 | - | - | 0.63 | 0.56
144 | 材料 | 带母螺栓 | kg | 5.46 | - | 1.21 | - | -
1058 | 材料 | 钢制四通 | 个 | 40.85 | - | - | 0.02 | 0.01
1505 | 材料 | 其它材料费 | 元 | 1 | 2.1 | 2.1 | - | -
185 | 材料 | 电焊条 | kg | 5.8 | - | - | 0.2 | 0.17
925 | 材料 | 氧气 | m3 | 3.3 | - | - | 0.15 | 0.13
1106 | 材料 | YJV铜芯交联聚乙烯绝缘聚氯乙烯护套电力电缆 | m | 5.29 | - | - | 0.56 | 0.5
1083 | 材料 | 针型阀 | 个 | 43.9 | - | - | 0.07 | 0.06
1100 | 材料 | 液压台 | 台 | 7695 | - | - | 0.001 | 0.001
1108 | 材料 | YJV铜芯交联聚乙烯绝缘聚氯乙烯护套电力电缆 | m | 12.31 | - | - | 0.56 | 0.5
112 | 材料 | 麻绳 | kg | 6.7 | - | - | 0.2 | 0.2
929 | 材料 | 乙炔气 | m3 | 16.38 | - | - | 0.03 | 0.03
1107 | 材料 | YJV铜芯交联聚乙烯绝缘聚氯乙烯护套电力电缆 | m | 8.04 | - | - | 0.28 | 0.2
1057 | 材料 | 钢制三通 | 个 | 35 | - | - | 0.01 | 0.01
1182 | 材料 | 钢滑模 | kg | 6 | - | - | 23 | 21
739 | 材料 | 防锈漆 | kg | 15 | - | - | 0.19 | 0.16
1040 | 材料 | 支油管 | 根 | 28.5 | - | - | 0.07 | 0.06
附注 | 附注：
标题一 |  |  |  |  | 2420 | 2421
标题二
标题三
标题四
标题五
标题六
工作内容 | 工作内容：
单位：m3
| 定 额 编 号 |  |  |  | 21-244 | 21-245
| 项 目 |  |  |  | 圆形仓筒壁高度30m以内(滑升模板) | 圆形仓筒壁高度30m以内(滑升模板)
[5 empty] | 内径(m)以内 | 内径(m)以内
[5 empty] | 12 | 16
| 基 价(元) |  |  |  | 788.26 | 761.67
| 其中 | 人 工 费 (元) |  |  | 460.84 | 435.42
| 材料价 | 材 料 费 (元) |  |  | 240.03 | 253.26
| 机械价 | 机 械 费 (元) |  |  | 87.39 | 72.99
| 名 称 |  | 单位 | 单价(元) | 数 量 | 数 量
1861 | 人工 | 二类工 建筑工程(包工包料工程) | 工日 | 82 | 5.62 | 5.31
112 | 材料 | 麻绳 | kg | 6.7 | 0.18 | 0.16
929 | 材料 | 乙炔气 | m3 | 16.38 | 0.03 | 0.03
1108 | 材料 | YJV铜芯交联聚乙烯绝缘聚氯乙烯护套电力电缆 | m | 12.31 | 0.39 | 0.33
1107 | 材料 | YJV铜芯交联聚乙烯绝缘聚氯乙烯护套电力电缆 | m | 8.04 | 0.17 | 0.16
1196 | 材料 | 周转木材 | m3 | 1850 | 0.012 | 0.014
1100 | 材料 | 液压台 | 台 | 7695 | 0.001 | 0.001
1182 | 材料 | 钢滑模 | kg | 6 | 16 | 18
1220 | 材料 | 分油器 | 个 | 80 | 0.03 | 0.03
925 | 材料 | 氧气 | m3 | 3.3 | 0.12 | 0.11
1106 | 材料 | YJV铜芯交联聚乙烯绝缘聚氯乙烯护套电力电缆 | m | 5.29 | 0.39 | 0.33
1039 | 材料 | 主油管 | 根 | 76.5 | 0.01 | 0.02
1058 | 材料 | 钢制四通 | 个 | 40.85 | 0.01 | 0.01
185 | 材料 | 电焊条 | kg | 5.8 | 0.15 | 0.15
739 | 材料 | 防锈漆 | kg | 15 | 0.11 | 0.1
1187 | 材料 | 钢提升杆 | kg | 4.5 | 13 | 13
1057 | 材料 | 钢制三通 | 个 | 35 | 0.01 | 0.01
1040 | 材料 | 支油管 | 根 | 28.5 | 0.05 | 0.05
202 | 材料 | 铁钉 | kg | 4.2 | 0.15 | 0.13
1148 | 材料 | 嵌缝料 | kg | 2.2 | 0.5 | 0.5
919 | 材料 | 隔离剂 | kg | 3.6 | 1 | 1
1197 | 材料 | 千斤顶 | 只 | 400 | 0.05 | 0.05
889 | 材料 | 油漆溶剂油 | kg | 14 | 0.04 | 0.03
1083 | 材料 | 针型阀 | 个 | 43.9 | 0.05 | 0.05
891 | 材料 | 液压油 | kg | 12 | 0.78 | 0.65
附注 | 附注：
标题一 |  |  |  |  | 2416 | 2417 | 2418 | 2419
标题二
标题三
标题四
标题五
标题六
工作内容 | 工作内容：
单位：见表
| 定 额 编 号 |  |  |  | 21-240 | 21-241 | 21-242 | 21-243
| 项 目 |  |  |  | 圆形仓 | 圆形仓 | 圆形仓筒壁高度30m以内(滑升模板) | 圆形仓筒壁高度30m以内(滑升模板)
[5 empty] | 底板 | 顶板 | 内径(m)以内 | 内径(m)以内
[7 empty] | 8 | 10
[5 empty] | 10m2 | 10m2 | m3 | m3
| 基 价(元) |  |  |  | 873.9 | 857.73 | 1021.14 | 935.05
| 其中 | 人 工 费 (元) |  |  | 317.34 | 280.44 | 553.5 | 527.26
| 材料价 | 材 料 费 (元) |  |  | 528.08 | 554.47 | 333.95 | 299.31
| 机械价 | 机 械 费 (元) |  |  | 28.48 | 22.82 | 133.69 | 108.48
| 名 称 |  | 单位 | 单价(元) | 数 量 |  |  | 数 量
202 | 材料 | 铁钉 | kg | 4.2 | 1.9 | 1.16 | 0.24 | 0.2
919 | 材料 | 隔离剂 | kg | 3.6 | - | - | 1.25 | 1.11
1 | 材料 | 钢筋综合 | t | 4020 | - | 0.01 | - | -
20 | 材料 | 型钢 | t | 4080 | - | 0.008 | - | -
1657 | 机械 | 直流弧焊机 | 台班 | 100.65 | - | - | 0.216 | 0.18
1639 | 机械 | 木工压刨床 | 台班 | 38.56 | 0.055 | 0.054 | 0.019 | 0.014
1637 | 机械 | 木工圆锯机 | 台班 | 27.63 | 0.03 | 0.03 | 0.038 | 0.027
1576 | 机械 | 卷扬机带塔 | 台班 | 177.33 | - | - | 0.46 | 0.367
1773 | 机械 | 载货汽车 | 台班 | 510.59 | 0.05 | 0.039 | 0.056 | 0.047
附注 | 附注：
标题一 |  |  |  |  | 2420 | 2421
标题二
标题三
标题四
标题五
标题六
工作内容 | 工作内容：
单位：m3
| 定 额 编 号 |  |  |  | 21-244 | 21-245
| 项 目 |  |  |  | 圆形仓筒壁高度30m以内(滑升模板) | 圆形仓筒壁高度30m以内(滑升模板)
[5 empty] | 内径(m)以内 | 内径(m)以内
[5 empty] | 12 | 16
| 基 价(元) |  |  |  | 788.26 | 761.67
| 其中 | 人 工 费 (元) |  |  | 460.84 | 435.42
| 材料价 | 材 料 费 (元) |  |  | 240.03 | 253.26
| 机械价 | 机 械 费 (元) |  |  | 87.39 | 72.99
| 名 称 |  | 单位 | 单价(元) | 数 量 | 数 量
1576 | 机械 | 卷扬机带塔 | 台班 | 177.33 | 0.274 | 0.223
1637 | 机械 | 木工圆锯机 | 台班 | 27.63 | 0.022 | 0.01
1657 | 机械 | 直流弧焊机 | 台班 | 100.65 | 0.152 | 0.124
1639 | 机械 | 木工压刨床 | 台班 | 38.56 | 0.011 | 0.02
1773 | 机械 | 载货汽车 | 台班 | 510.59 | 0.044 | 0.039
附注 | 附注：

## 1026-1030
标题一 |  |  |  |  | 2533 | 2534 | 2535 | 2536
标题二
标题三
标题四
标题五
标题六
工作内容 | 工作内容：
单位：见表
| 定 额 编 号 |  |  |  | 22-15 | 22-16 | 22-17 | 22-18
| 项 目 |  |  |  | 简易井点降水 | 简易井点降水 | 深井管井降水安装 | 深井管井降水安装
[5 empty] | 拆除 | 使用 | 深20m | 每增减1m
[5 empty] | 10根 | 套天 | 座 | 座
| 基 价(元) |  |  |  | 223.74 | 274.12 | 3443.5 | 189.56
| 其中 | 人 工 费 (元) |  |  | 188.6 | 147.6 | 1093.88 | 63.14
| 材料价 | 材 料 费 (元) |  |  | - | 13.84 | 1953.83 | 98.5
| 机械价 | 机 械 费 (元) |  |  | 35.14 | 112.68 | 395.79 | 27.92
| 名 称 |  | 单位 | 单价(元) | 数 量 |  |  | 数 量
1861 | 人工 | 二类工 建筑工程(包工包料工程) | 工日 | 82 | 2.3 | 1.8 | 13.34 | 0.77
277 | 材料 | 中砂 | t | 69.37 | - | - | 5.331 | 0.266
1049 | 材料 | 轻型井点总管 | m | 47.74 | - | 0.035 | - | -
1048 | 材料 | 轻型井点井管 | m | 15.4 | - | 0.7 | - | -
1174 | 材料 | 水 | m3 | 4.7 | - | - | 60 | 2.4
1098 | 材料 | 滤网 | m | 5 | - | - | 13.26 | 0.553
1505 | 材料 | 其它材料费 | 元 | 1 | - | 1.39 | 11.72 | -
1051 | 材料 | 钢筋混凝土滤水井管 | m | 60 | - | - | 20.4 | 1.1
1679 | 机械 | 电动单级离心清水泵 | 台班 | 66.51 | 0.08 | - | - | -
1692 | 机械 | 射流井点泵 | 台班 | 62.6 | - | 1.8 | - | -
1686 | 机械 | 污水泵 | 台班 | 124.49 | - | - | 1.105 | 0.078
1690 | 机械 | 潜水泵 | 台班 | 29.66 | - | - | 0.553 | 0.039
1533 | 机械 | 转盘钻孔机 | 台班 | 437.3 | - | - | 0.553 | 0.039
1572 | 机械 | 电动卷扬机(单筒快速) | 台班 | 124.24 | 0.24 | - | - | -
附注 | 附注：
标题一 |  |  |  |  | 2537 | 2540 | 2541
标题二
标题三
标题四
标题五
标题六
工作内容 | 工作内容：
单位：见表
| 定 额 编 号 |  |  |  | 22-19 | 22-20 | 22-21
| 项 目 |  |  |  | 深井管井降水使用 | 深井管井降水拆除 | 深井管井降水拆除
[6 empty] | 深20m | 每增减1m
[5 empty] | 座天 | 座 | 座
| 基 价(元) |  |  |  | 104.04 | 134.27 | 12.74
| 其中 | 人 工 费 (元) |  |  | 45.1 | 106.6 | 10.66
| 材料价 | 材 料 费 (元) |  |  | 5.55 | - | -
| 机械价 | 机 械 费 (元) |  |  | 53.39 | 27.67 | 2.08
| 名 称 |  | 单位 | 单价(元) | 数 量 |  | 数 量
1861 | 人工 | 二类工 建筑工程(包工包料工程) | 工日 | 82 | 0.55 | 1.3 | 0.13
1505 | 材料 | 其它材料费 | 元 | 1 | 5.55 | - | -
1563 | 机械 | 履带式电动起重机 | 台班 | 208.05 | - | 0.133 | 0.01
1690 | 机械 | 潜水泵 | 台班 | 29.66 | 1.8 | - | -
附注 | 附注：
标题一 | 第二十三章 建筑工程垂直运输 |  |  |  | 2559 | 2571 | 2583 | 2595
标题二 | 23.1 建筑物垂直运输
标题三 | 23.1.1 卷扬机施工
标题四
标题五
标题六
工作内容 | 工作内容：
单位：天
| 定 额 编 号 |  |  |  | 23-1 | 23-2 | 23-3 | 23-4
| 项 目 |  |  |  | 建筑物垂直运输 | 建筑物垂直运输 | 建筑物垂直运输 | 建筑物垂直运输
[5 empty] | 卷扬机施工 | 卷扬机施工 | 卷扬机施工 | 卷扬机施工
[5 empty] | 砖混结构 | 砖混结构 | 现浇框架 | 现浇框架
[5 empty] | 檐口高度(层数)以内 | 檐口高度(层数)以内 | 檐口高度(层数)以内 | 檐口高度(层数)以内
[5 empty] | 20m(6) | 30m(7～10) | 20m(6) | 40m(7～13)
| 基 价(元) |  |  |  | 287.63 | 293.3 | 307.84 | 317.07
| 其中 | 人 工 费 (元) |  |  | - | - | - | -
| 材料价 | 材 料 费 (元) |  |  | - | - | - | -
| 机械价 | 机 械 费 (元) |  |  | 287.63 | 293.3 | 307.84 | 317.07
| 名 称 |  | 单位 | 单价(元) | 数 量 |  |  | 数 量
1576 | 机械 | 卷扬机带塔 | 台班 | 177.33 | 1.622 | 1.654 | 1.736 | 1.788
附注 | 附注：
标题一 |  |  |  |  | 2607
标题二
标题三
标题四
标题五
标题六
工作内容 | 工作内容：
单位：天
| 定 额 编 号 |  |  |  | 23-5
| 项 目 |  |  |  | 建筑物垂直运输
卷扬机施工
预制排架
檐口高度(层数)以内
20m
| 基 价(元) |  |  |  | 253.4
| 其中 | 人 工 费 (元) |  |  | -
| 材料价 | 材 料 费 (元) |  |  | -
| 机械价 | 机 械 费 (元) |  |  | 253.4
| 名 称 |  | 单位 | 单价(元) | 数 量
1576 | 机械 | 卷扬机带塔 | 台班 | 177.33 | 1.429
附注 | 附注：
标题一 |  |  |  |  | 2618 | 2620 | 2622 | 2624
标题二
标题三 | 23.1.2 塔式起重机施工
标题四
标题五
标题六
工作内容 | 工作内容：
单位：天
| 定 额 编 号 |  |  |  | 23-6 | 23-7 | 23-8 | 23-9
| 项 目 |  |  |  | 建筑物垂直运输 | 建筑物垂直运输 | 建筑物垂直运输 | 建筑物垂直运输
[5 empty] | 塔式起重机施工 | 塔式起重机施工 | 塔式起重机施工 | 塔式起重机施工
[5 empty] | 砖混结构 | 砖混结构 | 现浇框架 | 现浇框架
[5 empty] | 檐口高度(层数)以内 | 檐口高度(层数)以内 | 檐口高度(层数)以内 | 檐口高度(层数)以内
[5 empty] | 20m(6) | 30m(7～10) | 20m(6) | 40m(7～13)
| 基 价(元) |  |  |  | 392.9 | 421.73 | 422.3 | 523.07
| 其中 | 人 工 费 (元) |  |  | - | - | - | -
| 材料价 | 材 料 费 (元) |  |  | - | - | - | -
| 机械价 | 机 械 费 (元) |  |  | 392.9 | 421.73 | 422.3 | 523.07
| 名 称 |  | 单位 | 单价(元) | 数 量 |  |  | 数 量
1828 | 机械 | 自升式塔式起重机 | 台班 | 578.14 | - | - | - | 0.629
1576 | 机械 | 卷扬机带塔 | 台班 | 177.33 | 0.811 | 0.827 | 0.873 | 0.899
1568 | 机械 | 自升式塔式起重机 | 台班 | 511.46 | 0.487 | - | 0.523 | -
1569 | 机械 | 自升式塔式起重机 | 台班 | 550.15 | - | 0.5 | - | -
附注 | 附注：

## 1031-1035
标题一 |  |  |  |  | 2560 | 2561 | 2562 | 2563
标题二
标题三
标题四
标题五
标题六
工作内容 | 工作内容：
单位：天
| 定 额 编 号 |  |  |  | 23-10 | 23-11 | 23-12 | 23-13
| 项 目 |  |  |  | 建筑物垂直运输 | 建筑物垂直运输 | 建筑物垂直运输 | 建筑物垂直运输
[5 empty] | 塔式起重机施工 | 塔式起重机施工 | 塔式起重机施工 | 塔式起重机施工
[5 empty] | 现浇框架 | 现浇框架 | 现浇框架 | 现浇框架
[5 empty] | 檐口高度(层数)以内 | 檐口高度(层数)以内 | 檐口高度(层数)以内 | 檐口高度(层数)以内
[5 empty] | 40m(7～13) | 60m(14～19) | 80m(20～25) | 100m(26～31)
| 基 价(元) |  |  |  | 655.3 | 754.63 | 808.54 | 855.8
| 其中 | 人 工 费 (元) |  |  | - | - | - | -
| 材料价 | 材 料 费 (元) |  |  | - | - | - | -
| 机械价 | 机 械 费 (元) |  |  | 655.3 | 754.63 | 808.54 | 855.8
| 名 称 |  | 单位 | 单价(元) | 数 量 |  |  | 数 量
1829 | 机械 | 自升式塔式起重机 | 台班 | 634.9 | - | 0.642 | 0.671 | 0.691
1837 | 机械 | 双笼施工电梯 | 台班 | 467.06 | 0.643 | 0.743 | 0.819 | 0.893
1828 | 机械 | 自升式塔式起重机 | 台班 | 578.14 | 0.614 | - | - | -
附注 | 附注：
标题一 |  |  |  |  | 2564 | 2565 | 2566 | 2567
标题二
标题三
标题四
标题五
标题六
工作内容 | 工作内容：
单位：天
| 定 额 编 号 |  |  |  | 23-14 | 23-15 | 23-16 | 23-17
| 项 目 |  |  |  | 建筑物垂直运输 | 建筑物垂直运输 | 建筑物垂直运输 | 建筑物垂直运输
[5 empty] | 塔式起重机施工 | 塔式起重机施工 | 塔式起重机施工 | 塔式起重机施工
[5 empty] | 现浇框架 | 现浇框架 | 现浇框架 | 现浇框架
[5 empty] | 檐口高度(层数)以内 | 檐口高度(层数)以内 | 檐口高度(层数)以内 | 檐口高度(层数)以内
[5 empty] | 120m(32～37) | 140m(38～43) | 160m(44～49) | 180m(50～55)
| 基 价(元) |  |  |  | 1083.69 | 1130.57 | 1467.03 | 1510.58
| 其中 | 人 工 费 (元) |  |  | - | - | - | -
| 材料价 | 材 料 费 (元) |  |  | - | - | - | -
| 机械价 | 机 械 费 (元) |  |  | 1083.69 | 1130.57 | 1467.03 | 1510.58
| 名 称 |  | 单位 | 单价(元) | 数 量 |  |  | 数 量
1838 | 机械 | 双笼施工电梯 | 台班 | 555.33 | 0.954 | 1.009 | 1.062 | 1.11
1570 | 机械 | 自升式塔式起重机 | 台班 | 777.96 | 0.712 | 0.733 | - | -
1831 | 机械 | 自升式塔式起重机 | 台班 | 1126.15 | - | - | 0.779 | 0.794
附注 | 附注：
标题一 |  |  |  |  | 2568 | 2569 | 2572 | 2573
标题二
标题三
标题四
标题五
标题六
工作内容 | 工作内容：
单位：天
| 定 额 编 号 |  |  |  | 23-18 | 23-19 | 23-20 | 23-21
| 项 目 |  |  |  | 建筑物垂直运输 | 建筑物垂直运输 | 建筑物垂直运输 | 建筑物垂直运输
[5 empty] | 塔式起重机施工 | 塔式起重机施工 | 塔式起重机施工 | 塔式起重机施工
[5 empty] | 现浇框架 | 剪力墙(滑模施工) | 剪力墙(滑模施工) | 剪力墙(滑模施工)
[5 empty] | 檐口高度(层数)以内 | 檐口高度(层数)以内 | 檐口高度(层数)以内 | 檐口高度(层数)以内
[5 empty] | 200m(56～61) | 40m(7～13) | 60m(14～19) | 80m(20～25)
| 基 价(元) |  |  |  | 1563.68 | 505.04 | 734.85 | 789.43
| 其中 | 人 工 费 (元) |  |  | - | - | - | -
| 材料价 | 材 料 费 (元) |  |  | - | - | - | -
| 机械价 | 机 械 费 (元) |  |  | 1563.68 | 505.04 | 734.85 | 789.43
| 名 称 |  | 单位 | 单价(元) | 数 量 |  |  | 数 量
1829 | 机械 | 自升式塔式起重机 | 台班 | 634.9 | - | - | 0.641 | 0.674
1838 | 机械 | 双笼施工电梯 | 台班 | 555.33 | 1.161 | - | - | -
1831 | 机械 | 自升式塔式起重机 | 台班 | 1126.15 | 0.816 | - | - | -
1828 | 机械 | 自升式塔式起重机 | 台班 | 578.14 | - | 0.634 | - | -
1837 | 机械 | 双笼施工电梯 | 台班 | 467.06 | - | - | 0.702 | 0.774
1576 | 机械 | 卷扬机带塔 | 台班 | 177.33 | - | 0.781 | - | -
附注 | 附注：
标题一 |  |  |  |  | 2574 | 2575 | 2576 | 2577
标题二
标题三
标题四
标题五
标题六
工作内容 | 工作内容：
单位：天
| 定 额 编 号 |  |  |  | 23-22 | 23-23 | 23-24 | 23-25
| 项 目 |  |  |  | 建筑物垂直运输 | 建筑物垂直运输 | 建筑物垂直运输 | 建筑物垂直运输
[5 empty] | 塔式起重机施工 | 塔式起重机施工 | 塔式起重机施工 | 塔式起重机施工
[5 empty] | 剪力墙(滑模施工) | 剪力墙(滑模施工) | 剪力墙(滑模施工) | 剪力墙(滑模施工)
[5 empty] | 檐口高度(层数)以内 | 檐口高度(层数)以内 | 檐口高度(层数)以内 | 檐口高度(层数)以内
[5 empty] | 100m(26～31) | 120m(32～37) | 140m(38～43) | 160m(44～49)
| 基 价(元) |  |  |  | 830.37 | 1046.48 | 1089.58 | 1425.81
| 其中 | 人 工 费 (元) |  |  | - | - | - | -
| 材料价 | 材 料 费 (元) |  |  | - | - | - | -
| 机械价 | 机 械 费 (元) |  |  | 830.37 | 1046.48 | 1089.58 | 1425.81
| 名 称 |  | 单位 | 单价(元) | 数 量 |  |  | 数 量
1837 | 机械 | 双笼施工电梯 | 台班 | 467.06 | 0.844 | - | - | -
1829 | 机械 | 自升式塔式起重机 | 台班 | 634.9 | 0.687 | - | - | -
1838 | 机械 | 双笼施工电梯 | 台班 | 555.33 | - | 0.901 | 0.952 | 1.004
1831 | 机械 | 自升式塔式起重机 | 台班 | 1126.15 | - | - | - | 0.771
1570 | 机械 | 自升式塔式起重机 | 台班 | 777.96 | - | 0.702 | 0.721 | -
附注 | 附注：
标题一 |  |  |  |  | 2578 | 2579 | 2580 | 2581
标题二
标题三
标题四
标题五
标题六
工作内容 | 工作内容：
单位：天
| 定 额 编 号 |  |  |  | 23-26 | 23-27 | 23-28 | 23-29
| 项 目 |  |  |  | 建筑物垂直运输 | 建筑物垂直运输 | 建筑物垂直运输 | 建筑物垂直运输
[5 empty] | 塔式起重机施工 | 塔式起重机施工 | 塔式起重机施工 | 塔式起重机施工
[5 empty] | 剪力墙(滑模施工) | 单独地下室工程 | 单独地下室工程 | 单独地下室工程
[5 empty] | 檐口高度(层数)以内 | 地下室层数 | 地下室层数 | 地下室层数
[5 empty] | 180m(50～55) | 1 | 2 | 3
| 基 价(元) |  |  |  | 1466.57 | 630.15 | 599.03 | 614.59
| 其中 | 人 工 费 (元) |  |  | - | - | - | -
| 材料价 | 材 料 费 (元) |  |  | - | - | - | -
| 机械价 | 机 械 费 (元) |  |  | 1466.57 | 630.15 | 599.03 | 614.59
| 名 称 |  | 单位 | 单价(元) | 数 量 |  |  | 数 量
1570 | 机械 | 自升式塔式起重机 | 台班 | 777.96 | - | 0.81 | 0.77 | 0.79
1831 | 机械 | 自升式塔式起重机 | 台班 | 1126.15 | 0.785 | - | - | -
1838 | 机械 | 双笼施工电梯 | 台班 | 555.33 | 1.049 | - | - | -
附注 | 附注：

## 1036-1040
标题一 |  |  |  |  | 2584 | 2585 | 2586 | 2587
标题二 | 23.2 单独装饰工程垂直运输
标题三
标题四
标题五
标题六
工作内容 | 工作内容：
单位：10工日
| 定 额 编 号 |  |  |  | 23-30 | 23-31 | 23-32 | 23-33
| 项 目 |  |  |  | 单独装饰工程垂直运输 | 单独装饰工程垂直运输 | 单独装饰工程垂直运输 | 单独装饰工程垂直运输
[5 empty] | 卷扬机 | 卷扬机 | 卷扬机 | 施工电梯
[5 empty] | 垂直运输高度(层数) | 垂直运输高度(层数) | 垂直运输高度(层数) | 垂直运输高度(层数)
[5 empty] | 20m(6)以内 | 20～30m(7～10) | 30～40m(11～13) | 20～40m(7～13)
| 基 价(元) |  |  |  | 31.03 | 32.63 | 33.34 | 43.44
| 其中 | 人 工 费 (元) |  |  | - | - | - | -
| 材料价 | 材 料 费 (元) |  |  | - | - | - | -
| 机械价 | 机 械 费 (元) |  |  | 31.03 | 32.63 | 33.34 | 43.44
| 名 称 |  | 单位 | 单价(元) | 数 量 |  |  | 数 量
1837 | 机械 | 双笼施工电梯 | 台班 | 467.06 | - | - | - | 0.093
1576 | 机械 | 卷扬机带塔 | 台班 | 177.33 | 0.175 | 0.184 | 0.188 | -
附注 | 附注：
标题一 |  |  |  |  | 2588 | 2589 | 2590 | 2591
标题二
标题三
标题四
标题五
标题六
工作内容 | 工作内容：
单位：10工日
| 定 额 编 号 |  |  |  | 23-34 | 23-35 | 23-36 | 23-37
| 项 目 |  |  |  | 单独装饰工程垂直运输 | 单独装饰工程垂直运输 | 单独装饰工程垂直运输 | 单独装饰工程垂直运输
[5 empty] | 施工电梯 | 施工电梯 | 施工电梯 | 施工电梯
[5 empty] | 垂直运输高度(层数) | 垂直运输高度(层数) | 垂直运输高度(层数) | 垂直运输高度(层数)
[5 empty] | 40～60m(14～19) | 60～80m(20～25) | 80～100m(26～31) | 100～120m(32～37)
| 基 价(元) |  |  |  | 45.3 | 47.64 | 49.51 | 61.64
| 其中 | 人 工 费 (元) |  |  | - | - | - | -
| 材料价 | 材 料 费 (元) |  |  | - | - | - | -
| 机械价 | 机 械 费 (元) |  |  | 45.3 | 47.64 | 49.51 | 61.64
| 名 称 |  | 单位 | 单价(元) | 数 量 |  |  | 数 量
1838 | 机械 | 双笼施工电梯 | 台班 | 555.33 | - | - | - | 0.111
1837 | 机械 | 双笼施工电梯 | 台班 | 467.06 | 0.097 | 0.102 | 0.106 | -
附注 | 附注：
标题一 |  |  |  |  | 2592 | 2593 | 2596 | 2597
标题二
标题三
标题四
标题五
标题六
工作内容 | 工作内容：
单位：10工日
| 定 额 编 号 |  |  |  | 23-38 | 23-39 | 23-40 | 23-41
| 项 目 |  |  |  | 单独装饰工程垂直运输 | 单独装饰工程垂直运输 | 单独装饰工程垂直运输 | 单独装饰工程垂直运输
[5 empty] | 施工电梯 | 施工电梯 | 施工电梯 | 施工电梯
[5 empty] | 垂直运输高度(层数) | 垂直运输高度(层数) | 垂直运输高度(层数) | 垂直运输高度(层数)
[5 empty] | 120～140m(38～43) | 140～160m(44～49) | 160～180m(50～55) | 180～200m(56～61)
| 基 价(元) |  |  |  | 63.86 | 66.08 | 68.86 | 71.08
| 其中 | 人 工 费 (元) |  |  | - | - | - | -
| 材料价 | 材 料 费 (元) |  |  | - | - | - | -
| 机械价 | 机 械 费 (元) |  |  | 63.86 | 66.08 | 68.86 | 71.08
| 名 称 |  | 单位 | 单价(元) | 数 量 |  |  | 数 量
1838 | 机械 | 双笼施工电梯 | 台班 | 555.33 | 0.115 | 0.119 | 0.124 | 0.128
附注 | 附注：
标题一 |  |  |  |  | 2598 | 2599 | 2600 | 2601
标题二 | 23.3 烟囱、水塔、筒仓垂直运输
标题三
标题四
标题五
标题六
工作内容 | 工作内容：
单位：座
| 定 额 编 号 |  |  |  | 23-42 | 23-43 | 23-44 | 23-45
| 项 目 |  |  |  | 烟囱 | 烟囱 | 烟囱 | 烟囱
[5 empty] | 砖混 | 砖混 | 钢筋混凝土 | 钢筋混凝土
[5 empty] | 30m以内 | 每增加1m | 30m以内 | 每增加1m
| 基 价(元) |  |  |  | 10629.16 | 354.66 | 17238.03 | 574.97
| 其中 | 人 工 费 (元) |  |  | - | - | - | -
| 材料价 | 材 料 费 (元) |  |  | - | - | - | -
| 机械价 | 机 械 费 (元) |  |  | 10629.16 | 354.66 | 17238.03 | 574.97
| 名 称 |  | 单位 | 单价(元) | 数 量 |  |  | 数 量
1576 | 机械 | 卷扬机带塔 | 台班 | 177.33 | 59.94 | 2 | - | -
1577 | 机械 | 卷扬机带塔 | 台班 | 186.68 | - | - | 92.34 | 3.08
附注 | 附注：
标题一 |  |  |  |  | 2602 | 2603 | 2604 | 2605
标题二
标题三
标题四
标题五
标题六
工作内容 | 工作内容：
单位：座
| 定 额 编 号 |  |  |  | 23-46 | 23-47 | 23-48 | 23-49
| 项 目 |  |  |  | 水塔 | 水塔 | 水塔 | 水塔
[5 empty] | 砖混 | 砖混 | 钢筋混凝土 | 钢筋混凝土
[5 empty] | 20m以内 | 每增加1m | 20m以内 | 每增加1m
| 基 价(元) |  |  |  | 6320.04 | 315.65 | 9767.34 | 487.66
| 其中 | 人 工 费 (元) |  |  | - | - | - | -
| 材料价 | 材 料 费 (元) |  |  | - | - | - | -
| 机械价 | 机 械 费 (元) |  |  | 6320.04 | 315.65 | 9767.34 | 487.66
| 名 称 |  | 单位 | 单价(元) | 数 量 |  |  | 数 量
1576 | 机械 | 卷扬机带塔 | 台班 | 177.33 | 35.64 | 1.78 | 55.08 | 2.75
附注 | 附注：

## 1041-1045
标题一 |  |  |  |  | 2608 | 2609
标题二
标题三
标题四
标题五
标题六
工作内容 | 工作内容：
单位：座
| 定 额 编 号 |  |  |  | 23-50 | 23-51
| 项 目 |  |  |  | 筒仓(4个以下) | 筒仓(4个以下)
[5 empty] | 20m以内 | 每增加1m
| 基 价(元) |  |  |  | 9649.79 | 485.31
| 其中 | 人 工 费 (元) |  |  | - | -
| 材料价 | 材 料 费 (元) |  |  | - | -
| 机械价 | 机 械 费 (元) |  |  | 9649.79 | 485.31
| 名 称 |  | 单位 | 单价(元) | 数 量 | 数 量
1576 | 机械 | 卷扬机带塔 | 台班 | 177.33 | 8.55 | 0.43
1567 | 机械 | 自升式塔式起重机 | 台班 | 475.65 | 17.1 | 0.86
附注 | 附注：
标题一 |  |  |  |  | 2610 | 2611 | 2612 | 2613
标题二 | 23.4 施工塔吊、电梯基础、塔吊及电梯与建筑物连接件
标题三
标题四
标题五
标题六
工作内容 | 工作内容：
单位：台
| 定 额 编 号 |  |  |  | 23-52 | 23-53 | 23-54 | 23-55
| 项 目 |  |  |  | 自升式塔式起重机起重能力在 | 自升式塔式起重机起重能力在 | 自升式塔式起重机起重能力在 | 自升式塔式起重机起重能力在
[5 empty] | 630kN·m以内 | 800kN·m以内 | 1250kN·m以内 | 2500kN·m以内
| 基 价(元) |  |  |  | 3666.15 | 4836.27 | 7115.95 | 8986.72
| 其中 | 人 工 费 (元) |  |  | - | - | - | -
| 材料价 | 材 料 费 (元) |  |  | 3666.15 | 4836.27 | 7115.95 | 8986.72
| 机械价 | 机 械 费 (元) |  |  | - | - | - | -
| 名 称 |  | 单位 | 单价(元) | 数 量 |  |  | 数 量
1871 | 材料 | 人工挖土方三类湿土 | m3 | 53.8 | 25.26 | 34.02 | 49.31 | 63.4
1872 | 材料 | 人工运(出)土50m | m3 | 33.76 | 50.52 | 21 | 98.62 | 38.36
附注 | 附注：
标题一 |  |  |  |  | 2614 | 2615 | 2616
标题二
标题三
标题四
标题五
标题六
工作内容 | 工作内容：
单位：台
| 定 额 编 号 |  |  |  | 23-56 | 23-57 | 23-58
| 项 目 |  |  |  | 自升式塔式起重机起重能力在 | 施工电梯 | 施工电梯
[5 empty] | 2500kN·m以外 | 单笼 | 双笼
| 基 价(元) |  |  |  | 10292.9 | 724.22 | 1239.83
| 其中 | 人 工 费 (元) |  |  | - | - | -
| 材料价 | 材 料 费 (元) |  |  | 10292.9 | 724.22 | 1239.83
| 机械价 | 机 械 费 (元) |  |  | - | - | -
| 名 称 |  | 单位 | 单价(元) | 数 量 |  | 数 量
1872 | 材料 | 人工运(出)土50m | m3 | 33.76 | 147.42 | 2.37 | 19.12
1871 | 材料 | 人工挖土方三类湿土 | m3 | 53.8 | 73.71 | 5.31 | 9.56
附注 | 附注：
标题一 | 第二十四章 场内二次搬运 |  |  |  | 2628 | 2677 | 2689 | 2701
标题二 | 24.1 机动翻斗车二次搬运
标题三
标题四
标题五
标题六
工作内容 | 工作内容：
单位：t
| 定 额 编 号 |  |  |  | 24-1 | 24-2 | 24-3 | 24-4
| 项 目 |  |  |  | 场内机动翻斗二次搬运 | 场内机动翻斗二次搬运 | 场内机动翻斗二次搬运 | 场内机动翻斗二次搬运
[5 empty] | 人装自卸 | 人装自卸 | 人装自卸 | 人装自卸
[5 empty] | 白石子 | 白石子 | 散水泥 | 散水泥
[5 empty] | 基本运距100m以内 | 超运距增加100m | 基本运距100m以内 | 超运距增加100m
| 基 价(元) |  |  |  | 23.7 | 1.91 | 17.2 | 1.72
| 其中 | 人 工 费 (元) |  |  | 10.78 | 0.77 | 7.7 | 0.77
| 材料价 | 材 料 费 (元) |  |  | - | - | - | -
| 机械价 | 机 械 费 (元) |  |  | 12.92 | 1.14 | 9.5 | 0.95
| 名 称 |  | 单位 | 单价(元) | 数 量 |  |  | 数 量
1862 | 人工 | 三类工 建筑工程(包工包料工程) | 工日 | 77 | 0.14 | 0.01 | 0.1 | 0.01
1558 | 机械 | 机动翻斗车 | 台班 | 190.03 | 0.068 | 0.006 | 0.05 | 0.005
附注 | 附注：
标题一 |  |  |  |  | 2713 | 2725 | 2736 | 2747
标题二
标题三
标题四
标题五
标题六
工作内容 | 工作内容：
单位：见表
| 定 额 编 号 |  |  |  | 24-5 | 24-6 | 24-7 | 24-8
| 项 目 |  |  |  | 场内机动翻斗二次搬运 | 场内机动翻斗二次搬运 | 场内机动翻斗二次搬运 | 场内机动翻斗二次搬运
[5 empty] | 人装自卸 | 人装自卸 | 人装自卸 | 人装自卸
[5 empty] | 沥青 | 沥青 | 砂子、水渣、绿豆砂 | 砂子、水渣、绿豆砂
[5 empty] | 基本运距100m以内 | 超运距增加100m | 基本运距100m以内 | 超运距增加100m
[5 empty] | t | t | m3 | m3
| 基 价(元) |  |  |  | 15.67 | 2.87 | 15.67 | 2.87
| 其中 | 人 工 费 (元) |  |  | 6.93 | 1.54 | 6.93 | 1.54
| 材料价 | 材 料 费 (元) |  |  | - | - | - | -
| 机械价 | 机 械 费 (元) |  |  | 8.74 | 1.33 | 8.74 | 1.33
| 名 称 |  | 单位 | 单价(元) | 数 量 |  |  | 数 量
1862 | 人工 | 三类工 建筑工程(包工包料工程) | 工日 | 77 | 0.09 | 0.02 | 0.09 | 0.02
1558 | 机械 | 机动翻斗车 | 台班 | 190.03 | 0.046 | 0.007 | 0.046 | 0.007
附注 | 附注：

## 1046-1050
标题一 |  |  |  |  | 2758 | 2629 | 2640 | 2651
标题二
标题三
标题四
标题五
标题六
工作内容 | 工作内容：
单位：m3
| 定 额 编 号 |  |  |  | 24-9 | 24-10 | 24-11 | 24-12
| 项 目 |  |  |  | 场内机动翻斗二次搬运 | 场内机动翻斗二次搬运 | 场内机动翻斗二次搬运 | 场内机动翻斗二次搬运
[5 empty] | 人装自卸 | 人装自卸 | 人装自卸 | 人装自卸
[5 empty] | 石子、矿渣 | 石子、矿渣 | 毛石、块石 | 毛石、块石
[5 empty] | 基本运距100m以内 | 超运距增加100m | 基本运距100m以内 | 超运距增加100m
| 基 价(元) |  |  |  | 27.14 | 2.87 | 20.83 | 2.1
| 其中 | 人 工 费 (元) |  |  | 12.32 | 1.54 | 9.24 | 0.77
| 材料价 | 材 料 费 (元) |  |  | - | - | - | -
| 机械价 | 机 械 费 (元) |  |  | 14.82 | 1.33 | 11.59 | 1.33
| 名 称 |  | 单位 | 单价(元) | 数 量 |  |  | 数 量
1862 | 人工 | 三类工 建筑工程(包工包料工程) | 工日 | 77 | 0.16 | 0.02 | 0.12 | 0.01
1558 | 机械 | 机动翻斗车 | 台班 | 190.03 | 0.078 | 0.007 | 0.061 | 0.007
附注 | 附注：
标题一 |  |  |  |  | 2662 | 2670 | 2671 | 2672
标题二
标题三
标题四
标题五
标题六
工作内容 | 工作内容：
单位：m3
| 定 额 编 号 |  |  |  | 24-13 | 24-14 | 24-15 | 24-16
| 项 目 |  |  |  | 场内机动翻斗二次搬运 | 场内机动翻斗二次搬运 | 场内机动翻斗二次搬运 | 场内机动翻斗二次搬运
[5 empty] | 人装自卸 | 人装自卸 | 人装自卸 | 人装自卸
[5 empty] | 炉渣 | 炉渣 | 珍珠岩、蛭石 | 珍珠岩、蛭石
[5 empty] | 基本运距100m以内 | 超运距增加100m | 基本运距100m以内 | 超运距增加100m
| 基 价(元) |  |  |  | 15.29 | 2.1 | 9.75 | 1.91
| 其中 | 人 工 费 (元) |  |  | 6.93 | 0.77 | 4.62 | 0.77
| 材料价 | 材 料 费 (元) |  |  | - | - | - | -
| 机械价 | 机 械 费 (元) |  |  | 8.36 | 1.33 | 5.13 | 1.14
| 名 称 |  | 单位 | 单价(元) | 数 量 |  |  | 数 量
1862 | 人工 | 三类工 建筑工程(包工包料工程) | 工日 | 77 | 0.09 | 0.01 | 0.06 | 0.01
1558 | 机械 | 机动翻斗车 | 台班 | 190.03 | 0.044 | 0.007 | 0.027 | 0.006
附注 | 附注：
标题一 |  |  |  |  | 2673 | 2674 | 2675 | 2678
标题二
标题三
标题四
标题五
标题六
工作内容 | 工作内容：
单位：m3
| 定 额 编 号 |  |  |  | 24-17 | 24-18 | 24-19 | 24-20
| 项 目 |  |  |  | 场内机动翻斗二次搬运 | 场内机动翻斗二次搬运 | 场内机动翻斗二次搬运 | 场内机动翻斗二次搬运
[5 empty] | 人装自卸 | 人装自卸 | 机装自卸 | 机装自卸
[5 empty] | 石灰膏 | 石灰膏 | 砂浆 | 砂浆
[5 empty] | 基本运距100m以内 | 超运距增加100m | 基本运距100m以内 | 超运距增加100m
| 基 价(元) |  |  |  | 23.89 | 3.06 | 9.88 | 2.28
| 其中 | 人 工 费 (元) |  |  | 10.78 | 1.54 | - | -
| 材料价 | 材 料 费 (元) |  |  | - | - | - | -
| 机械价 | 机 械 费 (元) |  |  | 13.11 | 1.52 | 9.88 | 2.28
| 名 称 |  | 单位 | 单价(元) | 数 量 |  |  | 数 量
1862 | 人工 | 三类工 建筑工程(包工包料工程) | 工日 | 77 | 0.14 | 0.02 | - | -
1558 | 机械 | 机动翻斗车 | 台班 | 190.03 | 0.069 | 0.008 | 0.052 | 0.012
附注 | 附注：
标题一 |  |  |  |  | 2679 | 2680
标题二
标题三
标题四
标题五
标题六
工作内容 | 工作内容：
单位：m3
| 定 额 编 号 |  |  |  | 24-21 | 24-22
| 项 目 |  |  |  | 场内机动翻斗二次搬运 | 场内机动翻斗二次搬运
[5 empty] | 机装自卸 | 机装自卸
[5 empty] | 混凝土 | 混凝土
[5 empty] | 基本运距100m以内 | 超运距增加100m
| 基 价(元) |  |  |  | 8.17 | 1.71
| 其中 | 人 工 费 (元) |  |  | - | -
| 材料价 | 材 料 费 (元) |  |  | - | -
| 机械价 | 机 械 费 (元) |  |  | 8.17 | 1.71
| 名 称 |  | 单位 | 单价(元) | 数 量 | 数 量
1558 | 机械 | 机动翻斗车 | 台班 | 190.03 | 0.043 | 0.009
附注 | 附注：
标题一 |  |  |  |  | 2681 | 2682 | 2683 | 2684
标题二 | 24.2 单(双)轮车二次搬运
标题三
标题四
标题五
标题六
工作内容 | 工作内容：
单位：1000块
| 定 额 编 号 |  |  |  | 24-23 | 24-24 | 24-25 | 24-26
| 项 目 |  |  |  | 场内单(双)轮车二次搬运 | 场内单(双)轮车二次搬运 | 场内单(双)轮车二次搬运 | 场内单(双)轮车二次搬运
[5 empty] | 标准砖 | 标准砖 | 耐火砖 | 耐火砖
[5 empty] | 基本运距60m以内 | 超运距增加50m | 基本运距60m以内 | 超运距增加50m
| 基 价(元) |  |  |  | 28.49 | 3.85 | 36.19 | 3.85
| 其中 | 人 工 费 (元) |  |  | 28.49 | 3.85 | 36.19 | 3.85
| 材料价 | 材 料 费 (元) |  |  | - | - | - | -
| 机械价 | 机 械 费 (元) |  |  | - | - | - | -
| 名 称 |  | 单位 | 单价(元) | 数 量 |  |  | 数 量
1862 | 人工 | 三类工 建筑工程(包工包料工程) | 工日 | 77 | 0.37 | 0.05 | 0.47 | 0.05
附注 | 附注：

## 1051-1055
标题一 |  |  |  |  | 2685 | 2686 | 2687 | 2690
标题二
标题三
标题四
标题五
标题六
工作内容 | 工作内容：
单位：1000块
| 定 额 编 号 |  |  |  | 24-27 | 24-28 | 24-29 | 24-30
| 项 目 |  |  |  | 场内单(双)轮车二次搬运 | 场内单(双)轮车二次搬运 | 场内单(双)轮车二次搬运 | 场内单(双)轮车二次搬运
[5 empty] | 陶土瓦、水泥瓦 | 陶土瓦、水泥瓦 | 水泥空心砌块 | 水泥空心砌块
[5 empty] | 基本运距60m以内 | 超运距增加50m | 基本运距60m以内 | 超运距增加50m
| 基 价(元) |  |  |  | 32.34 | 3.85 | 123.2 | 18.48
| 其中 | 人 工 费 (元) |  |  | 32.34 | 3.85 | 123.2 | 18.48
| 材料价 | 材 料 费 (元) |  |  | - | - | - | -
| 机械价 | 机 械 费 (元) |  |  | - | - | - | -
| 名 称 |  | 单位 | 单价(元) | 数 量 |  |  | 数 量
1862 | 人工 | 三类工 建筑工程(包工包料工程) | 工日 | 77 | 0.42 | 0.05 | 1.6 | 0.24
附注 | 附注：
标题一 |  |  |  |  | 2691 | 2692 | 2693 | 2694
标题二
标题三
标题四
标题五
标题六
工作内容 | 工作内容：
单位：见表
| 定 额 编 号 |  |  |  | 24-31 | 24-32 | 24-33 | 24-34
| 项 目 |  |  |  | 场内单(双)轮车二次搬运 | 场内单(双)轮车二次搬运 | 场内单(双)轮车二次搬运 | 场内单(双)轮车二次搬运
[5 empty] | 空心砖、多孔砖 | 空心砖、多孔砖 | 水泥 | 水泥
[5 empty] | 基本运距60m以内 | 超运距增加50m | 基本运距60m以内 | 超运距增加50m
[5 empty] | 100块 | 100块 | 100袋 | 100袋
| 基 价(元) |  |  |  | 52.36 | 6.16 | 50.82 | 7.7
| 其中 | 人 工 费 (元) |  |  | 52.36 | 6.16 | 50.82 | 7.7
| 材料价 | 材 料 费 (元) |  |  | - | - | - | -
| 机械价 | 机 械 费 (元) |  |  | - | - | - | -
| 名 称 |  | 单位 | 单价(元) | 数 量 |  |  | 数 量
1862 | 人工 | 三类工 建筑工程(包工包料工程) | 工日 | 77 | 0.68 | 0.08 | 0.66 | 0.1
附注 | 附注：
标题一 |  |  |  |  | 2695 | 2696 | 2697 | 2698
标题二
标题三
标题四
标题五
标题六
工作内容 | 工作内容：
单位：t
| 定 额 编 号 |  |  |  | 24-35 | 24-36 | 24-37 | 24-38
| 项 目 |  |  |  | 场内单(双)轮车二次搬运 | 场内单(双)轮车二次搬运 | 场内单(双)轮车二次搬运 | 场内单(双)轮车二次搬运
[5 empty] | 水质涂料 | 水质涂料 | 散水泥 | 散水泥
[5 empty] | 基本运距60m以内 | 超运距增加50m | 基本运距60m以内 | 超运距增加50m
| 基 价(元) |  |  |  | 17.71 | 1.54 | 19.25 | 2.31
| 其中 | 人 工 费 (元) |  |  | 17.71 | 1.54 | 19.25 | 2.31
| 材料价 | 材 料 费 (元) |  |  | - | - | - | -
| 机械价 | 机 械 费 (元) |  |  | - | - | - | -
| 名 称 |  | 单位 | 单价(元) | 数 量 |  |  | 数 量
1862 | 人工 | 三类工 建筑工程(包工包料工程) | 工日 | 77 | 0.23 | 0.02 | 0.25 | 0.03
附注 | 附注：
标题一 |  |  |  |  | 2699 | 2702 | 2703 | 2704
标题二
标题三
标题四
标题五
标题六
工作内容 | 工作内容：
单位：t
| 定 额 编 号 |  |  |  | 24-39 | 24-40 | 24-41 | 24-42
| 项 目 |  |  |  | 场内单(双)轮车二次搬运 | 场内单(双)轮车二次搬运 | 场内单(双)轮车二次搬运 | 场内单(双)轮车二次搬运
[5 empty] | 装饰用胶 | 装饰用胶 | 石灰膏 | 石灰膏
[5 empty] | 基本运距60m以内 | 超运距增加50m | 基本运距60m以内 | 超运距增加50m
| 基 价(元) |  |  |  | 20.79 | 1.54 | 33.11 | 1.54
| 其中 | 人 工 费 (元) |  |  | 20.79 | 1.54 | 33.11 | 1.54
| 材料价 | 材 料 费 (元) |  |  | - | - | - | -
| 机械价 | 机 械 费 (元) |  |  | - | - | - | -
| 名 称 |  | 单位 | 单价(元) | 数 量 |  |  | 数 量
1862 | 人工 | 三类工 建筑工程(包工包料工程) | 工日 | 77 | 0.27 | 0.02 | 0.43 | 0.02
附注 | 附注：
标题一 |  |  |  |  | 2705 | 2706 | 2707 | 2708
标题二
标题三
标题四
标题五
标题六
工作内容 | 工作内容：
单位：t
| 定 额 编 号 |  |  |  | 24-43 | 24-44 | 24-45 | 24-46
| 项 目 |  |  |  | 场内单(双)轮车二次搬运 | 场内单(双)轮车二次搬运 | 场内单(双)轮车二次搬运 | 场内单(双)轮车二次搬运
[5 empty] | 砂子、水渣 | 砂子、水渣 | 石子、碎石、矿渣 | 石子、碎石、矿渣
[5 empty] | 基本运距60m以内 | 超运距增加50m | 基本运距60m以内 | 超运距增加50m
| 基 价(元) |  |  |  | 11.55 | 3.08 | 15.4 | 3.08
| 其中 | 人 工 费 (元) |  |  | 11.55 | 3.08 | 15.4 | 3.08
| 材料价 | 材 料 费 (元) |  |  | - | - | - | -
| 机械价 | 机 械 费 (元) |  |  | - | - | - | -
| 名 称 |  | 单位 | 单价(元) | 数 量 |  |  | 数 量
1862 | 人工 | 三类工 建筑工程(包工包料工程) | 工日 | 77 | 0.15 | 0.04 | 0.2 | 0.04
附注 | 附注：

## 1056-1060
标题一 |  |  |  |  | 2709 | 2710 | 2711 | 2714
标题二
标题三
标题四
标题五
标题六
工作内容 | 工作内容：
单位：t
| 定 额 编 号 |  |  |  | 24-47 | 24-48 | 24-49 | 24-50
| 项 目 |  |  |  | 场内单(双)轮车二次搬运 | 场内单(双)轮车二次搬运 | 场内单(双)轮车二次搬运 | 场内单(双)轮车二次搬运
[5 empty] | 毛石、块石 | 毛石、块石 | 炉渣 | 炉渣
[5 empty] | 基本运距60m以内 | 超运距增加50m | 基本运距60m以内 | 超运距增加50m
| 基 价(元) |  |  |  | 14.63 | 3.08 | 8.47 | 1.54
| 其中 | 人 工 费 (元) |  |  | 14.63 | 3.08 | 8.47 | 1.54
| 材料价 | 材 料 费 (元) |  |  | - | - | - | -
| 机械价 | 机 械 费 (元) |  |  | - | - | - | -
| 名 称 |  | 单位 | 单价(元) | 数 量 |  |  | 数 量
1862 | 人工 | 三类工 建筑工程(包工包料工程) | 工日 | 77 | 0.19 | 0.04 | 0.11 | 0.02
附注 | 附注：
标题一 |  |  |  |  | 2715 | 2716 | 2717 | 2718
标题二
标题三
标题四
标题五
标题六
工作内容 | 工作内容：
单位：t
| 定 额 编 号 |  |  |  | 24-51 | 24-52 | 24-53 | 24-54
| 项 目 |  |  |  | 场内单(双)轮车二次搬运 | 场内单(双)轮车二次搬运 | 场内单(双)轮车二次搬运 | 场内单(双)轮车二次搬运
[5 empty] | 珍珠岩、蛭石 | 珍珠岩、蛭石 | 木材 | 木材
[5 empty] | 基本运距60m以内 | 超运距增加50m | 基本运距60m以内 | 超运距增加50m
| 基 价(元) |  |  |  | 4.62 | 0.77 | 7.7 | 0.77
| 其中 | 人 工 费 (元) |  |  | 4.62 | 0.77 | 7.7 | 0.77
| 材料价 | 材 料 费 (元) |  |  | - | - | - | -
| 机械价 | 机 械 费 (元) |  |  | - | - | - | -
| 名 称 |  | 单位 | 单价(元) | 数 量 |  |  | 数 量
1862 | 人工 | 三类工 建筑工程(包工包料工程) | 工日 | 77 | 0.06 | 0.01 | 0.1 | 0.01
附注 | 附注：
标题一 |  |  |  |  | 2719 | 2720 | 2721 | 2722
标题二
标题三
标题四
标题五
标题六
工作内容 | 工作内容：
单位：见表
| 定 额 编 号 |  |  |  | 24-55 | 24-56 | 24-57 | 24-58
| 项 目 |  |  |  | 场内单(双)轮车二次搬运 | 场内单(双)轮车二次搬运 | 场内单(双)轮车二次搬运 | 场内单(双)轮车二次搬运
[5 empty] | 板材 | 板材 | 木模板3cm以内 | 木模板3cm以内
[5 empty] | 基本运距60m以内 | 超运距增加50m | 基本运距60m以内 | 超运距增加50m
[5 empty] | t | t | 100m2 | 100m2
| 基 价(元) |  |  |  | 8.47 | 0.77 | 37.73 | 4.62
| 其中 | 人 工 费 (元) |  |  | 8.47 | 0.77 | 37.73 | 4.62
| 材料价 | 材 料 费 (元) |  |  | - | - | - | -
| 机械价 | 机 械 费 (元) |  |  | - | - | - | -
| 名 称 |  | 单位 | 单价(元) | 数 量 |  |  | 数 量
1862 | 人工 | 三类工 建筑工程(包工包料工程) | 工日 | 77 | 0.11 | 0.01 | 0.49 | 0.06
附注 | 附注：
标题一 |  |  |  |  | 2723 | 2726 | 2727 | 2728
标题二
标题三
标题四
标题五
标题六
工作内容 | 工作内容：
单位：见表
| 定 额 编 号 |  |  |  | 24-59 | 24-60 | 24-61 | 24-62
| 项 目 |  |  |  | 场内单(双)轮车二次搬运 | 场内单(双)轮车二次搬运 | 场内单(双)轮车二次搬运 | 场内单(双)轮车二次搬运
[5 empty] | 木模板5cm以内 | 木模板5cm以内 | 木门窗框周长7m以内 | 木门窗框周长7m以内
[5 empty] | 基本运距60m以内 | 超运距增加50m | 基本运距60m以内 | 超运距增加50m
[5 empty] | 100m2 | 100m2 | 100樘 | 100樘
| 基 价(元) |  |  |  | 61.6 | 6.93 | 48.51 | 6.16
| 其中 | 人 工 费 (元) |  |  | 61.6 | 6.93 | 48.51 | 6.16
| 材料价 | 材 料 费 (元) |  |  | - | - | - | -
| 机械价 | 机 械 费 (元) |  |  | - | - | - | -
| 名 称 |  | 单位 | 单价(元) | 数 量 |  |  | 数 量
1862 | 人工 | 三类工 建筑工程(包工包料工程) | 工日 | 77 | 0.8 | 0.09 | 0.63 | 0.08
附注 | 附注：
标题一 |  |  |  |  | 2729 | 2730 | 2731 | 2732
标题二
标题三
标题四
标题五
标题六
工作内容 | 工作内容：
单位：100樘
| 定 额 编 号 |  |  |  | 24-63 | 24-64 | 24-65 | 24-66
| 项 目 |  |  |  | 场内单(双)轮车二次搬运 | 场内单(双)轮车二次搬运 | 场内单(双)轮车二次搬运 | 场内单(双)轮车二次搬运
[5 empty] | 木门窗框周长13m以内 | 木门窗框周长13m以内 | 木门窗框周长18m以内 | 木门窗框周长18m以内
[5 empty] | 基本运距60m以内 | 超运距增加50m | 基本运距60m以内 | 超运距增加50m
| 基 价(元) |  |  |  | 60.83 | 10.01 | 79.31 | 10.78
| 其中 | 人 工 费 (元) |  |  | 60.83 | 10.01 | 79.31 | 10.78
| 材料价 | 材 料 费 (元) |  |  | - | - | - | -
| 机械价 | 机 械 费 (元) |  |  | - | - | - | -
| 名 称 |  | 单位 | 单价(元) | 数 量 |  |  | 数 量
1862 | 人工 | 三类工 建筑工程(包工包料工程) | 工日 | 77 | 0.79 | 0.13 | 1.03 | 0.14
附注 | 附注：

## 1061-1065
标题一 |  |  |  |  | 2733 | 2734 | 2735 | 2737
标题二
标题三
标题四
标题五
标题六
工作内容 | 工作内容：
单位：100扇
| 定 额 编 号 |  |  |  | 24-67 | 24-68 | 24-69 | 24-70
| 项 目 |  |  |  | 场内单(双)轮车二次搬运 | 场内单(双)轮车二次搬运 | 场内单(双)轮车二次搬运 | 场内单(双)轮车二次搬运
[5 empty] | 木门窗扇(镶板门、玻璃门) | 木门窗扇(镶板门、玻璃门) | 木门窗扇(胶合板门) | 木门窗扇(胶合板门)
[5 empty] | 基本运距60m以内 | 超运距增加50m | 基本运距60m以内 | 超运距增加50m
| 基 价(元) |  |  |  | 48.51 | 6.16 | 27.72 | 3.85
| 其中 | 人 工 费 (元) |  |  | 48.51 | 6.16 | 27.72 | 3.85
| 材料价 | 材 料 费 (元) |  |  | - | - | - | -
| 机械价 | 机 械 费 (元) |  |  | - | - | - | -
| 名 称 |  | 单位 | 单价(元) | 数 量 |  |  | 数 量
1862 | 人工 | 三类工 建筑工程(包工包料工程) | 工日 | 77 | 0.63 | 0.08 | 0.36 | 0.05
附注 | 附注：
标题一 |  |  |  |  | 2738 | 2739 | 2740 | 2741
标题二
标题三
标题四
标题五
标题六
工作内容 | 工作内容：
单位：见表
| 定 额 编 号 |  |  |  | 24-71 | 24-72 | 24-73 | 24-74
| 项 目 |  |  |  | 场内单(双)轮车二次搬运 | 场内单(双)轮车二次搬运 | 场内单(双)轮车二次搬运 | 场内单(双)轮车二次搬运
[5 empty] | 窗扇 | 窗扇 | 瓷缸砖、马赛克 | 瓷缸砖、马赛克
[5 empty] | 基本运距60m以内 | 超运距增加50m | 基本运距60m以内 | 超运距增加50m
[5 empty] | 100扇 | 100扇 | t | t
| 基 价(元) |  |  |  | 9.24 | 1.54 | 20.02 | 1.54
| 其中 | 人 工 费 (元) |  |  | 9.24 | 1.54 | 20.02 | 1.54
| 材料价 | 材 料 费 (元) |  |  | - | - | - | -
| 机械价 | 机 械 费 (元) |  |  | - | - | - | -
| 名 称 |  | 单位 | 单价(元) | 数 量 |  |  | 数 量
1862 | 人工 | 三类工 建筑工程(包工包料工程) | 工日 | 77 | 0.12 | 0.02 | 0.26 | 0.02
附注 | 附注：
标题一 |  |  |  |  | 2742 | 2743 | 2744 | 2745
标题二
标题三
标题四
标题五
标题六
工作内容 | 工作内容：
单位：见表
| 定 额 编 号 |  |  |  | 24-75 | 24-76 | 24-77 | 24-78
| 项 目 |  |  |  | 场内单(双)轮车二次搬运 | 场内单(双)轮车二次搬运 | 场内单(双)轮车二次搬运 | 场内单(双)轮车二次搬运
[5 empty] | 壁纸 | 壁纸 | 纤维板、胶合板 | 纤维板、胶合板
[5 empty] | 基本运距60m以内 | 超运距增加50m | 基本运距60m以内 | 超运距增加50m
[5 empty] | 100卷 | 100卷 | 100张 | 100张
| 基 价(元) |  |  |  | 20.02 | 1.54 | 10.01 | 0.77
| 其中 | 人 工 费 (元) |  |  | 20.02 | 1.54 | 10.01 | 0.77
| 材料价 | 材 料 费 (元) |  |  | - | - | - | -
| 机械价 | 机 械 费 (元) |  |  | - | - | - | -
| 名 称 |  | 单位 | 单价(元) | 数 量 |  |  | 数 量
1862 | 人工 | 三类工 建筑工程(包工包料工程) | 工日 | 77 | 0.26 | 0.02 | 0.13 | 0.01
附注 | 附注：
标题一 |  |  |  |  | 2746 | 2748 | 2749 | 2750
标题二
标题三
标题四
标题五
标题六
工作内容 | 工作内容：
单位：见表
| 定 额 编 号 |  |  |  | 24-79 | 24-80 | 24-81 | 24-82
| 项 目 |  |  |  | 场内单(双)轮车二次搬运 | 场内单(双)轮车二次搬运 | 场内单(双)轮车二次搬运 | 场内单(双)轮车二次搬运
[5 empty] | 刨花板 | 刨花板 | 水泥管直径20cm以内 | 水泥管直径20cm以内
[5 empty] | 基本运距60m以内 | 超运距增加50m | 基本运距60m以内 | 超运距增加50m
[5 empty] | 100张 | 100张 | 100节 | 100节
| 基 价(元) |  |  |  | 23.87 | 1.54 | 43.12 | 3.85
| 其中 | 人 工 费 (元) |  |  | 23.87 | 1.54 | 43.12 | 3.85
| 材料价 | 材 料 费 (元) |  |  | - | - | - | -
| 机械价 | 机 械 费 (元) |  |  | - | - | - | -
| 名 称 |  | 单位 | 单价(元) | 数 量 |  |  | 数 量
1862 | 人工 | 三类工 建筑工程(包工包料工程) | 工日 | 77 | 0.31 | 0.02 | 0.56 | 0.05
附注 | 附注：
标题一 |  |  |  |  | 2751 | 2752 | 2753 | 2754
标题二
标题三
标题四
标题五
标题六
工作内容 | 工作内容：
单位：见表
| 定 额 编 号 |  |  |  | 24-83 | 24-84 | 24-85 | 24-86
| 项 目 |  |  |  | 场内单(双)轮车二次搬运 | 场内单(双)轮车二次搬运 | 场内单(双)轮车二次搬运 | 场内单(双)轮车二次搬运
[5 empty] | 水泥管直径20cm以上 | 水泥管直径20cm以上 | 竹脚手板(侧编、平编各取50％) | 竹脚手板(侧编、平编各取50％)
[5 empty] | 基本运距60m以内 | 超运距增加50m | 基本运距60m以内 | 超运距增加50m
[5 empty] | 100节 | 100节 | 100块 | 100块
| 基 价(元) |  |  |  | 66.22 | 5.39 | 23.87 | 3.08
| 其中 | 人 工 费 (元) |  |  | 66.22 | 5.39 | 23.87 | 3.08
| 材料价 | 材 料 费 (元) |  |  | - | - | - | -
| 机械价 | 机 械 费 (元) |  |  | - | - | - | -
| 名 称 |  | 单位 | 单价(元) | 数 量 |  |  | 数 量
1862 | 人工 | 三类工 建筑工程(包工包料工程) | 工日 | 77 | 0.86 | 0.07 | 0.31 | 0.04
附注 | 附注：

## 1071-1075
标题一 |  |  |  |  | 2637 | 2638 | 2639 | 2641
标题二
标题三
标题四
标题五
标题六
工作内容 | 工作内容：
单位：t
| 定 额 编 号 |  |  |  | 24-107 | 24-108 | 24-109 | 24-110
| 项 目 |  |  |  | 场内单(双)轮车二次搬运 | 场内单(双)轮车二次搬运 | 场内单(双)轮车二次搬运 | 场内单(双)轮车二次搬运
[5 empty] | 弯曲成型钢筋 | 弯曲成型钢筋 | 绑扎成型钢筋 | 绑扎成型钢筋
[5 empty] | 基本运距60m以内 | 超运距增加50m | 基本运距60m以内 | 超运距增加50m
| 基 价(元) |  |  |  | 18.48 | 1.54 | 24.64 | 1.54
| 其中 | 人 工 费 (元) |  |  | 18.48 | 1.54 | 24.64 | 1.54
| 材料价 | 材 料 费 (元) |  |  | - | - | - | -
| 机械价 | 机 械 费 (元) |  |  | - | - | - | -
| 名 称 |  | 单位 | 单价(元) | 数 量 |  |  | 数 量
1862 | 人工 | 三类工 建筑工程(包工包料工程) | 工日 | 77 | 0.24 | 0.02 | 0.32 | 0.02
附注 | 附注：
标题一 |  |  |  |  | 2642 | 2643 | 2644 | 2645
标题二
标题三
标题四
标题五
标题六
工作内容 | 工作内容：
单位：t
| 定 额 编 号 |  |  |  | 24-111 | 24-112 | 24-113 | 24-114
| 项 目 |  |  |  | 场内单(双)轮车二次搬运 | 场内单(双)轮车二次搬运 | 场内单(双)轮车二次搬运 | 场内单(双)轮车二次搬运
[5 empty] | 袋白灰、滑石粉 | 袋白灰、滑石粉 | 沥青 | 沥青
[5 empty] | 基本运距60m以内 | 超运距增加50m | 基本运距60m以内 | 超运距增加50m
| 基 价(元) |  |  |  | 10.78 | 0.77 | 13.09 | 1.54
| 其中 | 人 工 费 (元) |  |  | 10.78 | 0.77 | 13.09 | 1.54
| 材料价 | 材 料 费 (元) |  |  | - | - | - | -
| 机械价 | 机 械 费 (元) |  |  | - | - | - | -
| 名 称 |  | 单位 | 单价(元) | 数 量 |  |  | 数 量
1862 | 人工 | 三类工 建筑工程(包工包料工程) | 工日 | 77 | 0.14 | 0.01 | 0.17 | 0.02
附注 | 附注：
标题一 |  |  |  |  | 2646 | 2647 | 2648 | 2649
标题二
标题三
标题四
标题五
标题六
工作内容 | 工作内容：
单位：100卷
| 定 额 编 号 |  |  |  | 24-115 | 24-116 | 24-117 | 24-118
| 项 目 |  |  |  | 场内单(双)轮车二次搬运 | 场内单(双)轮车二次搬运 | 场内单(双)轮车二次搬运 | 场内单(双)轮车二次搬运
[5 empty] | 油毡 | 油毡 | 窗纱 | 窗纱
[5 empty] | 基本运距60m以内 | 超运距增加50m | 基本运距60m以内 | 超运距增加50m
| 基 价(元) |  |  |  | 21.56 | 2.31 | 14.63 | 1.54
| 其中 | 人 工 费 (元) |  |  | 21.56 | 2.31 | 14.63 | 1.54
| 材料价 | 材 料 费 (元) |  |  | - | - | - | -
| 机械价 | 机 械 费 (元) |  |  | - | - | - | -
| 名 称 |  | 单位 | 单价(元) | 数 量 |  |  | 数 量
1862 | 人工 | 三类工 建筑工程(包工包料工程) | 工日 | 77 | 0.28 | 0.03 | 0.19 | 0.02
附注 | 附注：
标题一 |  |  |  |  | 2650 | 2652 | 2653 | 2654
标题二
标题三
标题四
标题五
标题六
工作内容 | 工作内容：
单位：见表
| 定 额 编 号 |  |  |  | 24-119 | 24-120 | 24-121 | 24-122
| 项 目 |  |  |  | 场内单(双)轮车二次搬运 | 场内单(双)轮车二次搬运 | 场内单(双)轮车二次搬运 | 场内单(双)轮车二次搬运
[5 empty] | 玻璃 | 玻璃 | 泡沫、加气混凝土块、珍珠岩、蛭石制品 | 泡沫、加气混凝土块、珍珠岩、蛭石制品
[5 empty] | 基本运距60m以内 | 超运距增加50m | 基本运距60m以内 | 超运距增加50m
[5 empty] | 10箱 | 10箱 | m3 | m3
| 基 价(元) |  |  |  | 12.32 | 0.77 | 5.39 | 0.77
| 其中 | 人 工 费 (元) |  |  | 12.32 | 0.77 | 5.39 | 0.77
| 材料价 | 材 料 费 (元) |  |  | - | - | - | -
| 机械价 | 机 械 费 (元) |  |  | - | - | - | -
| 名 称 |  | 单位 | 单价(元) | 数 量 |  |  | 数 量
1862 | 人工 | 三类工 建筑工程(包工包料工程) | 工日 | 77 | 0.16 | 0.01 | 0.07 | 0.01
附注 | 附注：
标题一 |  |  |  |  | 2655 | 2656 | 2657 | 2658
标题二
标题三
标题四
标题五
标题六
工作内容 | 工作内容：
单位：m3
| 定 额 编 号 |  |  |  | 24-123 | 24-124 | 24-125 | 24-126
| 项 目 |  |  |  | 场内单(双)轮车二次搬运 | 场内单(双)轮车二次搬运 | 场内单(双)轮车二次搬运 | 场内单(双)轮车二次搬运
[5 empty] | 硅酸岩制品 | 硅酸岩制品 | 小型水泥制品(每件重量＜30kg) | 小型水泥制品(每件重量＜30kg)
[5 empty] | 基本运距60m以内 | 超运距增加50m | 基本运距60m以内 | 超运距增加50m
| 基 价(元) |  |  |  | 13.86 | 1.54 | 43.89 | 3.85
| 其中 | 人 工 费 (元) |  |  | 13.86 | 1.54 | 43.89 | 3.85
| 材料价 | 材 料 费 (元) |  |  | - | - | - | -
| 机械价 | 机 械 费 (元) |  |  | - | - | - | -
| 名 称 |  | 单位 | 单价(元) | 数 量 |  |  | 数 量
1862 | 人工 | 三类工 建筑工程(包工包料工程) | 工日 | 77 | 0.18 | 0.02 | 0.57 | 0.05
附注 | 附注：

## 1076-1078
标题一 |  |  |  |  | 2659 | 2660 | 2661 | 2663
标题二
标题三
标题四
标题五
标题六
工作内容 | 工作内容：
单位：m3
| 定 额 编 号 |  |  |  | 24-127 | 24-128 | 24-129 | 24-130
| 项 目 |  |  |  | 场内单(双)轮车二次搬运 | 场内单(双)轮车二次搬运 | 场内单(双)轮车二次搬运 | 场内单(双)轮车二次搬运
[5 empty] | 小型水泥制品(每件重量＜50kg) | 小型水泥制品(每件重量＜50kg) | 混凝土构件(每件重量＜200kg) | 混凝土构件(每件重量＜200kg)
[5 empty] | 基本运距60m以内 | 超运距增加50m | 基本运距60m以内 | 超运距增加50m
| 基 价(元) |  |  |  | 36.96 | 3.08 | 31.57 | 2.31
| 其中 | 人 工 费 (元) |  |  | 36.96 | 3.08 | 31.57 | 2.31
| 材料价 | 材 料 费 (元) |  |  | - | - | - | -
| 机械价 | 机 械 费 (元) |  |  | - | - | - | -
| 名 称 |  | 单位 | 单价(元) | 数 量 |  |  | 数 量
1862 | 人工 | 三类工 建筑工程(包工包料工程) | 工日 | 77 | 0.48 | 0.04 | 0.41 | 0.03
附注 | 附注：
标题一 |  |  |  |  | 2664 | 2665 | 2666 | 2667
标题二
标题三
标题四
标题五
标题六
工作内容 | 工作内容：
单位：m3
| 定 额 编 号 |  |  |  | 24-131 | 24-132 | 24-133 | 24-134
| 项 目 |  |  |  | 场内单(双)轮车二次搬运 | 场内单(双)轮车二次搬运 | 场内单(双)轮车二次搬运 | 场内单(双)轮车二次搬运
[5 empty] | 混凝土构件(每件重量＜300kg) | 混凝土构件(每件重量＜300kg) | 混凝土构件(每件重量＜400kg) | 混凝土构件(每件重量＜400kg)
[5 empty] | 基本运距60m以内 | 超运距增加50m | 基本运距60m以内 | 超运距增加50m
| 基 价(元) |  |  |  | 37.73 | 2.31 | 44.66 | 3.08
| 其中 | 人 工 费 (元) |  |  | 37.73 | 2.31 | 44.66 | 3.08
| 材料价 | 材 料 费 (元) |  |  | - | - | - | -
| 机械价 | 机 械 费 (元) |  |  | - | - | - | -
| 名 称 |  | 单位 | 单价(元) | 数 量 |  |  | 数 量
1862 | 人工 | 三类工 建筑工程(包工包料工程) | 工日 | 77 | 0.49 | 0.03 | 0.58 | 0.04
附注 | 附注：
标题一 |  |  |  |  | 2668 | 2669
标题二
标题三
标题四
标题五
标题六
工作内容 | 工作内容：
单位：m3
| 定 额 编 号 |  |  |  | 24-135 | 24-136
| 项 目 |  |  |  | 场内单(双)轮车二次搬运 | 场内单(双)轮车二次搬运
[5 empty] | 混凝土构件(每件重量＜500kg) | 混凝土构件(每件重量＜500kg)
[5 empty] | 基本运距60m以内 | 超运距增加50m
| 基 价(元) |  |  |  | 52.36 | 3.08
| 其中 | 人 工 费 (元) |  |  | 52.36 | 3.08
| 材料价 | 材 料 费 (元) |  |  | - | -
| 机械价 | 机 械 费 (元) |  |  | - | -
| 名 称 |  | 单位 | 单价(元) | 数 量 | 数 量
1862 | 人工 | 三类工 建筑工程(包工包料工程) | 工日 | 77 | 0.68 | 0.04
附注 | 附注：